## DKŽ0470
DARBŲ KIEKIŲ ŽINIARAŠTIS
Statinių grupė Vietinės reikšmės kelio Nr. AL0470 privažiuojamasis kelias prie gyvenamųjų namų nuo kelio 129 Antakalnis–Jieznas–Alytus–Merkinė remonto darbai
Statinys 1 Susisiekimo komunikacijos
Žiniaraštis 1 Susisiekimo komunikacijos
Eil. Nr. | Darbų pavadinimas | Mato vnt. | Kiekis
1 | Žemės darbai, griovių kasimas (kasimas, perstūmimas iki 30 m. be transportavimo) | m3 | 336
2 | I-IV grupės grunto transportavimas iki 1 km a/savivarčiais, pakraunant mechanizuotu būdu | m3 | 336
4 | 15 cm storio sluoksnio iš hidraulinių rišiklių bei jonų mainus gerinančių priedų sustiprintos žemės sankasos įrengimas | m2 | 2100
5 | Pagrindo iš dolomitinės skaldos h=10 cm įrengimas Ev2≥120 MPa | m2 | 2100
6 | 5 cm storio asfalto dangos iš asfaltbetonio mišinio AC 16 PD įrengimas | m2 | 2100
7 | Kelkraščių įrengimas iš 70 proc skaldos ir 30 proc juodžemio | m2 | 420
8 | PP vandens d400 pralaidų įrengimas | m | 30
9 | Aplinkos sutvarkymas išlyginant, užpilant 6 cm juodžemio sluoksnį ir pasėjant žolę | m2 | 400