## Sheet1
Eil. Nr. | Prekės pavadinimas | Techninės charakteristiškos, reikalavimai | Preliminarus prekių kiekis per 24 mėn. | Mato vnt. | Mato vnt. kaina, EUR be PVM | PVM, % | Suma, EUR be PVM 24 mėn. | Suma, EUR su PVM 24 mėn. | Siūlomos prekės techninės charakteristikos, atitikimas nustatytiems reikalavimams | Gamintojas, prekės pavadinimas, failo, dokumento pavadinimas ir puslapio Nr., pažymintis vietą, kurioje yra siūlomus techninius parametrus patvirtinantys dokumentai, (gamintojo techninės specifikacijos, katalogas, bukletas ir pan.), papildomai gali būti pateikta nuoroda į gamintojo interneto tinklalapį (jei toks yra), nuoroda turi būti tiksli į konkrečią prekę)
1.1. | Peties sąnario inkariniai implantai nestabilumo fiksacijai | Sterilioje pakuotėje inkaras su vienu arba dviem (privalo būti abi opcijos) #2 UHMWPE (ultra high molecular weight Polyethelyne) nesirezorbuojančiu aukštos molekulinės masės polietileno. Įvedimo būdas: įkalamas ir užtraukiamas. Su vienkartiniu metaliniu įvedikliu. Cheminė sudėtis: nesirezorbuojantis aukštos molekulinės masės polietileno - UHMWPE, siūlas. Inkaro siūlai privalo būti skirtingų spalvų. Implanto fiksacija 360 laipsnių. Inkaro ištraukimo jėga ne mažiau 380N. Inkaro išmatavimai: skersmuo 1.3± 1 mm ir 1.7± 1 mm, ilgis 13.5± 1 mm. | 80 | vnt.
1.2. | Antros eilės inkarai | 1.1. Vienoje sterilioje pakuotėje 1.2. Įvedimo būdas – savisriegis. Vienkartinis įvedėjas, su transplanto matuokliu, skirtingo diametro implantų įvedėjas skirtingu žymėjimu 1.3. Implanto (inkaruojančios dalies) medžiaga pasirinktinai užsakymo metu: PEEK su PEEK antgaliu (arba lygiavertė) (kiauru galu) siūlo arba juostinio siūlo prispaudimui kanale bei Biocomposite bei PEEK antgaliu (arba lygiavertė) (kiauru galu) siūlo arba juostinio siūlo prispaudimui kanale (pasirenkant užsakymo metu); 1.4. Sterilus įpakavimas dėžutėje su identifikavimo numeriu 1.5.Implantų išmatavimai ir forma: diamteras 4,6 ± 0,15 mm ir 5,5 ± 0,15 mm, ilgis 15 mm ± 1,5 mm, įvedimo dalies ilgis ne didesnis neigu 40mm, akutės diametras ne mažesnis negu 3mm x 6 mm, inkaro forma konusinė, sriegis per visą ilgį. | 80 | vnt.
1.3. | Pirmos eilės dvigubo sriegio artroskopiniai Implantai | 1.1. Vienoje sterilioje pakuotėje 1.2. Įvedimo būdas – įsriegiamas. Vienkartinis įvedėjas. 1.3. Implanto (inkaruojančios dalies) medžiaga pasirinktinai užsakymo metu: PEEK (arba lygiavertė) bei Biocomposite (arba lygiavertė) (pasirenkant užsakymo metu); 1.4. Sterilus įpakavimas dėžutėje su identifikavimo numeriu 1.5.Implantų išmatavimai ir forma: diamteras 4,5 ± 0,1 mm, 6.5± 0,1 mm ir 5,5 ± 0,1 mm, ilgis 17 mm ± 0,1 mm, įvedimo dalies plotis ne didesnis neigu 3.8mm. Dvigubo sriegio su ištraukimo jėga ne mažesne negu 428N. Su dviem bei trimis 2# UHMWPE siūlais (Pasirinkimas užsakymo metu) | 200 | vnt.
VISO:
BENDRIEJI REIKALAVIMAI:
1. Jei techninėje specifikacijoje nurodytas standartas, techninis liudijimas ar bendrosios techninės specifikacijos, tiekėjas gali siūlyti lygiaverčius. Jei apibūdinant pirkimo objektą, techninėje specifikacijoje nurodytas konkretus modelis ar tiekimo šaltinis, konkretus procesas, būdingas konkretaus tiekėjo tiekiamoms prekėms ar teikiamoms paslaugoms, ar prekių ženklas, patentas, tipai, konkreti kilmė ar gamyba, dėl kurių tam tikriems subjektams ar tam tikriems produktams būtų sudarytos palankesnės sąlygos arba jie būtų atmesti, tokiu atveju tiekėjas gali siūlyti lygiaverčius. 2. Tiekėjas turi pateikti dokumentus, įrodančius parduodamos prekės atitikimą reikalavimams, nurodytiems pirkimo dokumentų techninėje specifikacijoje: tiekėjas turi pateikti gamintojo parengtus dokumentus, kuriuose matomas prekės pavadinimas, failo, dokumento pavadinimas ir puslapio Nr., pažymintis vietą, kurioje yra siūlomus techninius parametrus patvirtinantys dokumentai, (gamintojo techninės specifikacijos, katalogas, bukletas ir pan.), papildomai gali būti pateikta nuoroda į gamintojo interneto tinklalapį (jei toks yra), nuoroda turi būti tiksli į konkrečią prekę). Prekės gamintojo techninė dokumentacija (techninės specifikacijos, katalogų, bukletų kopijos ir pan.) pateikiama originalo ar anglų kalba, o reikalaujamų parametrų-ir lietuvių kalbomis (nereikalaujama versti skaičių, matavimo vienetų). 3.Tuo atveju, jeigu pateiktoje gamintojo dokumentacijoje nėra visos reikalaujamos prekės charakteristikas patvirtinančios informacijos, tiekėjas privalo pateikti gamintojo arba jo įgalioto atstovo (tiekėjo deklaracija nėra lygiavertis dokumentas) raštiškus patvirtinimus (prekės gamintojo atitikties deklaraciją/eksploatacinių savybių deklaraciją ir pan.) ar kitus atitiktį reikalavimams įrodančius dokumentus (informaciją), kad perkančioji organizacija galėtų įsitikinti siūlomos prekės atitiktimi nustatytiems reikalavimams. Prekės gamintojo arba jo įgalioto atstovo informacija pateikiama originalo ar anglų kalba, o reikalaujamų parametrų-ir lietuvių kalbomis (nereikalaujama versti skaičių, matavimo vienetų). 4. Perkančioji organizacija prekes planuoja pirkti pagal poreikį, kuris priklauso nuo aplinkybių, neprognozuojamų pirkimo metu (perkamų prekių kiekis priklauso nuo sutarties vykdymo metu iškylančio poreikio, keičiantis įstaigos poreikiams, pacientų skaičiui). Perkančioji organizacija neįsipareigoja nupirkti viso prekių kiekio. Nurodytas prekių kiekis yra maksimalus. 5. Tiekiamos prekės turi turėti ne mažesnę nei 6 mėnesių termino garantiją. 6. Žymėjimas CE ženklu. Kartu su pasiūlymu tiekėjas privalo pateikti medicinos priemonės galiojančią ES atitikties deklaraciją, o tais atvejais, kai pagal Reglamentą (ES) 2017/745 medicinos priemonei taikomas notifikuotosios įstaigos atitikties vertinimas, – ir galiojantį CE sertifikatą. Dokumentai pateikiami originalo kalba ir lietuvių kalba.