## Sheet1
Kiekių žiniaraštis
| Objektas: | Daugiabutis gyvenamasis namas Ukmergės g 22, Kaunas
| Žiniaraštis: | Magistraliniai vamzdynai (Šil, kv, rec) | [5 empty] | Iš viso:
Eil. Nr. | Darbo kodas | Darbų ir išlaidų aprašymai | Mato vnt | Kiekis | Kaina |  |  |  | Suma
[6 empty] | Darbas | Medžiagos | Mecha- nizmai |  | Darbas | Medžiagos | Mechanizmai
Skyrius Magistraliniai vamzdynai
1 | R17-37 | Centrinio šildymo vamzdynų išardymas, neišsaugojant medžiagų | m | 550
2 | R22-2 | Mineralinės arba stiklo vatos izoliacijos ardymas | 100 m2 | 2.1
3 | F18-7-4 | Centrinio šildymo sistemų magistraliniai plieniniai vamzdynai d50 mm | 100 m | 3.4
4 | F16-9-3 | Vidaus vandentiekio iš pl. cinkuotų vamzdžių, kurių d40 mm | 100 m | 2.1
5 | N26-220 | Vamzdynų, kurių skersmuo daugiau kaip 57mm ir mažiau kaip 108mm, izoliavimas folija padengtais kevalais | 100m | 3.4
6 | N26-219 | Vamzdynų, kurių skersmuo daugiau kaip 32mm ir mažiau kaip 57mm, izoliavimas folija padengtais kevalais | 100m | 2.1
7 | N24-266 | Iki 65 mm skersmens vamzdynų hidraulinis bandymas | 100m | 5.5
8 | N22-235 | Vamzdynų d 50-65mm praplovimas be dezinfekcijos | 1000 m | 0.55
9 | N16P-0215 | Stovų (karšto ir cirkuliacinio) pajungimas | stovas | 54
Iš viso už skyrių Magistraliniai vamzdynai
Iš viso su netiesioginėmis išlaidomis
Įrengimai
Bendra vertė be PVM
PVM
Bendra vertė su PVM