## Sheet1
DARBŲ KIEKIŲ LENTELĖ
Statinių grupė 3 S. Dariaus ir S. Girėno g. 100, Kaunas
Sąm. | Darbų ir išlaidų | Mato | Kiekis | Kaina | EUR
eil. | aprašymai | vnt |  | Vieneto kaina | Iš viso
Ardymo darbai
1 | Asfaltbetonio dangos 50 mm sluoksnio storio išardymas | 100 m3 | 1.77 | 0 | 0
2 | Bordiūrų, sudėtų ant betoninio pagrindo, išardymas | m | 158 | 0 | 0
3 | Šaligatvių iš betono plytelių ardymas | 100 m2 | 1.05 | 0 | 0
4 | Betoninių konstrukcijų išardymas (sudaužymas) | 100 m3 | 0.038
5 | Statybinių šiukšlių išvežimas 10 km atstumu automobiliais-savivarčiais, pakraunant ekskavatoriais | t | 437 | 0 | 0
6 | II grupės grunto kasimas ir pakrovimas į transporto priemones vienakaušiais ekskavatoriais su 0.65 m3 talpos kaušais | t. m3 | 2.162 | 0 | 0
7 | Iškasto grunto transportavimas 10 t autosavivarčiais, pakraunant 0,65 m3 kaušo talpos ekskavatoriumi (gruntas II grupės, transportavimo atstumas 10 km) | t. m3 | 2.162 | 0 | 0
| Skyriuje 1 |  |  |  | 0
Asfalto dangos įrengimas
1 | Iškasų paviršiaus išlyginimas mechanizuotu būdu | t.m2 | 3.805 | 0 | 0
2 | Iki 30 cm storio grunto sluoksnio sutankinimas, pereinant savaeigiu volu 4 kartus | 100 m3 | 11.415 | 0 | 0
3 | Pagrindų išlyginamųjų ir paruošiamųjų sluoksnių iš smėlio-žvyro mišinių įrengimas | 100 m3 | 11.415 | 0 | 0
4 | Grunto tankinimas savaeigiu vibrovolu , kai vibrovolo masė iki 6t | 100 m3 | 11.415 | 0 | 0
5 | 0/45 mm dolomitinės skaldos pagrindo sluoksnio įrengimas | m3 | 761 | 0 | 0
6 | 7 cm storio AC 22 PN asfalto pagrindo sluoksnio įrengimas | 100 m2 | 38.05 | 0 | 0
7 | Juodų dangų paviršiaus gruntavimas bitumine emulsija | t.m2 | 3.805 | 0 | 0
8 | 4 cm storio AC 11 VN asfalto viršutinio sluoksnio įrengimas | 100 m2 | 38.05 | 0 | 0
9 | 150x300 mm skersmens betoninių bordiūrų ant betoninio pagrindo įrengimas | 100 m | 2.57 | 0 | 0
10 | Šulinio landos paaukštinimas ( gelžbetonio žiedais) | vnt | 2 | 0 | 0
11 | Plaukiojančio tipo ketaus šulinių dangčių su rėmais, D400 apkrovos klasės, įrengimas | vnt | 2 | 0 | 0
| Skyriuje 2 |  |  |  | 0
Trinkelių dangos ir laiptų įrengimas
1 | Plotų išlyginimas rankiniu būdu | 100 m2 | 1.05 | 0 | 0
2 | 200 mm storio šalčiui atsparaus 0/32 mm smėlio–žvyro mišinio sluoksnio įrengimas | 100 m3 | 0.21 | 0 | 0
3 | 0/32 mm smėlio–žvyro mišinio sluoksnio tankinimas vibroplokštėmis | 100 m3 | 0.21 | 0 | 0
4 | 150 mm storio 0/56 mm dolomitinės skaldos pagrindo sluoksnio įrengimas | 100 m2 | 1.05 | 0 | 0
5 | 30 mm storio 0/2 mm granito atsijų pasluoksnio įrengimas | 100 m2 | 1.05 | 0 | 0
6 | 60 mm storio betoninių mozaikinių trinkelių dangos įrengimas | 100 m2 | 1.05 | 0 | 0
7 | Gelžbetoninių laiptų konstrukcijos įrengimas ant paruošto pagrindo | m3 | 3.8 | 0 | 0
8 | Betoninio pagrindo paruošimas ir gruntavimas pagal pasirinktos reaktyviųjų dervų dangos sistemos gamintojo technologiją. | 100 m2 | 0.11 | 0 | 0
9 | Besiūlės reaktyviųjų dervų pagrindo dangos, skirtos eksploatuoti lauko sąlygomis, įrengimas ant paruošto betoninio pagrindo | 100 m2 | 0.11 | 0 | 0
| Skyriuje 3 |  |  |  | 0
Apšvietimo atramos, kabelinė linija ir vėliavų stiebai
1 | Vėliavų stiebų demontavimas. | t | 1.1 | 0 | 0
2 | Esamų apšvietimo atramų su šviestuvais ir gembėmis demontavimas | vnt. | 5 | 0 | 0
3 | Iki 1 m gylio tranšėjų kabeliams kasimas ekskavatoriumi | km | 0.103 | 0 | 0
4 | Esamos elektros kabelinės linijos tarp apšvietimo atramų demontavimas | 100 m | 1.03 | 0 | 0
5 | II gr.grunto kasimas rank.būdu iki 2m pločio ir iki 2m gylio nesutvirtintose tranšėjose ir iki 1.5m gylio duobių kasimas | 100 m3 | 0.12 | 0 | 0
6 | Smėlio arba kitos smulkios frakcijos grunto apsauginių sluoksnių po kabelio apsauginiu vamzdžiu ir virš jo įrengimas | m3 | 4.12 | 0 | 0
7 | Grunto tankinimas mažosios mechanizacijos priemonėmis, kai gruntas išlyginamas rankiniu būdu | 100 m3 | 0.0412 | 0 | 0
8 | Signalinių juostų paklojimas tranšėjose virš paklotų kabelių | km | 0.103 | 0 | 0
9 | Kabelių apsaugos plastikinių gofruotų vamzdžių klojimas tranšėjose, kai vamzdžio išorinis skersmuo daugiau 32 mm iki 63 mm | 100 m | 1.03 | 0 | 0
10 | 4×16 mm² aliumininio galios kabelio, U₀/U 0,6/1 kV, įtraukimas į paklotus apsauginius vamzdžius tranšėjoje | 100 m | 1.03 | 0 | 0
11 | 3×2,5 mm² varinių laidų tiesimas apšvietimo atramose šviestuvams prijungti | 100 m | 1 | 0 | 0
12 | Elektros kabelių ir laidų gyslų galų paruošimas, tinkamų antgalių užpresavimas ir prijungimas prie aparatų, gnybtų bei apšvietimo atramų pajungimo įrangos, kai gyslų skerspjūvis iki 16 mm² | 100 vnt | 0.5 | 0 | 0
13 | Galios automatinių jungiklių vienpolių priedų montavimas atramose, kai nominali srovė iki 100 A | vnt. | 5 | 0 | 0
14 | 8–10,5 m aukščio karštai cinkuotų apšvietimo atramų su gelžbetoniniais pamatais įrengimas | vnt. | 5 | 0 | 0
15 | Cinkuotų gembių montavimas ant apšvietimo stulpų iš autobokštelių , kai gembės lenktos | vnt. | 5 | 0 | 0
16 | T“ formos kronšteino dviem šviestuvams montavimas ant apšvietimo atramos | vnt | 2 | 0 | 0
17 | LED šviestuvų montavimas ant apšvietimo atramų | vnt. | 9 | 0 | 0
18 | Apšvietimo atramų įžeminimo elektrodų įrengimas | m | 25 | 0 | 0
19 | 9 m aukščio stiklo pluošto vėliavų stiebų su tvirtinimo elementais montavimas ant gelžbetoninių pamatų | vnt. | 11 | 0 | 0
| Skyriuje 4 |  |  |  | 0
Kelio dangos horizontalus ženklinimas
1 | Kelio dangos ženklinimas dažais su stiklo rutuliukais purkštuvu, naudojant trafaretus , kai linijos, ženklo plotas iki 0,5 m2 | m2 | 10 | 0 | 0
2 | Kelio dangos ženklinimas termoplastu su stiklo rutuliukais ištisine linija kelių ženklinimo mašinomis , kai linijos plotis iki 0,12m | km | 0.2 | 0 | 0
3 | Kelio dangos ženklinimas termoplastu su stiklo rutuliukais pertraukiama iki 0,12m pločio linija kelių ženklinimo mašinomis | km | 0.17 | 0 | 0
0
0
0
0