## Sheet1
Eil. Nr. | Konteinerinių aikštelių remonto darbai | Mato vnt. | Preliminarus kiekis | Vieno vnt. kaina Eur be PVM | Bendra kaina Eur be PVM
(4*5)
1 | 2 | 3 | 4 | 5 | 6
1 | Laikino aptvėrimo montavimas, demontavimas. | kompl. | 50
2 | Laikino aptvėrimo kaina, kai aptvėrimas laikomas ilgiau nei 15 d. d., dėl užsakovo kaltės ar nepalankių oro sąlygų. | kompl./dien. | 10
3 | Esamos betoninių plytelių dangos demontavimas | m² | 5
4 | Pusiau požeminio konteinerio (plastikiniu korpusu ) demontavimas, kasant gruntą nesutvirtintose tranšėjose (iki 2 m pločio ir 2 m gylio) ir jo iškėlimas, naudojant kėlimo įrangą | Vnt. | 15
5 | Pusiau požeminio konteinerio (betoniniu korpusu) demontavimas, kasant gruntą nesutvirtintose tranšėjose (iki 2 m pločio ir 2 m gylio) ir jo iškėlimas, naudojant kėlimo įrangą | Vnt. | 3
6 | Naujo konteinerio pakrovimas ir atvežimas, kai konteinerio svoris iki 3,5 t. | Vnt. | 15
7 | Konteinerio su plastikiniu korpusu dugno inkaravimas betoniniame pade arba sutankintos skaldos sluoksnyje armatūros strypais (skersmuo ≥ 24 mm) | Vnt. | 15
8 | Pusiau požeminio konteinerio (betoninių korpusu) montavimas iki 2 m gylyje, užpilant gruntu ir sutankinant vibroplokštę | Vnt. | 3
9 | Pusiau požeminio konteinerio, plastikiniu korpusu, montavimas iki 2 m gylyje, užpilant gruntu ir sutankinant vibroplokštę | Vnt. | 15
10 | Betono plytelių dangos įrengimas po konteinerio perkasimo, atkuriant šalčiui atsparius sluoksnius su 16-32 mm skaldos frakcija, sutankinant vibroplokštę | m² | 20
11 | Horizontalaus sutankintos skaldos sluoksnio įrengimas, kai storis ≥ 100mm | m³ | 5
12 | Demontuoto konteinerio vietos užpylimas, atsivežant gruntą ir atliekant tankinimą pagal faktines objekto sąlygas | m³ | 3
13 | Betoninių vejos bortų išardymas ir įrengimas, kai bortai 1000x80x200 mm | m | 40
14 | Prasėdusių betoninių plytelių dangos remontas, lokaliai išlyginant pagrindą, jo nekeičiant bet pridedant naujų medžiagų, sutankinant vibroplokštę iki 5 m² | m² | 10
15 | Prasėdusių betoninių plytelių dangos remontas, lokaliai išlyginant pagrindą, jo nekeičiant bei pridedant naujų medžiagų, sutankinant vibroplokštę virš 5 m² | m² | 50
16 | Mažų plotų vejos atstatymas | m² | 10
17 | Statybinių atliekų išvežimas iš objekto ir utilizavimas | m³ | 60
18 | Sugadinto konteinerio, kartu su atliekom, išvežimas iš objekto ir utilizavimas. | m³ | 20
Iš viso Eur be PVM (1-18 eilučių suma)
PVM, Eur
Iš viso Eur su PVM**
*Nurodytas kiekis skirtas palyginti pasiūlymus, perkančioji organizacija darbus įsigis pagal faktinį poreikį, pateikdama atskirus užsakymus.
**Pasiūlymų palyginamoji kaina.
Pastaba: įkainiai ir kaina turi būti išreikšti 2 skaitmenų po kablelio tikslumu