## SUSISIEKIMO DALIS I etapas
SĄNAUDŲ KIEKIŲ ŽINIARAŠTIS Nr. 1
(I etapas)
SUSISIEKIMO DALIS
Eil. Nr. | Pavadinimas ir techninės charakteristikos | Mato vienetas | Kiekis | Vieneto kaina, Eur be PVM | Iš viso, Eur be PVM
1 | 2 | 3 | 4 | 5 | 6
1. Paruošiamieji ir ardymo darbai
1.1 | Kelio ašinės linijos ir kelio juostos nužymėjimas trasoje | m | 590 |  | 0
Saugotini medžiai
1.2 | Minkštų veislių medžių kirtimas, šakų genėjimas ir kelmų pašalinimas, kai kamieno skersmuo iki 16 cm | vnt. | 12 |  | 0
1.3 | Minkštų veislių medžių kirtimas, šakų genėjimas ir kelmų pašalinimas, kai kamieno skersmuo daugiau 16 cm iki 24 cm | vnt. | 6 |  | 0
1.4 | Minkštų veislių medžių kirtimas, šakų genėjimas ir kelmų pašalinimas, kai kamieno skersmuo daugiau 24 cm iki 32 cm | vnt. | 1 |  | 0
Nesaugotini medžiai
1.5 | Minkštų veislių medžių kirtimas, šakų genėjimas ir kelmų pašalinimas, kai kamieno skersmuo iki 16 cm | vnt. | 68 |  | 0
1.6 | Minkštų veislių medžių kirtimas, šakų genėjimas ir kelmų pašalinimas, kai kamieno skersmuo daugiau 16 cm iki 24 cm | vnt. | 12 |  | 0
1.7 | Minkštų veislių medžių kirtimas, šakų genėjimas ir kelmų pašalinimas, kai kamieno skersmuo daugiau 24 cm iki 32 cm | vnt. | 2 |  | 0
1.8 | Vidutinio tankumo krūmų pašalinimas rankiniu būdu | m2 | 5422 |  | 0
1.9 | Vid.= 0,03 storio skaldos/žvyro dangos nukasimas, pakrovimas ir išvežimas iki 10 km atstumu | m2 | 32 |  | 0
1.10 | Negrąžinamos medžiagos (skaldos ir žvyro mišinys), įkainis ≥ 6,00 Eur/m3 (sąmatoje įvertinamas su minuso ženklu) | t | 2 |  | 0
1.11 | Dirvožemio vid. 10 cm pašalinimas, perstumiant buldozeriu iki 20 m, pakrovimas ir išvežimas utilizavimui iki 30 km atstumu | m3 | 125 |  | 0
1.12 | Dirvožemio vid. 10cm pašalinimas, perstumiant buldozeriu iki 20 m, pakrovimas ir išvežimas sandėliavimui iki 10 km atstumu | m3 | 503 |  | 0
2. Žemės darbai
2.1 | II gr. grunto kasimas ekskavatoriais, pakrovimas į savivarčius ir išvežimas utilizavimui iki 30 km atstumu | m3 | 1493.8 |  | 0
2.2 | II gr. grunto kasimas ekskavatoriais, pakrovimas į savivarčius ir išvežimas sandėliavimui iki 10 km atstumu | m3 | 5975.2 |  | 0
2.3 | Žemės sankasos viršaus planiravimas mechanizuotai, kai gruntas II grupės | m2 | 1800 |  | 0
2.4 | Sankasos sutankinimas vibrovolais | m3 | 540 |  | 0
2.5 | Šlaitų planiravimas mechanizuotai | m2 | 5200 |  | 0
2.6 | Šlaitų tvirtinimas 10 cm storio dirvožemio sluoksniu mechanizuotai, užsėjant žole | m2 | 5200 |  | 0
3. Tako dangos konstrukcija (I var.)
3.1 | min17 cm storio šalčiui nejautraus sluoksnio (ŠNS) įrengimas | m3 | 580 |  | 0
3.2 | 20 cm storio skaldos pagrindo sluoksnio (SPS) iš nesurištojo mišinio įrengimas, įmaišant ne daugiau kaip 30% NAG | m2 | 2200 |  | 0
3.3 | 8 cm storio asfalto pagrindo - dangos sluoksnio įrengimas iš mišinio AC 16 PD įrengimas | m2 | 1800 |  | 0
3.4 | Siūlių sandarinimas bitumine juosta | m | 1089 |  | 0
3.5 | 8 cm storio viršutinio kelkraščio sluoksnio įrengimas iš skaldažolės mišinio (skaldažolės 85%, dirvožemio 15%) | m2 | 300 |  | 0
5. Poilsio salelės ir tarplaipčių ir laiptų dangos konstrukcija
5.1 | min17 cm storio šalčiui nejautraus sluoksnio (ŠNS) įrengimas | m3 | 36 |  | 0
5.2 | 15 cm storio skaldos pagrindo sluoksnio (SPS) iš nesurištojo mišinio įrengimas, įmaišant ne daugiau kaip 30% NAG | m2 | 200 |  | 0
5.3 | 3 cm storio pasluoksnis iš nesurištojo mineralų mišinio fr. 0/5 | m2 | 200 |  | 0
5.4 | 8 cm storio pilkos spalvos betoninių trinkelių danga | m2 | 159 |  | 0
5.5 | 8 cm storio raudonos spalvos betoninių trinkelių danga | m2 | 4 |  | 0
5.6 | Trinkelių su įspėjamuoju paviršiumi (kauburėliai) 200x100x80 dangos įrengimas | m2 | 35 |  | 0
5.7 | Trinkelių su vedimo paviršiumi (juostelės) 200x100x80 dangos įrengimas | m2 | 6 |  | 0
5.8 | Betoninių vejos bortų 1000x200x80 ant betono pagrindo įrengimas | m | 196 |  | 0
5.9 | Laiptų maršas L=1580 mm, B=2000 mm, H=3000 mm. | vnt | 13 |  | 0
5.10 | Laiptų maršas L=1130 mm, B=2000 mm, H=2100 mm. | vnt | 1 |  | 0
5.11 | Armatūros strypai S500 klasės (1 poliui 13vnt/6,8kg) | kg | 381 |  | 0
5.12 | Gręžtinis polis1,2m ilgio C30/37 XC2 XD2 XF2 | vnt. | 56 |  | 0
5.13 | 0,30 cm storio šalčiui atsparus smėlingo žvyro fr.0/32 sluoksnis, Ev2 = 80 Mpa | m3 | 28.6 |  | 0
5.14 | Esamas pagrindas, Ev2 = 30 Mpa | m2 | 95.2 |  | 0
5.15 | Skaldos įrengimas laiptų kraštuose | m2 | 16 |  | 0
5.16 | Apsauginių turėklų įrengimas tvirtinant prie betono | m | 244 |  | 0
5.17 | Pėsčiųjų tvorelės įrengimas | m | 402 |  | 0
5.18 | Suoliuko įrengimas | vnt. | 1 |  | 0
5.19 | Šiukšliadėžės įrengimas | vnt. | 1 |  | 0
5.20 | Dviračių stovų įrengimas | vnt. | 1 |  | 0
6. Tako ir laiptų apstatymas ir saugaus eismo organizavimas
6.1 | Kelio ženklų vienstiebių metalinių Ø76,1 mm atramų pastatymas ant betoninių pamatų | vnt. | 4 |  | 0
6.2 | Kelio ženklų skydų montavimas prie vienstiebių atramų | vnt. | 4 |  | 0
6.3 | Dangos ženklinimas 1.4 geltona siaura ištisine linija (polimerinėmis medžiagomis) | m | 18 |  | 0
6.4 | Dangos ženklinimas ženklu Nr. 128 „Pėstieji“ | m2 | 1.5 |  | 0
6.5 | Dangos ženklinimas 1.31 ir 1.23 simboliais (polimerinėmis medžiagomis) | m2 | 2.5 |  | 0
6.6 | Dangos ženklinimas 1.17 rodykle (polimerinėmis medžiagomis) | m2 | 0.5 |  | 0
6.7 | Dangos ženklinimas 1.12 iš baltų trikampių sudaryta linija (polimerinėmis medžiagomis) | m2 | 2 |  | 0
7. Vandens nuvedimo sprendiniai
7.1 | PVC gofruotų drenažo vamzdžių Ø113/126 su geotekstilės filtru įrengimas | m | 462 |  | 0
7.2 | Žvyro skaldelės įrengimas fr. 11/16 | m3 | 42 |  | 0
7.3 | Filtruojančios geosintetinės medžiagos įrengimas | m2 | 93 |  | 0
7.4 | Betoninio vandens nuvedimo latako (300x200x100), įskaitant pabetonavimą h=10cm įrengimas | m | 1089 |  | 0
Viso Žiniaraštyje Nr. 1 |  |  |  |  | 0

## SUSISIEKIMO DALIS II etapas
SĄNAUDŲ KIEKIŲ ŽINIARAŠTIS Nr. 2
(II etapas)
SUSISIEKIMO DALIS
Eil. Nr. | Pavadinimas ir techninės charakteristikos | Mato vienetas | Kiekis | Vieneto kaina, Eur be PVM | Iš viso, Eur be PVM
1 | 2 | 3 | 4 | 5 | 6
1. Paruošiamieji ir ardymo darbai
1.1 | Kelio ašinės linijos ir kelio juostos nužymėjimas trasoje | m | 43 |  | 0
1.2 | Vid. = 0,20 cm storio skaldos/žvyro dangos nukasimas, pakrovimas ir išvežimas iki 10 km atstumu | m2 | 175 |  | 0
1.3 | Negrąžinamos medžiagos (skaldos ir žvyro mišinys), įkainis ≥ 6,00 Eur/m3 (sąmatoje įvertinamas su minuso ženklu) | t | 11 |  | 0
1.4 | Dirvožemio vid. 20 cm pašalinimas, perstumiant buldozeriu iki 10 m, pakrovimas ir išvežimas utilizavimui iki 30 km atstumu | m3 | 72 |  | 0
1.5 | Dirvožemio vid. 20cm pašalinimas, perstumiant buldozeriu iki 10 m, pakrovimas ir išvežimas sandėliavimui iki 10 km atstumu | m3 | 288 |  | 0
2. Žemės darbai
2.1 | II gr. grunto kasimas ekskavatoriais, pakrovimas į savivarčius ir išvežimas utilizavimui iki 30 km atstumu | m3 | 76.4 |  | 0
2.2 | II gr. grunto kasimas ekskavatoriais, pakrovimas į savivarčius ir išvežimas sandėliavimui iki 10 km atstumu | m3 | 305.6 |  | 0
2.3 | Žemės sankasos viršaus planiravimas mechanizuotai, kai gruntas II grupės | m2 | 550 |  | 0
2.4 | Sankasos sutankinimas vibrovolais | m3 | 165 |  | 0
2.5 | Šlaitų planiravimas mechanizuotai | m2 | 45 |  | 0
2.6 | Šlaitų tvirtinimas 10 cm storio dirvožemio sluoksniu mechanizuotai, užsėjant žole | m2 | 45 |  | 0
3. Kelio dangos konstrukcija (I var.)
3.1 | 25 cm klasifikuotas gruntų pagerinimas | m3 | 76 |  | 0
3.2 | min32 cm storio šalčiui nejautrių medžiagų sluoksnio (ŠNS) įrengimas | m3 | 100 |  | 0
3.3 | 25 cm storio skaldos pagrindo sluoksnio (SPS) iš nesurištojo mišinio įrengimas, įmaišant ne daugiau kaip 30% NAG | m2 | 275 |  | 0
3.4 | 8 cm storio asfalto pagrindo - dangos sluoksnio iš mišinio AC 16 PD įrengimas | m2 | 250 |  | 0
3.5 | Betoninių kelio bortų 100.15.30 ant C20/25 betono pagrindo įrengimas | m | 51 |  | 0
3.6 | Nužemintų betoninių kelio bortų 100.15.22 ant C20/25 betono pagrindo įrengimas | m | 21 |  | 0
3.7 | Pereinamųjų betoninių kelio bortų 100.15.22-30 ant C20/25 betono pagrindo įrengimas | m | 2 |  | 0
3.8 | Siūlių sandarinimas bitumine juosta | m | 74 |  | 0
3.9 | 8 cm storio viršutinio kelkraščio sluoksnio įrengimas iš skaldažolės mišinio (skaldažolės 85%, dirvožemio 15%) | m2 | 40 |  | 0
5. Stovėjimo aikštelė
5.1 | 25 cm klasifikuotas gruntų pagerinimas | m3 | 30 |  | 0
5.2 | min32 cm storio šalčiui nejautrių medžiagų sluoksnio (ŠNS) įrengimas | m3 | 40 |  | 0
5.3 | 25 cm storio skaldos pagrindo sluoksnio (SPS) iš nesurištojo mišinio įrengimas, įmaišant ne daugiau kaip 30% NAG | m2 | 120 |  | 0
5.4 | 3 cm storio pasluoksnis iš nesurištojo mineralų mišinio fr. 0/5 | m2 | 77 |  | 0
5.5 | 8 cm storio asfalto pagrindo sluoksnio iš mišinio AC 16 PD įrengimas | m2 | 37 |  | 0
5.6 | 8 cm atorio ažūrinių trinkelių danga | m2 | 77 |  | 0
5.7 | Ažūrinių trinkelių tarpų užpildymas augliniu dirvožemiu | m3 | 1.2 |  | 0
5.8 | Ažūrinių trinkelių tarpų užsėjimas | m2 | 23 |  | 0
5.9 | Betoninių kelio bortų 100.15.30 ant C20/25 betono pagrindo įrengimas | m | 31 |  | 0
5.10 | Nužemintų betoninių kelio bortų 100.15.22 ant C20/25 betono pagrindo įrengimas | m | 11 |  | 0
5.11 | Siūlių sandarinimas bitumine juosta | m | 21 |  | 0
5.12 | 8 cm storio dirvožemio įrengimas mechanizuotai, užsėjant žole | m2 | 56 |  | 0
7. Tako dangos konstrukcija (II var.)
7.1 | min17 cm storio šalčiui nejautraus sluoksnio (ŠNS) įrengimas | m3 | 11 |  | 0
7.2 | 20 cm storio žvyro pagrindo sluoksnio | m2 | 60 |  | 0
7.3 | 8 cm storio asfalto pagrindo - dangos sluoksnio įrengimas iš mišinio AC 16 PD įrengimas | m2 | 56 |  | 0
7.4 | Siūlių sandarinimas bitumine juosta | m | 10 |  | 0
7.5 | 8 cm storio viršutinio kelkraščio sluoksnio įrengimas iš skaldažolės mišinio (skaldažolės 85%, dirvožemio 15%) | m2 | 12 |  | 0
8. Saugaus eismo organizavimas
8.1 | Kelio ženklų vienstiebių metalinių Ø76,1 mm atramų pastatymas ant betoninių pamatų | vnt. | 7 |  | 0
8.2 | Kelio ženklų skydų montavimas prie vienstiebių atramų | m2 | 3 |  | 0
8.3 | Dangos ženklinimas 1.1 balta siaura ištisine 0,12 m pločio linija (polimerinėmis medžiagomis) | m | 9 |  | 0
8.4 | Dangos ženklinimas 1.15.1 užbrūkšniuotas plotas (polimerinėmis medžiagomis) | m2 | 9 |  | 0
8.5 | Dangos ženklinimas 1.24 simboliu (polimerinėmis medžiagomis) | m2 | 1 |  | 0
8.6 | Dangos ženklinimas 1.4 geltona siaura ištisine linija (polimerinėmis medžiagomis) | m | 6 |  | 0
8.7 | Dangos ženklinimas 1.27 geltona siaura linija zigzagas (polimerinėmis medžiagomis) | m | 13 |  | 0
9. Konstrukcinio drenažo įrengimas
9.1 | PVC gofruotų drenažo vamzdžių Ø113/126 su geotekstilės filtru įrengimas | m | 34 |  | 0
9.2 | Žvyro skaldelės įrengimas fr. 11/16 | m3 | 4 |  | 0
9.3 | Filtruojančios geosintetinės medžiagos įrengimas | m2 | 6.8 |  | 0
Viso Žiniaraštyje Nr. 2 |  |  |  |  | 0

## APŠVIETIMO DALIS I-II ETAPAS
SĄNAUDŲ KIEKIŲ ŽINIARAŠTIS Nr. 3
(I-II etapas)
ELEKTROTECHNIKOS DALIS
Eil. Nr. | Pavadinimas ir techninės charakteristikos | Mato vienetas | Kiekis | Vieneto kaina, Eur be PVM | Iš viso, Eur be PVM
1 | 2 | 3 | 4 | 5 | 6
ĮRENGINIŲ IR MEDŽIAGŲ KIEKIŲ ŽINIARAŠTIS
1. | Apšvietimo atramos
1.1 | Metalinė cinkuota h – 6,0 m aukščio atrama; su įleidžiamomis durelėmis | vnt. | 24 |  | 0
1.2 | LED šviestuvas 30W, disko formos, ≥100lm/W, 4000K su laikikliu. Apsauga nuo dulkių drėgmės - IP66. Su tvirtinimo detalėmis. | vnt. | 24 |  | 0
1.3 | Atramos pamatas 6,0 m aukščio atramai | vnt. | 24 |  | 0
1.4 | Apsauginė guma pamatui | vnt. | 24 |  | 0
1.5 | Gnybtynas 25mm2 su saugikliu 1f/6A | vnt. | 24 |  | 0
1.6 | Kabelis Cu 3x1.5 mm2 su PVC izoliacija ir apvalkalu | m | 138 |  | 0
1.7 | Metalo dažai atramų numeracinai, RAL 7035 | l | 1 |  | 0
2. | Apšvietimo tinkas
2.1 | Jėgos kabelis įtampai iki 0,4kV; skirtas kloti žemėje Al 4x25 mm2 | m | 810 |  | 0
2.2 | Galinė mova kabelio skerspjūviui 4x35 mm2 | vnt. | 46 |  | 0
2.3 | Antgaliai 1.5mm2 skerspjūvio kabeliams | vnt. | 152 |  | 0
2.4 | Antgaliai 25mm2 skerspjūvio kabeliams | vnt. | 184 |  | 0
2.5 | Apsauginis instaliacinis vamzdis Ø 75 mm klojimui atviru būdu | m | 718 |  | 0
2.6 | Kabelio signalinė juosta | m | 718 |  | 0
2.7 | Elektros įrenginių žymenys | vnt. | 46 |  | 0
3. | Įžeminimas
3.1 | Plieninis Ø 14.2mm cinkuotas elektrodas; ilgis 1.5 m | kompl | 24 |  | 0
3.2 | Įžeminimo laidininkas, geltonai žalias Cu 1x16mm2 | m | 72 |  | 0
3.3 | Gnybtas kryžminiam laido ir elektrodo sujungimui | vnt. | 24 |  | 0
3.4 | Įkalimo galvutė | vnt. | 24 |  | 0
3.5 | Antikorozinė pasta | kg | 2 |  | 0
STATYBOS-MONTAVIMO DARBŲ KIEKIŲ ŽINIARAŠTIS
1. | Apšvietimo tinklo įrengimas (montavimo darbai)
1.1 | Trasos nužymėjimas | m | 810 |  | 0
1.2 | Medžiagų išvežiojimas po objekto.teritoriją | t | 9 |  | 0
1.3 | Tranšėjos kasimas ir užkasimas 1-2 kabeliams mechanizuotu būdu iki 1,0m gylio tranšėjoje. Kabelio tiesimui ir kabelio klojimas įvertinant žemės darbus. | m | 700 |  | 0
1.4 | Polietileninių iki 75mm skersmens vamzdžių paklojimas tranšėjoje | m | 718 |  | 0
1.5 | Signalinės juostos paklojimas virš pakloto kabelio | m | 810 |  | 0
1.6 | Darbo duobių kasimas ir užkasimas uždaro perėjimo įrengimui | m3 | 4 |  | 0
1.7 | Uždaro perėjimo įrengimas kryptinio gręžimo būdu įtraukiant iki 75 mm skersmens vamzdį | m | 12 |  | 0
1.8 | Grunto tankinimas vibroplokštėmis | m3 | 350 |  | 0
1.9 | Žalios vejos atstatymas iki 10cm, panaudojant esamą gruntą | m2 | 251 |  | 0
1.10 | Kabelio tiesimas vamzdžiuose | m | 718 |  | 0
1.11 | Kabelio montavimas atramoje, įrengtomis konstrukcijomis | m | 138 |  | 0
1.12 | Kabelio galinė movos montavimas | vnt. | 46 |  | 0
1.13 | Elektros žymenų įrengimas | vnt. | 46 |  | 0
1.14 | Kabelio galų paruošimas įtampai iki 1kV, kai kabelio skerspjūvis 70mm2 | vnt. | 338 |  | 0
1.15 | Laidų ir kabelių vienvielių iki 70mm2 skerspjūvio prijungimas prie aparatinių gnybtų (maitinimo kabelio prijungimas prie atramos gnybtų) | vnt. | 192 |  | 0
1.16 | Laidų ir kabelių vienvielių iki 16mm2 skerspjūvio prijungimas prie aparatinių gnybtų (kabelio tarp atramos gnybtų ir šviestuvo prijungimas) | vnt. | 150 |  | 0
1.17 | Apšvietimo atramų montavimas (duobių gręžimas pamatams, pamatų montavimas) | vnt. | 24 |  | 0
1.18 | Šviestuvų montavimas ant atramos | vnt. | 24 |  | 0
1.19 | Atramų žymėjimas | vnt. | 24 |  | 0
1.20 | Įžeminimo įrengimas | kompl. | 24 |  | 0
1.21 | Atramos prijungimas prie įžemintuvo Cu 1x16mm2 skerspjūvio kabeliu | m | 72 |  | 0
1.22 | Įžeminimo kontūro varžos matavimas | vnt. | 24 |  | 0
1.23 | Kabelio izoliacijos varžos matavimas | vnt. | 24 |  | 0
1.24 | Derinimo, programavimo darbai | kompl | 1 |  | 0
1.25 | Apšvietos matavimas objekto teritorijoje, dokumentacijos parengimas | vnt. | 1 |  | 0
1.26 | Geodezinė išpildomoji nuotrauka | vnt. | 1 |  | 0
1.27 | Izoliacijos, įžeminimo įrenginių kontaktinių jungčių, PEN, PE ir N laidų pereinamosios varžos, fazinio ir nulinio laidų grandinės varžos matavimai | kompl. | 1 |  | 0
1.28 | KL prijungimas prie esamos OL | kompl. | 1 |  | 0
Viso Žiniaraštyje Nr. 3 |  |  |  |  | 0

## NUOTEKŲ ŠALINIMO DAL I ETAPA
SĄNAUDŲ KIEKIŲ ŽINIARAŠTIS Nr. 4
(I etapas)
NUOTEKŲ ŠALINIMO DALIS
I ETAPAS
Eil. Nr. | Pavadinimas ir techninės charakteristikos | Mato vienetas | Kiekis | Vieneto kaina, Eur be PVM | Iš viso, Eur be PVM
1 | 2 | 3 | 4 | 5 | 6
LIETAUS NUOTEKŲ TINKLAI
1. | PVC SN8 savitakiniai vamzdžiai DN 200 mm, su sujungimo detalėmis, kai tinklų paklojimo gylis Hvid-1,70 m, įskaitant gruntinio vandens šalinimą, montavimo darbus, sistemos išbandymą, praplovimą, televizinę diagnostiką. | m | 75 |  | 0
2. | PP SN8 savitakiniai vamzdžiai DN/ID 200 mm, su sujungimo detalėmis, kai tinklų paklojimo gylis Hvid-2,00 m, įskaitant gruntinio vandens šalinimą, montavimo darbus, sistemos išbandymą, praplovimą, televizinę diagnostiką. | m | 194 |  | 0
3. | PP SN8 savitakiniai vamzdžiai DN/ID 400 mm, su sujungimo detalėmis, kai tinklų paklojimo gylis Hvid-3,00 m, įskaitant gruntinio vandens šalinimą, montavimo darbus, sistemos išbandymą, praplovimą, televizinę diagnostiką. | m | 12 |  | 0
4. | Lietaus surinkimo plastikinis d425 šulinys, su ketinėmis lietaus surinkimo grotelėmis, su montavimu | kompl. | 13 |  | 0
5. | Apvalus surenkamas gelžbetoninis DN 1000 mm kanalizacijos šulinys ir jo įrengimas, su visa reikiama hidroizoliacija (su protarpinėmis, ketiniu dangčiu, šulinių žymėjimo ženklais,su betonu latakams), su montavimu, H vid- 2,0 m. | kompl. | 5 |  | 0
6. | Apvalus surenkamas gelžbetoninis DN 1500 mm kanalizacijos šulinys ir jo įrengimas, su visa reikiama hidroizoliacija (su protarpinėmis, ketiniu dangčiu, šulinių žymėjimo ženklais, su betonu latakams), su montavimu, H vid- 3,0 m. | kompl. | 3 |  | 0
7. | Apvalus surenkamas gelžbetoninis slėgio gesinimo DN 1500 mm kanalizacijos šulinys ir jo įrengimas, su visa reikiama hidroizoliacija (su protarpinėmis, ketiniu dangčiu, šulinių žymėjimo ženklais, su plienine plokšte, vamzdžio alkūnėmis ir kt.), su montavimu, H vid- 4,50 m. | kompl. | 1 |  | 0
8. | Demontuojami betoniniai lietaus nuotekų tinklai d400 | m | 12 |  | 0
KITI DARBAI
1. | Protarpinis d200 su montavimu | vnt. | 23 |  | 0
2. | Protarpinis d400 su montavimu | vnt. | 2 |  | 0
3. | Smėlio kiekis pagrindui 10 cm, sutankinant | m3 | 40 |  | 0
4. | Apsauginis smėlio užpylimas 30 cm virš vamzdžio, sutankinant. | m3 | 250 |  | 0
5. | Šiukšlių išvežimo atstumas | km | 20 |  | 0
6. | Vandens šalinimas | val. | 40 |  | 0
Viso Žiniaraštyje Nr. 4 |  |  |  |  | 0

## Kadastriniai matavimai
SĄNAUDŲ KIEKIŲ ŽINIARAŠTIS Nr. 5
KADASTRINIŲ MATAVIMŲ ŽINIARAŠTIS
Eilės Nr. | Darbo pavadinimas, aprašymas | Mato vnt. | Kiekis | Vieneto kaina, Eur be PVM | Iš viso, Eur be PVM
1 | 2 | 3 | 4 | 5 | 6
1. | Kontrolinių - geodezinių nuotraukų atlikimas | kompl. | 2 |  | 0
2. | Kadastrinių bylų parengimas su VĮ Registrų centras patikra | kompl. | 2 |  | 0
Iš viso Žiniaraštyje Nr. 5