## Sheet1
DARBŲ KIEKIŲ ŽINIARAŠTIS
Statinys 1 VŠĮ Trakų ligoninės ir konsultacinės poliklinikos pastato atnaujinimas (modernizavimas)
Žiniaraštis 1 Statinio architektūra
Sąm. | Darbų ir išlaidų | Mato | Norma | Kiekis
eil. | aprašymai | vnt
1 | Ardymo, išmontavimo darbai
1 R11-126 |  | m2 |  | 118.3 | 0
Tinko nudaužymas nuo sienų ir lubų mūrinių ir betoninių paviršių, kai nudaužomų vietų plotas iki 5 m2
2 N46-181 |  | 100m2 |  | 4.8171 | 0
Langų angų užpildymo išardymas, kai langai su palangėmis
3 N46-184 |  | 100m2 |  | 0.4983 | 0
Medinių durų angų užpildymo išardymas mūro sienose, nukapojant tinką
4 R9-30 |  | m |  | 18.5 | 0
Laiptų metalinių turėklų išardymas
5 R8-97 |  | m |  | 9.2 | 0
Lietvamzdžių su fasoniniais elementais nuardymas, dirbant ant žemės, pastolių ar kopėčių
6 R8-69 |  | vnt |  | 5 | 0
Įlajų iš stoginės skardos pakeitimas, dirbant nuo žemės arba pastolių (ardymas) k1=0.6, k2=0.5, k3=0.0
7 N12-140 |  | 100m2 |  | 1.85 | 0
Smulkių denginių (parapetų, nuosvyrų ir t.t.) įrengimas iš cinkuotos skardos (ardymas) k1=0.6, k2=0.5, k3=0.0
8 N12P-0719 |  | m2 |  | 8.8
Plastikinių lauko stogelių įrengimas virš durų , kai stogelio ilgis iki 1,6 m (demontavimas) k1=0.6, k2=0.5, k3=0.0
489244 | Smulkūs mechanizmai su el. varikliu | maš.val | 0.33 | 1.452
9 R23-62 |  | t |  | 8
Statybinių šiukšlių išvežimas 10 km atstumu automobiliais-savivarčiais, pakraunant rankiniu būdu
450001 | Krovininė automašina, keliamoji galia 5 t | maš.val | 0.72 | 5.76
2 | Fasadai: cokolis
1 N15P-1001 |  | 100m2 |  | 1.183
Pastatų išorinių paviršių gruntavimas voleliu giliai įsigeriančiais gruntais k9=1.15
230985 | Giliai įsigeriantis gruntas | l | 16.6 | 19.6378
489244 | Smulkūs mechanizmai su el. varikliu | maš.val | 0.06 | 0.07098
2 N15P-1316 |  | 100m2 |  | 1.183
Pastatų išorinių paviršių tinkavimas raižyta tekstūra dekoratyviniais tinko skiediniais (sluoksnis 2.00 mm , sienos su angomis) k8=1.15, k9=1.15
572160 | Dekoratyvinis tinko skiedinys | t | 0.28 | 0.33124
489244 | Smulkūs mechanizmai su el. varikliu | maš.val | 1.7 | 2.0111
3 N11P-0501 |  | m2 |  | 29
Akmens masės plytelių grindų dangos įrengimas ant išlyginto pagrindo, kai siūlės iki 8mm pločio , aptaisant laiptus
4 N15P-1001 |  | 100m2 |  | 0.105
Pastatų išorinių paviršių gruntavimas voleliu giliai įsigeriančiais gruntais k9=1.15
230985 | Giliai įsigeriantis gruntas | l | 16.6 | 1.743
489244 | Smulkūs mechanizmai su el. varikliu | maš.val | 0.06 | 0.0063
5 N15P-1316 |  | 100m2 |  | 0.105
Pastatų išorinių paviršių tinkavimas raižyta tekstūra dekoratyviniais tinko skiediniais (sluoksnis 2.00 mm , sienos su angomis) k8=1.15, k9=1.15
572160 | Dekoratyvinis tinko skiedinys | t | 0.28 | 0.0294
489244 | Smulkūs mechanizmai su el. varikliu | maš.val | 1.7 | 0.1785
3 | Lauko sienos
1 N9P-0312 |  | 100m2 |  | 2.005
Fasadų aptaisymas metalinėmis kasetinėmis plokštėmis, kai kasečių plotas iki 0,5m2
120323 | Savisriegiai sraigtai (metalui) | vnt | 1100 | 2205.5
489034 | Kranas ant automob. važiuoklės keliam.galios iki 10 t | maš.val | 0.5 | 1.0025
489244 | Smulkūs mechanizmai su el. varikliu | maš.val | 25 | 50.125
2 | 88001003 Aliuminio kompozito ploktštė | m2 | 1 | 200.5
3 R62P-2409 |  | 100m2 |  | 7.95
Sienų, apšiltintų izoliacinėmis plokštėmis, viensluoksnis tinkavimas, armuojant sintetiniais tinkleliais , kai sienos su angomis k9=1.15
572157 | Tinko skiedinys (sausi mišiniai) | t | 0.35 | 2.7825
572159 | Sintetinis tinklelis | m2 | 110 | 874.5
489244 | Smulkūs mechanizmai su el. varikliu | maš.val | 2.1 | 16.695
4 N15P-1001 |  | 100m2 |  | 7.95
Pastatų išorinių paviršių gruntavimas voleliu giliai įsigeriančiais gruntais k9=1.15
230985 | Giliai įsigeriantis gruntas | l | 16.6 | 131.97
489244 | Smulkūs mechanizmai su el. varikliu | maš.val | 0.06 | 0.477
5 N15P-1317 |  | 100m2 |  | 7.95
Pastatų išorinių paviršių tinkavimas grublėta tekstūra voleliu dekoratyviniais tinko skiediniais (sluoksnis 1.50 mm , sienos su angomis) k8=1.15, k9=1.15
572160 | Dekoratyvinis tinko skiedinys | t | 0.2 | 1.59
489244 | Smulkūs mechanizmai su el. varikliu | maš.val | 1.2 | 9.54
6 R62P-2409 |  | 100m2 |  | 1.11
Sienų, apšiltintų izoliacinėmis plokštėmis, viensluoksnis tinkavimas, armuojant sintetiniais tinkleliais , kai sienos su angomis k9=1.15
572157 | Tinko skiedinys (sausi mišiniai) | t | 0.35 | 0.3885
572159 | Sintetinis tinklelis | m2 | 110 | 122.1
489244 | Smulkūs mechanizmai su el. varikliu | maš.val | 2.1 | 2.331
7 N15P-1001 |  | 100m2 |  | 1.11
Pastatų išorinių paviršių gruntavimas voleliu giliai įsigeriančiais gruntais k9=1.15
230985 | Giliai įsigeriantis gruntas | l | 16.6 | 18.426
489244 | Smulkūs mechanizmai su el. varikliu | maš.val | 0.06 | 0.0666
8 N15P-1317 |  | 100m2 |  | 1.11
Pastatų išorinių paviršių tinkavimas grublėta tekstūra voleliu dekoratyviniais tinko skiediniais (sluoksnis 1.50 mm , sienos su angomis) k8=1.15, k9=1.15
572160 | Dekoratyvinis tinko skiedinys | t | 0.2 | 0.222
489244 | Smulkūs mechanizmai su el. varikliu | maš.val | 1.2 | 1.332
4 | Langai
1 N2P-0103 |  | m2 |  | 9.44 | 0
Plastiko langų blokų su varstomomis sąvaromis montavimas mūrinėse sienose , kai langų blokų plotas iki 1 m2
120314 | Medsraigčiai su plastmasiniais įdėklais | vnt. | 6 | 56.64
530056 | Langų blokai | m2 | 1 | 9.44
489003 | Keltuvas | maš.val | 0.08 | 0.7552
489131 | Kranas | maš.val | 0.02 | 0.1888
489244 | Smulkūs mechanizmai su el. varikliu | maš.val | 0.31 | 2.9264
2 N2P-0103 |  | m2 |  | 465.5
Plastiko langų blokų su varstomomis sąvaromis montavimas mūrinėse sienose , kai langų blokų plotas daugiau 3 m2
120314 | Medsraigčiai su plastmasiniais įdėklais | vnt. | 2 | 931
530056 | Langų blokai | m2 | 1 | 465.5
489003 | Keltuvas | maš.val | 0.06 | 27.93
489131 | Kranas | maš.val | 0.01 | 4.655
489244 | Smulkūs mechanizmai su el. varikliu | maš.val | 0.1 | 46.55
3 N2P-0104 |  | m2 |  | 9.49
Plastiko langų blokų su varstomomis sąvaromis montavimas medinėse sienose , kai langų blokų plotas daugiau 2 m2 iki 3 m2
120063 | Medsraigčiai (įvairūs) | kg | 0.04 | 0.3796
530056 | Langų blokai | m2 | 1 | 9.49
489003 | Keltuvas | maš.val | 0.06 | 0.5694
489131 | Kranas | maš.val | 0.01 | 0.0949
489244 | Smulkūs mechanizmai su el. varikliu | maš.val | 0.06 | 0.5694
4 R62P-3406 |  | 100m |  | 6.98
Keičiamų langų, durų sandūrų vidinės pusės aptaisymas apdailos juostomis
220755 | Garo izoliacinė juosta | m | 103 | 718.94
220756 | PVC apdailos juosta | m | 103 | 718.94
230432 | Hermetikas | l | 1 | 6.98
5 R62P-3407 |  | 100m |  | 6.98
Keičiamų langų, durų sandūrų sandarinimas iš lauko pusės išsiplečiančiais sandarinimo tarpikliais
220759 | Išsiplečiantys sandarinimo tarpikliai | m | 103 | 718.94
6 R62P-3405 |  | 100m |  | 0.805
Keičiamų langų vidaus palangių montavimas , kai palangių lentos laminuotos
220755 | Garo izoliacinė juosta | m | 103 | 82.915
230432 | Hermetikas | l | 1 | 0.805
572157 | Tinko skiedinys (sausi mišiniai) | t | 0.08 | 0.0644
572433 | Laminuotos palangių lentos | m | 103 | 82.915
489244 | Smulkūs mechanizmai su el. varikliu | maš.val | 1.5 | 1.2075
7 N15P-0507 |  | 100m2 |  | 3.49
Vidaus paviršių pagerintas tinkavimas rankiniu b ūdu cemento-kalkių skiediniais (sluoksnis 15.00 mm , angokraščiai) k8=1.17
600188 | Cemento kalkių skiedinys | m3 | 1.87 | 6.5263
488157 | Skiedinio maišyklė | maš.val | 3.4 | 11.866
8 N15P-0603 |  | 100m2 |  | 3.49
Vidaus tinkuojamų paviršių armavimas sintetiniu tinkleliu ( karnizų, juostų sijų)
572159 | Sintetinis tinklelis | m2 | 110 | 383.9
9 N15P-0203 |  | 100m2 |  | 3.49
Sienų vidinių paviršių pagrindo gruntavimas sukibimą gerinančiais gruntais voleliu
231004 | Sukibimą gerinantis gruntas | l | 8.7 | 30.363
489244 | Smulkūs mechanizmai su el. varikliu | maš.val | 0.05 | 0.1745
10 N15P-0104 |  | 100m2 |  | 3.49
Sienų vidinių paviršių glaistymas lateksiniais arba polimeriniais glaistais (pirmasis 1.00 mm storio sluoksnis)
231000 | Polimerinis glaistas | kg | 105 | 366.45
390019 | Švitrinis popierius (įvairiu pagrindu) | m2 | 0.9 | 3.141
489244 | Smulkūs mechanizmai su el. varikliu | maš.val | 5.4 | 18.846
11 N15P-0104 |  | 100m2 |  | 3.49
Sienų vidinių paviršių glaistymas lateksiniais arba polimeriniais glaistais (kartotinis 1.00 mm storio sluoksnis)
231000 | Polimerinis glaistas | kg | 100 | 349
390019 | Švitrinis popierius (įvairiu pagrindu) | m2 | 0.8 | 2.792
489244 | Smulkūs mechanizmai su el. varikliu | maš.val | 4.7 | 16.403
12 N15P-0701 |  | 100m2 |  | 3.49
Sienų vidinių paviršių dažymas emulsiniais dažais vienu sluoksniu voleliu
231005 | Emulsiniai dažai vidaus darbams | l | 12.1 | 42.229
489244 | Smulkūs mechanizmai su el. varikliu | maš.val | 0.15 | 0.5235
13 N15P-0701 |  | 100m2 |  | 3.49
Sienų vidinių paviršių dažymas emulsiniais dažais antru arba kartotiniu sluoksniu voleliu
231005 | Emulsiniai dažai vidaus darbams | l | 11 | 38.39
489244 | Smulkūs mechanizmai su el. varikliu | maš.val | 0.15 | 0.5235
5 | Durys
1 N2P-0301 |  | m2 |  | 19.95 | 0
Plieninių durų blokų montavimas mūrinėse sienose ( išorės durų blokų plotas daugiau 2m2 iki 3 m2)
120221 | Inkariniai varžtai | vnt | 4 | 79.8
250349 | Montavimo putos | l | 0.15 | 2.9925
489244 | Smulkūs mechanizmai su el. varikliu | maš.val | 0.3 | 5.985
2 R62P-3601 |  | 100m |  | 0.603
Klijuojamų kompozicinių profilių sistemos montavimas langų tvirtinimui sienų šiltinamajame sluoksnyje
120314 | Medsraigčiai su plastmasiniais įdėklais | vnt. | 200 | 120.6
261702 | Kompozicinių profilių sistema langų tvirtinimui | m | 101 | 60.903
489244 | Smulkūs mechanizmai su el. varikliu | maš.val | 12 | 7.236
3 N2P-0301 |  | m2 |  | 3.41
Plieninių durų blokų montavimas mūrinėse sienose ( vidinių durų blokų plotas iki 2 m2)
120221 | Inkariniai varžtai | vnt | 5 | 17.05
250349 | Montavimo putos | l | 0.15 | 0.5115
261351 | Spynos durims | vnt. | 0 | 0
530057 | Durų blokai | m2 | 1 | 3.41
489003 | Keltuvas | maš.val | 0.09 | 0.3069
489131 | Kranas | maš.val | 0.04 | 0.1364
489244 | Smulkūs mechanizmai su el. varikliu | maš.val | 0.38 | 1.2958
4 N2P-0303 |  | m2 |  | 26.47 | 0
PVC durų blokų montavimas mūrinėse sienose, kai staktos tradicinės ( vidinių durų blokų plotas daugiau 2 m2 iki 3 m2)
120314 | Medsraigčiai su plastmasiniais įdėklais | vnt. | 3 | 79.41
250349 | Montavimo putos | l | 0.1 | 2.647
489131 | Kranas | maš.val | 0.01 | 0.2647
489244 | Smulkūs mechanizmai su el. varikliu | maš.val | 0.16 | 4.2352
5 | 377 Plastikinės durys | m2 | 1 | 26.47
6 | 408-5 Metalinės įėjimo durys | m2 | 1 | 23.36
7 R62P-3406 |  | 100m |  | 0.657
Keičiamų langų, durų sandūrų vidinės pusės aptaisymas apdailos juostomis
220755 | Garo izoliacinė juosta | m | 103 | 67.671
220756 | PVC apdailos juosta | m | 103 | 67.671
230432 | Hermetikas | l | 1 | 0.657
8 R62P-3407 |  | 100m |  | 0.657
Keičiamų langų, durų sandūrų sandarinimas iš lauko pusės išsiplečiančiais sandarinimo tarpikliais
220759 | Išsiplečiantys sandarinimo tarpikliai | m | 103 | 67.671
9 N15P-0507 |  | 100m2 |  | 0.476
Vidaus paviršių pagerintas tinkavimas rankiniu b ūdu cemento-kalkių skiediniais (sluoksnis 15.00 mm , angokraščiai) k8=1.17
600188 | Cemento kalkių skiedinys | m3 | 1.87 | 0.89012
488157 | Skiedinio maišyklė | maš.val | 3.4 | 1.6184
10 N15P-0603 |  | 100m2 |  | 0.476
Vidaus tinkuojamų paviršių armavimas sintetiniu tinkleliu ( karnizų, juostų sijų)
572159 | Sintetinis tinklelis | m2 | 110 | 52.36
11 N15P-0203 |  | 100m2 |  | 0.476
Sienų vidinių paviršių pagrindo gruntavimas sukibimą gerinančiais gruntais voleliu
231004 | Sukibimą gerinantis gruntas | l | 8.7 | 4.1412
489244 | Smulkūs mechanizmai su el. varikliu | maš.val | 0.05 | 0.0238
12 N15P-0104 |  | 100m2 |  | 0.476
Sienų vidinių paviršių glaistymas lateksiniais arba polimeriniais glaistais (pirmasis 1.00 mm storio sluoksnis)
231000 | Polimerinis glaistas | kg | 105 | 49.98
390019 | Švitrinis popierius (įvairiu pagrindu) | m2 | 0.9 | 0.4284
489244 | Smulkūs mechanizmai su el. varikliu | maš.val | 5.4 | 2.5704
13 N15P-0104 |  | 100m2 |  | 0.476
Sienų vidinių paviršių glaistymas lateksiniais arba polimeriniais glaistais (kartotinis 1.00 mm storio sluoksnis)
231000 | Polimerinis glaistas | kg | 100 | 47.6
390019 | Švitrinis popierius (įvairiu pagrindu) | m2 | 0.8 | 0.3808
489244 | Smulkūs mechanizmai su el. varikliu | maš.val | 4.7 | 2.2372
14 N15P-0701 |  | 100m2 |  | 0.476
Sienų vidinių paviršių dažymas emulsiniais dažais vienu sluoksniu voleliu
231005 | Emulsiniai dažai vidaus darbams | l | 12.1 | 5.7596
489244 | Smulkūs mechanizmai su el. varikliu | maš.val | 0.15 | 0.0714
15 N15P-0701 |  | 100m2 |  | 0.476
Sienų vidinių paviršių dažymas emulsiniais dažais antru arba kartotiniu sluoksniu voleliu
231005 | Emulsiniai dažai vidaus darbams | l | 11 | 5.236
489244 | Smulkūs mechanizmai su el. varikliu | maš.val | 0.15 | 0.0714
6 | Stogas ST-1 (kartu su atstato stogu)
1 N12P-0501 |  | 100m2 |  | 7.98 | 0
Plokščių stogų dengimas ritinine bitumine danga ( dvisluoksne, prilydant) k8=1.14, k9=1.15
20095 | Propano-butano mišinys | kg | 42 | 335.16
572173 | Prilydoma bituminė stogo danga | m2 | 230 | 1835.4
489003 | Keltuvas | maš.val | 2 | 15.96
489208 | Prilydomos dangos klijavimo dujinės įrangos kompl. | maš.val | 7 | 55.86
2 N12P-0715 |  | vnt. |  | 15
Plokščių stogų ventiliacinių kaminėlių įrengimas, aptaisant ritinine danga, kai stogo danga bituminė k8=1.07, k9=1.15
220719 | Plastmasinis ventiliacijos kaminėlis | vnt | 1 | 15
250141 | Sandarinanti mastika | kg | 0.14 | 2.1
570281 | Bitumo mastika | t | 0.0043 | 0.0645
572173 | Prilydoma bituminė stogo danga | m2 | 1.7 | 25.5
7 | Įėjimo stogas ST-2
1 N12P-0501 |  | 100m2 |  | 1.88 | 0
Plokščių stogų dengimas ritinine bitumine danga ( dvisluoksne, prilydant) k8=1.14, k9=1.15
20095 | Propano-butano mišinys | kg | 42 | 78.96
572173 | Prilydoma bituminė stogo danga | m2 | 230 | 432.4
489003 | Keltuvas | maš.val | 2 | 3.76
489208 | Prilydomos dangos klijavimo dujinės įrangos kompl. | maš.val | 7 | 13.16
2 N12P-0715 |  | vnt. |  | 6
Plokščių stogų ventiliacinių kaminėlių įrengimas, aptaisant ritinine danga, kai stogo danga bituminė k8=1.07, k9=1.15
220719 | Plastmasinis ventiliacijos kaminėlis | vnt | 1 | 6
250141 | Sandarinanti mastika | kg | 0.14 | 0.84
570281 | Bitumo mastika | t | 0.0043 | 0.0258
572173 | Prilydoma bituminė stogo danga | m2 | 1.7 | 10.2
8 | Įėjimo stogelis ST-3
1 N12P-0501 |  | 100m2 |  | 0.05 | 0
Plokščių stogų dengimas ritinine bitumine danga ( dvisluoksne, prilydant) k8=1.14, k9=1.15
20095 | Propano-butano mišinys | kg | 42 | 2.1
572173 | Prilydoma bituminė stogo danga | m2 | 230 | 11.5
489003 | Keltuvas | maš.val | 2 | 0.1
489208 | Prilydomos dangos klijavimo dujinės įrangos kompl. | maš.val | 7 | 0.35
9 | Įėjimo stogelis ST-4
1 N12P-0501 |  | 100m2 |  | 0.08 | 0
Plokščių stogų dengimas ritinine bitumine danga ( dvisluoksne, prilydant) k8=1.14, k9=1.15
20095 | Propano-butano mišinys | kg | 42 | 3.36
572173 | Prilydoma bituminė stogo danga | m2 | 230 | 18.4
489003 | Keltuvas | maš.val | 2 | 0.16
489208 | Prilydomos dangos klijavimo dujinės įrangos kompl. | maš.val | 7 | 0.56
10 | Įėjimo stogelis ST-5
1 N12P-0501 |  | 100m2 |  | 0.042 | 0
Plokščių stogų dengimas ritinine bitumine danga ( dvisluoksne, prilydant) k8=1.14, k9=1.15
20095 | Propano-butano mišinys | kg | 42 | 1.764
572173 | Prilydoma bituminė stogo danga | m2 | 230 | 9.66
489003 | Keltuvas | maš.val | 2 | 0.084
489208 | Prilydomos dangos klijavimo dujinės įrangos kompl. | maš.val | 7 | 0.294
11 | Įėjimo stogelis ST-6
1 N12P-0501 |  | 100m2 |  | 0.105 | 0
Plokščių stogų dengimas ritinine bitumine danga ( dvisluoksne, prilydant) k8=1.14, k9=1.15
20095 | Propano-butano mišinys | kg | 42 | 4.41
572173 | Prilydoma bituminė stogo danga | m2 | 230 | 24.15
489003 | Keltuvas | maš.val | 2 | 0.21
489208 | Prilydomos dangos klijavimo dujinės įrangos kompl. | maš.val | 7 | 0.735
12 | Skardos lankstiniai
1 N12-144-7 |  | m |  | 240.3 | 0
Palangių nuolajų tvirtinimas
260954 | Nuolajos (lauko palangės) | m | 1 | 240.3
2 N2P-0124 |  | 100m |  | 0.57
Langų angų aptaisymas lenktais skardos profiliais , tvirtinant dviem eilėmis
90286 | Skardos lenkti aptaisymo profiliai | m | 101 | 57.57
120323 | Savisriegiai sraigtai (metalui) | vnt | 660 | 376.2
489244 | Smulkūs mechanizmai su el. varikliu | maš.val | 13 | 7.41
3 N12P-0713 |  | 100m2 |  | 1.51 | 0
Parapetų, stogelių dengimas skarda, pagaminant detales , kai tvirtinimo pagrindas betonas arba mūras
90087 | Lygi skarda | m2 | 112 | 169.12
120314 | Medsraigčiai su plastmasiniais įdėklais | vnt. | 660 | 996.6
380005 | El. skardos kraštų lenkimo staklės | maš.val | 14 | 21.14
489244 | Smulkūs mechanizmai su el. varikliu | maš.val | 21 | 31.71
4 N12P-0713 |  | 100m2 |  | 0.15
Parapetų, stogelių dengimas skarda, pagaminant detales , kai tvirtinimo pagrindas betonas arba mūras
90087 | Lygi skarda | m2 | 112 | 16.8
120314 | Medsraigčiai su plastmasiniais įdėklais | vnt. | 660 | 99
380005 | El. skardos kraštų lenkimo staklės | maš.val | 14 | 2.1
489244 | Smulkūs mechanizmai su el. varikliu | maš.val | 21 | 3.15
5 N12P-0713 |  | 100m2 |  | 0.18
Parapetų, stogelių dengimas skarda, pagaminant detales , kai tvirtinimo pagrindas betonas arba mūras
90087 | Lygi skarda | m2 | 112 | 20.16
120314 | Medsraigčiai su plastmasiniais įdėklais | vnt. | 660 | 118.8
380005 | El. skardos kraštų lenkimo staklės | maš.val | 14 | 2.52
489244 | Smulkūs mechanizmai su el. varikliu | maš.val | 21 | 3.78
6 N12P-0713 |  | 100m2 |  | 0.225
Parapetų, stogelių dengimas skarda, pagaminant detales, kai tvirtinimo pagrindas betonas arba mūras
120314 | Medsraigčiai su plastmasiniais įdėklais | vnt. | 660 | 148.5
380005 | El. skardos kraštų lenkimo staklės | maš.val | 14 | 3.15
489244 | Smulkūs mechanizmai su el. varikliu | maš.val | 21 | 4.725
N12P-0713 Darbo užm. 153.23 Medžiagos 23.76 |  |  | Mechanizmai 13.39
7 | 88001004 Apsauginis tinklas nuo paukščių | m2 | 1 | 22.5
13 | Lietaus nuvedimo sistema
1 N12P-0801 |  | m |  | 20 | 0
Lietaus nuvedimo sistemos pakabinamų latakų montavimas, dirbant nuo kopėčių arba kilnojamų pastolių
261581 | Latakai (komplekte su fasoninėmis dalimis) | m | 1 | 20
261582 | Latakų, lietvamzdžių laikikliai | vnt. | 1.25 | 25
489244 | Smulkūs mechanizmai su el. varikliu | maš.val | 0.1 | 2
2 N12P-0801 |  | m |  | 25
Lietaus nuvedimo sistemos lietvamzdžių montavimas, dirbant nuo kopėčių arba kilnojamų pastolių
261580 | Lietvamzdžiai (komplekte su fasoninėmis dalimis) | m | 1 | 25
261582 | Latakų, lietvamzdžių laikikliai | vnt. | 1.0582 | 26.455
489244 | Smulkūs mechanizmai su el. varikliu | maš.val | 0.1 | 2.5
3 N23P-0701 |  | 100m |  | 0.13
Paviršinio vandens surinkimo kanalų paklojimas ant įrengto pagrindo ( mažų apkrovų ir parkinių kanalų pagrindas betono) k9=1.15
260014 | Betonas | m3 | 3.8462 | 0.5
600004 | Cementinis skiedinys | m3 | 0.15 | 0.0195
4 | 1045-195 Aco Hexaline (A15) latakai su cinkuotomis grotelėmis (plastikas) | m | 1 | 13
5 N12P-0715 |  | vnt. |  | 6
Plokščių stogų įlajų įrengimas, aptaisant ritinine danga, kai stogo danga bituminė k8=1.07, k9=1.15
250141 | Sandarinanti mastika | kg | 0.14 | 0.84
570281 | Bitumo mastika | t | 0.0025 | 0.015
572173 | Prilydoma bituminė stogo danga | m2 | 1 | 6
572396 | Įlajos plokštiems stogams | vnt. | 1 | 6
14 | Kiti fasadų elementai
1 N12P-0719 |  | m2 |  | 9.36 | 0
Plastikinių lauko stogelių įrengimas virš durų , kai stogelio ilgis iki 1,6 m
120314 | Medsraigčiai su plastmasiniais įdėklais | vnt. | 2.5 | 23.4
570840 | Sandarinimo tarpikliai | m | 1.2 | 11.232
489244 | Smulkūs mechanizmai su el. varikliu | maš.val | 0.33 | 3.0888
2 | 88001002 Grūdinto stiklo stogelis 5,85x1,60 | vnt | 1 | 1
3 N39-16 |  | t |  | 0.05
Kopėčių konstrukcijų montavimas k9=1.15
260012 | Metalinės konstrukcijos | t | 1 | 0.05
260599 | Varžtai | kg | 0.2 | 0.01
489187 | Kranas ant automobilio važiuoklės 6.3 t keliamos galios | maš.val | 2.8 | 0.14
4 N7-229 |  | 100m |  | 0.23
Metalinių laiptų turėklų įrengimas k8=1.04
120038 | Suvirinimo elektrodai | kg | 10 | 2.95
120048 | Tvirtinimo detalės | t | 0.025 | 0.007375
521042 | Plieniniai laiptų turėklai | m | 100 | 29.5
573081 | Cementas | t | 0.15 | 0.04425
489046 | Bokštinis kranas 5-8 t keliamosios galios | maš.val | 0.47 | 0.13865
Žiniaraštis 2 Konstrukcinė dalis
1 | Ardymo, išmontavimo darbai
1 N46-134 |  | m3 |  | 0.76 | 0
Mūrinių sienų išardymas be plytų atrinkimo k8=1.17
310235 | Pneumoplaktukas, dirbant kilnojamu kompresoriumi | maš.val | 2.42 | 1.8392
2 N46-131 |  | m3 |  | 3
Betoninių pamatų išardymas k8=1.17
310235 | Pneumoplaktukas, dirbant kilnojamu kompresoriumi | maš.val | 4.9 | 14.7
3 R23-65 |  | t |  | 2
Statybinių šiukšlių išvežimas 10 km atstumu automobiliais-savivarčiais, pakraunant ekskavatoriais 0,25 m3 talpos kaušais
450001 | Krovininė automašina, keliamoji galia 5 t | maš.val | 0.45 | 0.9
489067 | Vienakaušis ekskavatorius pneumorat.0,25 m3 kaušo talp. | maš.val | 0.15 | 0.3
2 | Fasadai. Cokolis
1 R11-76-21 |  | 100m2 |  | 3.208 | 0
Paviršių nuplovimas, naudojant aukšto slėgio plovimo įrenginį, dirbant ant žemės (pastolių) k9=1.15
570885 | Vanduo | m3 | 1 | 3.208
7700601 | Pelėsių / samanų valiklis | paketas | 1 | 3.208
489212 | Aukšto slėgio plovimo mašina | maš.val | 3 | 9.624
2 N6P-0203 |  | m2 |  | 320.8
Monolitinių pamatų teptinės hidroizoliacijos įrengimas, naudojant mineralinius mišinius , tepant 2kartus k9=1.15
572349 | Hidroizoliaciniai mineraliniai mišiniai | kg | 2.3 | 737.84
489231 | Mikseris | maš.val | 0.03 | 9.624
3 R62P-0407 |  | 100m2 |  | 3.008
Rūsio sienų ir cokolio šiltinimas , naudojant putų polistireno plokštes, kai izoliacijos sluoksnio storis 130.00 mm k9=1.15
230404 | Sausi klijų mišiniai | kg | 450 | 1353.6
903-53 | Ekstrudinis polistireninis putplastis (XPS) | m3 | 13.52 | 40.6682
489244 | Smulkūs mechanizmai su el. varikliu | maš.val | 2.7 | 8.1216
4 R62P-0408 |  | 100vnt |  | 15 | 0
Rūsio sienų ir cokolio šiltinamosios izoliacijos paplidomas tvirtinimas smeigėmis
220706 | Smeigės izoliacijos tvirtinimui | vnt | 100 | 1500
489244 | Smulkūs mechanizmai su el. varikliu | maš.val | 4.5 | 67.5
5 R62P-3501 |  | 100m2 |  | 0.123
Langų ir durų išorės angokraščių šiltinimas , kai putų polistireno sluoksnio storis 30 mm k9=1.15
230404 | Sausi klijų mišiniai | kg | 350 | 43.05
903-53 | Ekstrudinis polistireninis putplastis (XPS) | m3 | 3.3 | 0.4059
489244 | Smulkūs mechanizmai su el. varikliu | maš.val | 2.1 | 0.2583
6 R62P-0407 |  | 100m2 |  | 0.215
Rūsio sienų ir cokolio šiltinimas , naudojant putų polistireno plokštes, kai izoliacijos sluoksnio storis 50.00 mm k9=1.15
230404 | Sausi klijų mišiniai | kg | 450 | 96.75
903-53 | Ekstrudinis polistireninis putplastis (XPS) | m3 | 5.52 | 1.1868
489244 | Smulkūs mechanizmai su el. varikliu | maš.val | 2.7 | 0.5805
7 R62P-0408 |  | 100vnt |  | 1.05
Rūsio sienų ir cokolio šiltinamosios izoliacijos paplidomas tvirtinimas smeigėmis
220706 | Smeigės izoliacijos tvirtinimui | vnt | 100 | 105
489244 | Smulkūs mechanizmai su el. varikliu | maš.val | 4.5 | 4.725
8 N6P-0201 |  | m2 |  | 224.8
Monolitinių pamatų hidroizoliacijos įrengimas , tvirtinant drenažo ritininę dangą k9=1.15
220706 | Smeigės izoliacijos tvirtinimui | vnt | 1.2 | 269.76
220729 | Drenažo ritininė danga | m2 | 1.1 | 247.28
570844 | Lipnūs izoliaciniai tarpikliai | m | 0.5 | 112.4
489244 | Smulkūs mechanizmai su el. varikliu | maš.val | 0.05 | 11.24
9 N6P-0202 |  | m |  | 142
Papildomas drenažo ritininės dangos tvirtinimas plastikiniais profiliais k9=1.15
120314 | Medsraigčiai su plastmasiniais įdėklais | vnt. | 2 | 284
572308 | PVC profiliai | m | 1.02 | 144.84
10 N60-14 |  | m |  | 142
Cokolio profilių montavimas, kai atstumas tarp tvirtinimų 0.5 m k9=1.15
120314 | Medsraigčiai su plastmasiniais įdėklais | vnt. | 2 | 284
260827 | Cokolio profilis | m | 1.03 | 146.26
390049 | Elektrinis grąžtas | maš.val | 0.05 | 7.1
11 N15P-1314 |  | 100m2 |  | 1.083
Pastatų išorinių tinkuojamų pav. angokraščių kampų papild.sutvirtinimas armuojančio tinklel. juostomis (100m2 tinklelio) k4=2.0, k9=1.15
572159 | Sintetinis tinklelis | m2 | 100 | 216.6
12 R61P-2306 |  | m2 |  | 79.6
Betoninių grindų remontas, užtaisant išmušas , kai užtaisomas plotas daugiau 0,5 m2 iki 1,0 m2 k8=1.09
570751 | Smėlis statybos darbams | m3 | 0.04 | 3.184
573081 | Cementas | t | 0.016 | 1.2736
13 F6-2-5 |  | m3 |  | 3.1
Monolitinės gelžbetonio sienos ir pertvaros k8=1.04, k9=1.15
10 | Armatūra | t | 0.12 | 0.372
440 | Pjautinė miško medžiaga (spygl.) | m3 | 0.13 | 0.403
940 | Tvirtinimo detalės | t | 0.003 | 0.0093
950 | Vinys | t | 0.002 | 0.0062
48130 | Autokranai iki 10 t kėlimo galios | maš.val | 0.65 | 2.015
48382 | Kiti smulkūs mechanizmai | maš.val | 1.4 | 4.34
14 | 320-10 Betono mišiniai C30/37 | m3 | 1 | 3.1465
3 | Lauko sienos
1 N15-330 |  | 100m2 |  | 16.506 | 0
Inventorinių vamzdinių iki 16m aukščio pastolių įrengimas ir išardymas išorės apdailos darbams (100m2 vertik.projekc.)
520389 | Plieninės pastolių detalės | t | 0.035 | 0.57771
534007 | Mediniai, inventoriniai skydai | m2 | 3.4 | 56.1204
2 R11-76-21 |  | 100m2 |  | 10.824
Paviršių nuplovimas, naudojant aukšto slėgio plovimo įrenginį, dirbant ant žemės (pastolių) k9=1.15
570885 | Vanduo | m3 | 1 | 10.824
7700601 | Pelėsių / samanų valiklis | paketas | 3 | 32.472
489212 | Aukšto slėgio plovimo mašina | maš.val | 3 | 32.472
3 R62P-2204 |  | 100m |  | 3.2
Metalinio karkaso plonasienių laikančių profilių montavimas, tvirtinant prie montažinių kampų, sienų šiltinimui , kai profilių skerspjūvis L
90279 | Lengvi metalo profiliai | m | 101 | 323.2
120323 | Savisriegiai sraigtai (metalui) | vnt | 140 | 448
489244 | Smulkūs mechanizmai su el. varikliu | maš.val | 4 | 12.8
4 R62P-2203 |  | vnt. |  | 1002
Metalinio karkaso montažinių kampų (laikiklių) montavimas sienų šiltinimui , tvirtinant dviem sraigtais
90311 | Montažiniai kampai (laikikliai) | vnt | 1 | 1002
120314 | Medsraigčiai su plastmasiniais įdėklais | vnt. | 2 | 2004
220758 | Termoizoliaciniai tarpikliai | vnt | 1 | 1002
489244 | Smulkūs mechanizmai su el. varikliu | maš.val | 0.09 | 90.18
5 R62P-2301 |  | 100m2 |  | 2.005
Sienų (išorinių paviršių) šiltinimas įrengtuose karkasuose , naudojant universalias mineralinės vatos plokštes, kai izoliacijos sluoksnio storis 150.00 mm
570193 | Universalios mineralinės vatos plokštės | m3 | 15.75 | 31.5787
6 R62P-2308 |  | 100m2 |  | 2.005
Sienų vėjo izoliacinių plokščių montavimas (sluoksnis 30 mm , kai įrengti metaliniai karkasai)
120323 | Savisriegiai sraigtai (metalui) | vnt | 100 | 200.5
572319 | Ventiliuojamų atitvarų mineralinės vatos plokštės | m3 | 3.15 | 6.3158
489244 | Smulkūs mechanizmai su el. varikliu | maš.val | 2.05 | 4.1102
7 R62P-2304 |  | 100vnt |  | 10.02
Sienų šiltinamosios izoliacijos papildomas tvirtinimas smeigėmis
220706 | Smeigės izoliacijos tvirtinimui | vnt | 100 | 1002
489244 | Smulkūs mechanizmai su el. varikliu | maš.val | 4.5 | 45.09
8 R62P-2303 |  | 100m2 |  | 7.95
Sienų šiltinimas, klijuojant ir tvirtinant mechaniškai izoliacines plokštes , naudojant putų polistireno plokštes, kai izoliacijos sluoksnio storis 150.00 mm k9=1.15
220706 | Smeigės izoliacijos tvirtinimui | vnt | 400 | 3180
230404 | Sausi klijų mišiniai | kg | 450 | 3577.5
903-10 | Polistireninis putplastis EPS 100 | m3 | 15.6 | 124.02
489244 | Smulkūs mechanizmai su el. varikliu | maš.val | 20.7 | 164.565
9 R62P-2412 |  | 100m2 |  | 7.95
Sienų tinkuojamų paviršių angokraščių kampų papildomas sutvirtinimas armuojančio tinklelio juostomis (100m2 tinklelio) k4=2.0, k9=1.15
572159 | Sintetinis tinklelis | m2 | 100 | 1590
832-21 | "Sakret" klijavimo armavimo mišinys | kg | 500 | 7950
10 R62P-3501 |  | 100m2 |  | 0.088
Langų ir durų išorės angokraščių šiltinimas , kai mineralinės vatos sluoksnio storis 30 mm k9=1.15
230404 | Sausi klijų mišiniai | kg | 310 | 27.28
572187 | Fasadinės min. vatos plokštės | m3 | 3.3 | 0.2904
489244 | Smulkūs mechanizmai su el. varikliu | maš.val | 1.9 | 0.1672
11 R62P-3501 |  | 100m2 |  | 1.11
Langų ir durų išorės angokraščių šiltinimas , kai putų polistireno sluoksnio storis 30 mm k9=1.15
220035 | Putų polistireno plokštės | m3 | 3.3 | 3.663
230404 | Sausi klijų mišiniai | kg | 350 | 388.5
489244 | Smulkūs mechanizmai su el. varikliu | maš.val | 2.1 | 2.331
12 R62P-2412 |  | 100m2 |  | 1.11
Sienų tinkuojamų paviršių angokraščių kampų papildomas sutvirtinimas armuojančio tinklelio juostomis (100m2 tinklelio) k4=2.0, k9=1.15
572159 | Sintetinis tinklelis | m2 | 100 | 222
832-21 | "Sakret" klijavimo armavimo mišinys | kg | 500 | 1110
4 | Stogas ST-1 (kartu su anstato stogu)
1 R62P-5218 |  | m3 |  | 2.6 | 0
Parapetų mūro atstatymas ir paaukštinimas
570698 | Silikatinės pilnavidurės plytos 250X120X88mm | t.vnt | 0.305 | 0.793
600188 | Cemento kalkių skiedinys | m3 | 0.42 | 1.092
489003 | Keltuvas | maš.val | 0.54 | 1.404
489246 | Mažosios mechanizacijos priemonės su elektros varikliu | maš.val | 0.44 | 1.144
2 R62P-5218 |  | m3 |  | 9.8
Parapetų mūro atstatymas ir paaukštinimas
570698 | Silikatinės pilnavidurės plytos 250X120X88mm | t.vnt | 0.305 | 2.989
600188 | Cemento kalkių skiedinys | m3 | 0.42 | 4.116
489003 | Keltuvas | maš.val | 0.54 | 5.292
489246 | Mažosios mechanizacijos priemonės su elektros varikliu | maš.val | 0.44 | 4.312
3 R62P-5217 |  | m2 |  | 462
Plokščių stogų „pūslių“ remontas ritininėje dangoje, priklijuojant lopus karštu būdu k8=1.17, k9=1.15
20095 | Propano-butano mišinys | kg | 0.3 | 138.6
230075 | Bitumo gruntas | t | 0.0005 | 0.231
572173 | Prilydoma bituminė stogo danga | m2 | 1.05 | 485.1
489003 | Keltuvas | maš.val | 0.05 | 23.1
489208 | Prilydomos dangos klijavimo dujinės įrangos kompl. | maš.val | 0.06 | 27.72
4 R62P-5210 |  | m3 |  | 9.24
Plokščių stogų išlyginamųjų ir nuolydžio sluoksnių įrengimas iš birių medžiagų ( smėlio)
573023 | Sijotas smėlis | m3 | 1.05 | 9.702
489003 | Keltuvas | maš.val | 0.7 | 6.468
5 R62P-5215 |  | 100m2 |  | 4.62
Plokščių stogų klijuotinės garo izoliacijos įrengimas k8=1.17, k9=1.15
570281 | Bitumo mastika | t | 0.126 | 0.58212
572130 | Ritininės medžiagos | m2 | 110 | 508.2
489003 | Keltuvas | maš.val | 0.4 | 1.848
6 R62P-5315 |  | 100m2 |  | 4.62
Plokščių stogų šiltinimas polistireninio putplasčio plokštėmis (plokštė 150 mm storio , be tvirtinimo) k9=1.15
220035 | Putų polistireno plokštės | m3 | 15.45 | 71.379
489003 | Keltuvas | maš.val | 2.4 | 11.088
7 R62P-5316 |  | 100m2 |  | 4.62
Plokščių stogų, apšiltinamų polistireniniu putplasčiu, papildomo viršutinio mineralinės vatos sluoksnio klojimas , kai plokštės storis 40.00 mm
572189 | Plonos sutapdintų stogų mineralinės vatos plokštės | m3 | 4.2 | 19.404
489003 | Keltuvas | maš.val | 1.8 | 8.316
8 R62P-5318 |  | 100vnt |  | 23.1
Papildomas šiltinamosios izoliacijos tvirtinimas smeigėmis , kai pagrindas betonas
220706 | Smeigės izoliacijos tvirtinimui | vnt | 100 | 2310
489244 | Smulkūs mechanizmai su el. varikliu | maš.val | 5.8 | 133.98
9 R62P-5314 |  | 100m2 |  | 1.88
Plokščių stogų parapetų šiltinimas mineralinės vatos plokštėmis, tvirtinant prie pagrindo , kai plokštės storis 40.00 mm
220706 | Smeigės izoliacijos tvirtinimui | vnt | 600 | 1128
572188 | Sutapdintų stogų mineralinės vatos plokštės | m3 | 5.25 | 9.87
489003 | Keltuvas | maš.val | 1 | 1.88
489244 | Smulkūs mechanizmai su el. varikliu | maš.val | 35 | 65.8
10 R62P-2303 |  | 100m2 |  | 0.302
Sienų šiltinimas, klijuojant ir tvirtinant mechaniškai izoliacines plokštes , naudojant tinkuojamų fasadų mineralinės vatos plokštes,kai izoliacijos sluoksnio storis 40.00 mm k9=1.15
220706 | Smeigės izoliacijos tvirtinimui | vnt | 600 | 181.2
230404 | Sausi klijų mišiniai | kg | 400 | 120.8
572187 | Fasadinės min. vatos plokštės | m3 | 4.2 | 1.2684
489244 | Smulkūs mechanizmai su el. varikliu | maš.val | 29.4 | 8.8788
11 R62P-5212 |  | 100m |  | 1.785
Plokščių stogų perimetrinio apvadėlio (tolygiam perėjimui prie sienos, parapeto) įrengimas , kai apvadėlis mineralinės vatos
570281 | Bitumo mastika | t | 0.002 | 0.00357
570843 | Mineralinės vatos izoliaciniai tarpikliai | m | 101 | 180.285
489003 | Keltuvas | maš.val | 0.1 | 0.1785
5 | Įėjimo stogas ST-2
1 R62P-5218 |  | m3 |  | 5.7 | 0
Parapetų mūro atstatymas ir paaukštinimas
570698 | Silikatinės pilnavidurės plytos 250X120X88mm | t.vnt | 0.305 | 1.7385
600188 | Cemento kalkių skiedinys | m3 | 0.42 | 2.394
489003 | Keltuvas | maš.val | 0.54 | 3.078
489246 | Mažosios mechanizacijos priemonės su elektros varikliu | maš.val | 0.44 | 2.508
2 R62P-5217 |  | m2 |  | 130
Plokščių stogų „pūslių“ remontas ritininėje dangoje, priklijuojant lopus karštu būdu k8=1.17, k9=1.15
20095 | Propano-butano mišinys | kg | 0.3 | 39
230075 | Bitumo gruntas | t | 0.0005 | 0.065
572173 | Prilydoma bituminė stogo danga | m2 | 1.05 | 136.5
489003 | Keltuvas | maš.val | 0.05 | 6.5
489208 | Prilydomos dangos klijavimo dujinės įrangos kompl. | maš.val | 0.06 | 7.8
3 R62P-5210 |  | m3 |  | 2.6
Plokščių stogų išlyginamųjų ir nuolydžio sluoksnių įrengimas iš birių medžiagų ( smėlio)
573023 | Sijotas smėlis | m3 | 1.05 | 2.73
489003 | Keltuvas | maš.val | 0.7 | 1.82
4 R62P-5215 |  | 100m2 |  | 1.3
Plokščių stogų klijuotinės garo izoliacijos įrengimas k8=1.17, k9=1.15
570281 | Bitumo mastika | t | 0.126 | 0.1638
572130 | Ritininės medžiagos | m2 | 110 | 143
489003 | Keltuvas | maš.val | 0.4 | 0.52
5 R62P-5315 |  | 100m2 |  | 1.3
Plokščių stogų šiltinimas polistireninio putplasčio plokštėmis (plokštė 150 mm storio , be tvirtinimo) k9=1.15
220035 | Putų polistireno plokštės | m3 | 15.45 | 20.085
489003 | Keltuvas | maš.val | 2.4 | 3.12
6 R62P-5316 |  | 100m2 |  | 1.3
Plokščių stogų, apšiltinamų polistireniniu putplasčiu, papildomo viršutinio mineralinės vatos sluoksnio klojimas , kai plokštės storis 40.00 mm
572189 | Plonos sutapdintų stogų mineralinės vatos plokštės | m3 | 4.2 | 5.46
489003 | Keltuvas | maš.val | 1.8 | 2.34
7 R62P-5318 |  | 100vnt |  | 6.5
Papildomas šiltinamosios izoliacijos tvirtinimas smeigėmis , kai pagrindas betonas
220706 | Smeigės izoliacijos tvirtinimui | vnt | 100 | 650
489244 | Smulkūs mechanizmai su el. varikliu | maš.val | 5.8 | 37.7
8 R62P-5314 |  | 100m2 |  | 0.353
Plokščių stogų parapetų šiltinimas mineralinės vatos plokštėmis, tvirtinant prie pagrindo , kai plokštės storis 40.00 mm
220706 | Smeigės izoliacijos tvirtinimui | vnt | 600 | 211.8
572188 | Sutapdintų stogų mineralinės vatos plokštės | m3 | 4.25 | 1.5003
489003 | Keltuvas | maš.val | 1 | 0.353
489244 | Smulkūs mechanizmai su el. varikliu | maš.val | 35 | 12.355
9 R62P-5212 |  | 100m |  | 0.5
Plokščių stogų perimetrinio apvadėlio (tolygiam perėjimui prie sienos, parapeto) įrengimas , kai apvadėlis mineralinės vatos
570281 | Bitumo mastika | t | 0.002 | 0.001
570843 | Mineralinės vatos izoliaciniai tarpikliai | m | 101 | 50.5
489003 | Keltuvas | maš.val | 0.1 | 0.05
10 N26P-1102 |  | 100m2 |  | 0.51
Perdangų šiltinimas iš apačios , klijuojant pagrindo mineralinės vatos plokštes, kai izoliacijos sluoksnio storis 50.00 mm
230404 | Sausi klijų mišiniai | kg | 400 | 204
572322 | Pagrindo mineralinės vatos plokštės | m3 | 5.25 | 2.6775
489244 | Smulkūs mechanizmai su el. varikliu | maš.val | 2.4 | 1.224
11 N9P-0305 |  | 100m |  | 1.632
Plonasienių profilių metalinio karkaso įrengimas (šiltinant sienas)
90279 | Lengvi metalo profiliai | m | 102 | 166.464
120314 | Medsraigčiai su plastmasiniais įdėklais | vnt. | 200 | 326.4
80-6 | T profiliai | vnt | 102 | 166.464
489244 | Smulkūs mechanizmai su el. varikliu | maš.val | 7 | 11.424
12 N26P-1102 |  | 100m2 |  | 0.047
Perdangų šiltinimas iš apačios , klijuojant pagrindo mineralinės vatos plokštes, kai izoliacijos sluoksnio storis 50.00 mm
230404 | Sausi klijų mišiniai | kg | 400 | 18.8
572322 | Pagrindo mineralinės vatos plokštės | m3 | 5.25 | 0.24675
489244 | Smulkūs mechanizmai su el. varikliu | maš.val | 2.4 | 0.1128
13 N9P-0305 |  | 100m |  | 0.072
Plonasienių profilių metalinio karkaso įrengimas (šiltinant sienas)
90279 | Lengvi metalo profiliai | m | 102 | 7.344
120314 | Medsraigčiai su plastmasiniais įdėklais | vnt. | 200 | 14.4
80-6 | T profiliai | vnt | 102 | 7.344
489244 | Smulkūs mechanizmai su el. varikliu | maš.val | 7 | 0.504
6 | Įėjimo stogelis ST-3
1 R62P-5112 |  | 100m2 |  | 0.1 | 0
Plokščių stogų dangos valymas, nukeliant šiukšles nuo stogo
2 R62P-5208 |  | 100m2 |  | 0.1
Plokščių stogų cementinių išlyginamųjų ir nuolydžio sluoksnių įrengimas ( sluoksnio storis 30.00 mm) k8=1.14
600004 | Cementinis skiedinys | m3 | 3.15 | 0.315
489003 | Keltuvas | maš.val | 2.6 | 0.26
489220 | Vibrosija | maš.val | 2 | 0.2
3 R62P-5210 |  | m3 |  | 0.1
Plokščių stogų išlyginamųjų ir nuolydžio sluoksnių įrengimas iš birių medžiagų ( smėlio)
573023 | Sijotas smėlis | m3 | 1.05 | 0.105
489003 | Keltuvas | maš.val | 0.7 | 0.07
4 R62P-5215 |  | 100m2 |  | 0.05
Plokščių stogų klijuotinės garo izoliacijos įrengimas k8=1.17, k9=1.15
570281 | Bitumo mastika | t | 0.126 | 0.0063
572130 | Ritininės medžiagos | m2 | 110 | 5.5
489003 | Keltuvas | maš.val | 0.4 | 0.02
5 N26P-1303 |  | 100m2 |  | 0.08
Šlaitinių stogų šiltinimas vienu sluoksniu, naudojant putų polistireno plokštes , klojant iš apačios, kai izoliacijos sluoksnio storis 50 mm
220035 | Putų polistireno plokštės | m3 | 5.15 | 0.412
489003 | Keltuvas | maš.val | 0.8 | 0.064
6 N26P-1310 |  | 100vnt |  | 0.32
Papildomas šiltinamosios izoliacijos tvirtinimas smeigėmis , kai pagrindas betonas
220706 | Smeigės izoliacijos tvirtinimui | vnt | 100 | 32
489244 | Smulkūs mechanizmai su el. varikliu | maš.val | 5.8 | 1.856
7 R62P-5314 |  | 100m2 |  | 0.05
Plokščių stogų parapetų šiltinimas mineralinės vatos plokštėmis, tvirtinant prie pagrindo , kai plokštės storis 40.00 mm
220706 | Smeigės izoliacijos tvirtinimui | vnt | 600 | 30
572188 | Sutapdintų stogų mineralinės vatos plokštės | m3 | 4.2 | 0.21
489003 | Keltuvas | maš.val | 0.8 | 0.04
489244 | Smulkūs mechanizmai su el. varikliu | maš.val | 35 | 1.75
8 R62P-5318 |  | 100vnt |  | 0.2
Papildomas šiltinamosios izoliacijos tvirtinimas smeigėmis , kai pagrindas betonas
220706 | Smeigės izoliacijos tvirtinimui | vnt | 100 | 20
489244 | Smulkūs mechanizmai su el. varikliu | maš.val | 5.8 | 1.16
7 | Įėjimo stogelis ST-4
1 R62P-5217 |  | m2 |  | 8 | 0
Plokščių stogų „pūslių“ remontas ritininėje dangoje, priklijuojant lopus karštu būdu k8=1.17, k9=1.15
20095 | Propano-butano mišinys | kg | 0.3 | 2.4
230075 | Bitumo gruntas | t | 0.0005 | 0.004
572173 | Prilydoma bituminė stogo danga | m2 | 1.05 | 8.4
489003 | Keltuvas | maš.val | 0.05 | 0.4
489208 | Prilydomos dangos klijavimo dujinės įrangos kompl. | maš.val | 0.06 | 0.48
2 R62P-5112 |  | 100m2 |  | 0.19
Plokščių stogų dangos valymas, nukeliant šiukšles nuo stogo
3 R62P-5210 |  | m3 |  | 0.16
Plokščių stogų išlyginamųjų ir nuolydžio sluoksnių įrengimas iš birių medžiagų ( smėlio)
573023 | Sijotas smėlis | m3 | 1.05 | 0.168
489003 | Keltuvas | maš.val | 0.7 | 0.112
4 R62P-5215 |  | 100m2 |  | 0.08
Plokščių stogų klijuotinės garo izoliacijos įrengimas k8=1.17, k9=1.15
570281 | Bitumo mastika | t | 0.126 | 0.01008
572130 | Ritininės medžiagos | m2 | 110 | 8.8
489003 | Keltuvas | maš.val | 0.4 | 0.032
5 N26P-1303 |  | 100m2 |  | 0.08
Šlaitinių stogų šiltinimas vienu sluoksniu, naudojant putų polistireno plokštes , klojant iš viršaus, kai izoliacijos sluoksnio storis 200.00 mm
220035 | Putų polistireno plokštės | m3 | 20.6 | 1.648
489003 | Keltuvas | maš.val | 3.2 | 0.256
6 N26P-1310 |  | 100vnt |  | 0.32
Papildomas šiltinamosios izoliacijos tvirtinimas smeigėmis , kai pagrindas betonas
220706 | Smeigės izoliacijos tvirtinimui | vnt | 100 | 32
489244 | Smulkūs mechanizmai su el. varikliu | maš.val | 5.8 | 1.856
7 R62P-5314 |  | 100m2 |  | 0.08
Plokščių stogų parapetų šiltinimas mineralinės vatos plokštėmis, tvirtinant prie pagrindo , kai plokštės storis 40.00 mm
220706 | Smeigės izoliacijos tvirtinimui | vnt | 600 | 48
572188 | Sutapdintų stogų mineralinės vatos plokštės | m3 | 4.2 | 0.336
489003 | Keltuvas | maš.val | 0.8 | 0.064
489244 | Smulkūs mechanizmai su el. varikliu | maš.val | 35 | 2.8
8 N26P-1102 |  | 100m2 |  | 0.035
Perdangų šiltinimas iš apačios , klijuojant putų polistireno plokštes, kai izoliacijos sluoksnio storis 50.00 mm
220098 | Putų polistireno izoliavimo plokštė | m3 | 5.2 | 0.182
230404 | Sausi klijų mišiniai | kg | 450 | 15.75
489244 | Smulkūs mechanizmai su el. varikliu | maš.val | 2.7 | 0.0945
9 N26P-1310 |  | 100vnt |  | 0.17
Papildomas šiltinamosios izoliacijos tvirtinimas smeigėmis , kai pagrindas betonas
220706 | Smeigės izoliacijos tvirtinimui | vnt | 100 | 17
489244 | Smulkūs mechanizmai su el. varikliu | maš.val | 5.8 | 0.986
8 | Įėjimo stogelis ST-5
1 R62P-5112 |  | 100m2 |  | 0.084 | 0
Plokščių stogų dangos valymas, nukeliant šiukšles nuo stogo
2 R62P-5208 |  | 100m2 |  | 0.084
Plokščių stogų cementinių išlyginamųjų ir nuolydžio sluoksnių įrengimas ( sluoksnio storis 30.00 mm) k8=1.14
600004 | Cementinis skiedinys | m3 | 3.15 | 0.2646
489003 | Keltuvas | maš.val | 2.6 | 0.2184
489220 | Vibrosija | maš.val | 2 | 0.168
3 R62P-5210 |  | m3 |  | 0.084
Plokščių stogų išlyginamųjų ir nuolydžio sluoksnių įrengimas iš birių medžiagų ( smėlio)
573023 | Sijotas smėlis | m3 | 1.05 | 0.0882
489003 | Keltuvas | maš.val | 0.7 | 0.0588
4 R62P-5215 |  | 100m2 |  | 0.042
Plokščių stogų klijuotinės garo izoliacijos įrengimas k8=1.17, k9=1.15
570281 | Bitumo mastika | t | 0.126 | 0.005292
572130 | Ritininės medžiagos | m2 | 110 | 4.62
489003 | Keltuvas | maš.val | 0.4 | 0.0168
5 R62P-5314 |  | 100m2 |  | 0.042
Plokščių stogų parapetų šiltinimas mineralinės vatos plokštėmis, tvirtinant prie pagrindo , kai plokštės storis 40.00 mm
220706 | Smeigės izoliacijos tvirtinimui | vnt | 600 | 25.2
572188 | Sutapdintų stogų mineralinės vatos plokštės | m3 | 4.2 | 0.1764
489003 | Keltuvas | maš.val | 0.8 | 0.0336
489244 | Smulkūs mechanizmai su el. varikliu | maš.val | 35 | 1.47
6 R62P-5318 |  | 100vnt |  | 0.15
Papildomas šiltinamosios izoliacijos tvirtinimas smeigėmis , kai pagrindas betonas
220706 | Smeigės izoliacijos tvirtinimui | vnt | 100 | 15
489244 | Smulkūs mechanizmai su el. varikliu | maš.val | 5.8 | 0.87
7 N26P-1102 |  | 100m2 |  | 0.052
Perdangų šiltinimas iš apačios , klijuojant putų polistireno plokštes, kai izoliacijos sluoksnio storis 50.00 mm
220098 | Putų polistireno izoliavimo plokštė | m3 | 5.2 | 0.2704
230404 | Sausi klijų mišiniai | kg | 450 | 23.4
489244 | Smulkūs mechanizmai su el. varikliu | maš.val | 2.7 | 0.1404
8 N26P-1310 |  | 100vnt |  | 0.24
Papildomas šiltinamosios izoliacijos tvirtinimas smeigėmis , kai pagrindas betonas
220706 | Smeigės izoliacijos tvirtinimui | vnt | 100 | 24
489244 | Smulkūs mechanizmai su el. varikliu | maš.val | 5.8 | 1.392
9 | Įėjimo stogelis ST-6
1 R62P-5112 |  | 100m2 |  | 0.105 | 0
Plokščių stogų dangos valymas, nukeliant šiukšles nuo stogo
2 R62P-5215 |  | 100m2 |  | 0.105
Plokščių stogų klijuotinės garo izoliacijos įrengimas k8=1.17, k9=1.15
570281 | Bitumo mastika | t | 0.126 | 0.01323
572130 | Ritininės medžiagos | m2 | 110 | 11.55
489003 | Keltuvas | maš.val | 0.4 | 0.042
3 R62P-5315 |  | 100m2 |  | 0.105
Plokščių stogų šiltinimas polistireninio putplasčio plokštėmis (plokštė 150 mm storio , be tvirtinimo) k9=1.15
220035 | Putų polistireno plokštės | m3 | 15.45 | 1.6222
489003 | Keltuvas | maš.val | 2.4 | 0.252
4 R62P-5316 |  | 100m2 |  | 0.105
Plokščių stogų, apšiltinamų polistireniniu putplasčiu, papildomo viršutinio mineralinės vatos sluoksnio klojimas , kai plokštės storis 40.00 mm
572189 | Plonos sutapdintų stogų mineralinės vatos plokštės | m3 | 4.2 | 0.441
489003 | Keltuvas | maš.val | 1.8 | 0.189
5 R62P-5318 |  | 100vnt |  | 0.52
Papildomas šiltinamosios izoliacijos tvirtinimas smeigėmis , kai pagrindas betonas
220706 | Smeigės izoliacijos tvirtinimui | vnt | 100 | 52
489244 | Smulkūs mechanizmai su el. varikliu | maš.val | 5.8 | 3.016
Žiniaraštis 3 Šildymas, vėdinimas
1 | Šildymas
1 N16P-0101 |  | m |  | 790 | 0
Vandentiekio, šildymo, dujotiekio vamzdynų iš plieninių vamzdžių tiesimas, tvirtinant prie konstrukcijų ( vamzdžio išorinis skersmuo iki 22 mm)
120314 | Medsraigčiai su plastmasiniais įdėklais | vnt. | 0.5 | 395
260938 | Vamzdžių laikikliai | vnt. | 0.5 | 395
489244 | Smulkūs mechanizmai su el. varikliu | maš.val | 0.04 | 31.6
2 N16P-0101 |  | m |  | 105
Vandentiekio, šildymo, dujotiekio vamzdynų iš plieninių vamzdžių tiesimas, tvirtinant prie konstrukcijų ( vamzdžio išorinis skersmuo daugiau 22 mm iki 40 mm)
120314 | Medsraigčiai su plastmasiniais įdėklais | vnt. | 0.9 | 94.5
260938 | Vamzdžių laikikliai | vnt. | 0.45 | 47.25
489244 | Smulkūs mechanizmai su el. varikliu | maš.val | 0.07 | 7.35
3 | 88003002 Presuojami cink. plieno vamzdžiai D22 | m | 1 | 790
4 | 88003003 Presuojami cink. plieno vamzdžiai D28 | m | 1 | 87
5 | 88003004 Presuojami cink. plieno vamzdžiai D35 | m | 1 | 16
6 | 88003005 Presuojami cink. plieno vamzdžiai D42 | m | 1 | 2
7 N26-218 |  | 100m |  | 6.93
Vamzdynų, kurių skersmuo iki 32 mm, izoliavimas folija padengtais kevalais
120010 | Plieninė viela (šviesi, rišamoji) | t | 0.0014 | 0.009702
230425 | Lipni folijos juostelė | m | 62 | 429.66
8 N26-219 |  | 100m |  | 0.02
Vamzdynų, kurių skersmuo daugiau kaip 32 mm ir mažiau 57 mm, izoliavimas folija padengtais kevalais
120010 | Plieninė viela (šviesi, rišamoji) | t | 0.0017 | 3.4e-05
230425 | Lipni folijos juostelė | m | 85 | 1.7
9 | 897-175 Kevalai Paroc Hvac Section AluCoat T, izoliac. diam. 22mm, storis 30mm | m | 1 | 590
10 | 897-179 Kevalai Paroc Hvac Section AluCoat T, izoliac. diam. 28mm, storis 30mm | m | 1 | 87
11 | 897-183 Kevalai Paroc Hvac Section AluCoat T, izoliac. diam. 35mm, storis 30mm | m | 1 | 16
12 | 897-191 Kevalai Paroc Hvac Section AluCoat T, izoliac. diam. 42mm, storis 30mm | m | 1 | 2
13 N16P-0501 |  | vnt. |  | 24
Movinės uždaromosios armatūros montavimas ( nominalusis vidinis skersmuo 20 mm)
| Darbo sąn. kateg. 4.0 | žm.val. | 0.39 | 9.36
230413 | Pasta sandarinimui | kg | 0.005 | 0.12
810006 | Šukuoti linai | kg | 0.006 | 0.144
489244 | Smulkūs mechanizmai su el. varikliu | maš.val | 0.09 | 2.16
14 | 2060-102 Balansiniai ventiliai ASV-I DN 20 | vnt | 1 | 24
15 | 2060-82 Automat. balansavimo ventiliai ASV-PV DN 20/kvs 2.5, vid.sr.,palaiko vienod.sl. | vnt | 1 | 24
16 N16P-0901 |  | vnt. |  | 7
Plieninių šildymo radiatorių iki 1600 mm ilgio montavimas ( vienos šildymo plokštės)
120314 | Medsraigčiai su plastmasiniais įdėklais | vnt. | 4 | 28
230413 | Pasta sandarinimui | kg | 0.005 | 0.035
810006 | Šukuoti linai | kg | 0.006 | 0.042
489244 | Smulkūs mechanizmai su el. varikliu | maš.val | 0.32 | 2.24
17 N16P-0901 |  | vnt. |  | 80
Plieninių šildymo radiatorių iki 1600 mm ilgio montavimas ( dviejų šildymo plokščių)
120314 | Medsraigčiai su plastmasiniais įdėklais | vnt. | 4 | 320
230413 | Pasta sandarinimui | kg | 0.005 | 0.4
260719 | Movinės jungtys | vnt | 2 | 160
490301 | Plieninis radiatorius (komplekte) | vnt. | 1 | 80
810006 | Šukuoti linai | kg | 0.006 | 0.48
489244 | Smulkūs mechanizmai su el. varikliu | maš.val | 0.32 | 25.6
18 N16P-0901 |  | vnt. |  | 2
Plieninių šildymo radiatorių iki 1600 mm ilgio montavimas ( trijų šildymo plokščių)
120314 | Medsraigčiai su plastmasiniais įdėklais | vnt. | 4 | 8
230413 | Pasta sandarinimui | kg | 0.005 | 0.01
810006 | Šukuoti linai | kg | 0.006 | 0.012
489244 | Smulkūs mechanizmai su el. varikliu | maš.val | 0.32 | 0.64
19 | 1061-375 Termolux radiatoriai šoninio pajungimo tipas 10x400x500, | vnt | 1 | 3
20 | 1061-501 Termolux radiatoriai šoninio pajungimo tipas 10x700x500, | vnt | 1 | 3
21 | 1061-502 Termolux radiatoriai šoninio pajungimo tipas 10x800x500, | vnt | 1 | 1
22 | R1HMH-21UN I-5-1000 Plieninis radiatorius 21-5-1100, | vnt | 1 | 1
23 | R1HMH-21UN I-5-1200 Plieninis radiatorius 21-5-1200, universalus prijungimas | vnt | 1 | 1
24 | R1HMH-21UN I-5-1800 Plieninis radiatorius 21-5-1800, universalus prijungimas | vnt | 1 | 1
25 | R1HMH-21UN I-6-2000 Plieninis radiatorius 21-5-2500, universalus prijungimas | vnt | 1 | 2
26 | R1HMH-20UN I-5-0400 Plieninis radiatorius 21-5-0400, universalus prijungimas | vnt | 1 | 3
27 | R1HMH-1 Plieninis radiatorius21-6-0300, universalus prijungimas | vnt | 1 | 1
28 | R1HMH-20UN I-5-0500 Plieninis radiatorius21-5-0500, universalus prijungimas | vnt | 1 | 1
29 | R1HMH-20UN I-5-0600 Plieninis radiatorius 21-5-0600, universalus prijungimas | vnt | 1 | 17
30 | R1HMH-20UN I-5-0700 Plieninis radiatorius 21-5-0700, universalus prijungimas | vnt | 1 | 28
31 | R1HMH-20UN I-5-0800 Plieninis radiatorius 21I-5-0800, universalus prijungimas | vnt | 1 | 18
32 | R1HMH-20UN I-5-0900 Plieninis radiatorius 21-5-0900, universalus prijungimas | vnt | 1 | 2
33 | 88003016 Plieniniai radiatoriai šoninio pajungimo 22-300-1000 | vnt | 1 | 1
34 | 88003017 Plieniniai radiatoriai šoninio pajungimo 22-500-1900 | vnt | 1 | 1
35 | 88003018 Plieniniai radiatoriai šoninio pajungimo 22-800-300 | vnt | 1 | 1
36 | 88003020 Plieniniai radiatoriai šoninio pajungimo 33-500-1000 | vnt | 1 | 1
37 | 88003023 Plieniniai radiatoriai šoninio pajungimo 33-500-1700 | vnt | 1 | 1
38 N16P-0501 |  | vnt. |  | 267
Movinės uždaromosios armatūros montavimas ( nominalusis vidinis skersmuo iki 15 mm)
| Darbo sąn. kateg. 4.0 | žm.val. | 0.34 | 90.78
230413 | Pasta sandarinimui | kg | 0.004 | 1.068
810006 | Šukuoti linai | kg | 0.004 | 1.068
489244 | Smulkūs mechanizmai su el. varikliu | maš.val | 0.08 | 21.36
39 N16P-0801 |  | vnt. |  | 89
Tiesioginio veikimo temperatūros reguliatorių su movinėmis jungtimis montavimas k8=1.02
| Darbo sąn. kateg. 4.5 | žm.val. | 1.93 | 171.77
810006 | Šukuoti linai | kg | 0.01 | 0.89
489244 | Smulkūs mechanizmai su el. varikliu | maš.val | 0.13 | 11.57
40 | 2003-1 Rutuliniai ventiliai ilga rankenėle diam. 1/2`, PP V/V sriegis | vnt | 1 | 89
41 | 4770046009 287 Termoventilio galva CARLO POLETTI su skysčiu ir metaliniu korpusu (chromuota) | vnt | 1 | 89
42 R17-96 |  | vnt |  | 89
Radiatorių išmontavimas, kai jų masė iki 80 kg
| Darbo sąn. kateg. 2.5 | žm.val. | 1.02 | 90.78
43 N15P-0203 |  | 100m2 |  | 0.89
Sienų vidinių paviršių pagrindo gruntavimas sukibimą gerinančiais gruntais voleliu
| Darbo sąn. kateg. 3.5 | žm.val. | 4.5 | 4.005
231004 | Sukibimą gerinantis gruntas | l | 8.7 | 7.743
489244 | Smulkūs mechanizmai su el. varikliu | maš.val | 0.05 | 0.0445
44 N15P-0501 |  | 100m2 |  | 0.89
Vidaus paviršių viensluokisnis tinkavimas rankiniu būdu, ruošiant skiedinius (sluoksnis 5 mm , vidinės sienos) k8=1.12
| Darbo sąn. kateg. 3.5 | žm.val. | 40 | 35.6
572157 | Tinko skiedinys (sausi mišiniai) | t | 0.8 | 0.712
489244 | Smulkūs mechanizmai su el. varikliu | maš.val | 4.8 | 4.272
45 N22P-0705 |  | 100m |  | 8.95
Vamzdynų iki 400 mm skersmens praplovimas be dezinfekcijos , kai vamzdžių skersmuo iki 65 mm k9=1.15
570885 | Vanduo | m3 | 1.6 | 14.32
46 R63P-3402 |  | vnt. |  | 89
Šildymo sistemos balansavimas, projektinį srautą nustatant termostatiniais radiatoriniais vožtuvais (radiatorius)
47 N16P-1406 |  | 100m |  | 8.95
Vandentiekio ir šildymo sistemų vamzdynų hidraulinis bandymas
230413 | Pasta sandarinimui | kg | 0.02 | 0.179
570885 | Vanduo | m3 | 0.06 | 0.537
810006 | Šukuoti linai | kg | 0.02 | 0.179
342521 | Agregatas bandymui hidrauliniu slėgiu | maš.val | 1.8 | 16.11
2 | Vėdinimas. R-1 sistema
1 N20P-0602 |  | vnt. |  | 1 | 0
Vėdinimo ir oro kondicionavimo įrenginių, kurių našumas iki 3000 m3/val. , montavimas , kai įrenginio našumas daugiau 1000 m3/val. iki 2000 m3/val.
120049 | Varžtai su veržlėmis (įvairūs) | kg | 0.36 | 0.36
230413 | Pasta sandarinimui | kg | 0.01 | 0.01
810006 | Šukuoti linai | kg | 0.008 | 0.008
489131 | Kranas | maš.val | 0.7 | 0.7
489244 | Smulkūs mechanizmai su el. varikliu | maš.val | 0.3 | 0.3
3 N20P-0206 |  | vnt. |  | 2
Vėdinimo sistemų ištraukimo arba pritekėjimo štampuotų grotelių montavimas , kai grotelių plotas daugiau 1,0 m2
120314 | Medsraigčiai su plastmasiniais įdėklais | vnt. | 8 | 16
489244 | Smulkūs mechanizmai su el. varikliu | maš.val | 0.34 | 0.68
4 | 88003058 Lauko grotos 1200x500 | vnt | 1 | 1
5 | 88003057 Lauko grotos 1400x900 | vnt | 1 | 1
6 N20P-0202 |  | vnt. |  | 2
Vožtuvų, sklendžių, užkaišų montavimas stačiakampiuose ortakiuose , kai jungties perimetras daugiau 1600 mm iki 2400 mm
120049 | Varžtai su veržlėmis (įvairūs) | kg | 0.8 | 1.6
7 | 88003059 Pereiga per stogą 700x400 | vnt | 1 | 2
8 N20P-0315 |  | vnt. |  | 2
Kanalinių stačiakampių triukšmo slopintuvų montavimas ortakiuose , kai ortakio perimetras daugiau 1600 mm iki 2400 mm
120049 | Varžtai su veržlėmis (įvairūs) | kg | 0.768 | 1.536
120314 | Medsraigčiai su plastmasiniais įdėklais | vnt. | 2 | 4
489036 | Teleskopinis bokštelis 0,35 t kel.galios automobil. bazėje | maš.val | 1.05 | 2.1
489244 | Smulkūs mechanizmai su el. varikliu | maš.val | 0.38 | 0.76
9 | 88003025 Triukšmo slopintuvai 700x400 | vnt | 1 | 2
10 N20P-0202 |  | vnt. |  | 2
Vožtuvų, sklendžių, užkaišų montavimas stačiakampiuose ortakiuose , kai jungties perimetras daugiau 3200 mm iki 4000 mm
120049 | Varžtai su veržlėmis (įvairūs) | kg | 1 | 2
11 88003060 |  | vnt |  | 2
Uždarymo sklendė 1200x600
1-22 | Pavara sklendei | vnt | 1 | 2
88003060 | Uždarymo sklendė 1200x600 | vnt | 1 | 2
12 N20P-0101 |  | m |  | 469
Plieninių apvalių užlankinių ortakių tiesių dalių montavimas , kai ortakio skersmuo iki 160 mm
120049 | Varžtai su veržlėmis (įvairūs) | kg | 0.048 | 22.512
489244 | Smulkūs mechanizmai su el. varikliu | maš.val | 0.02 | 9.38
13 N20P-0101 |  | m |  | 166
Plieninių apvalių užlankinių ortakių tiesių dalių montavimas , kai ortakio skersmuo daugiau 160 mm iki 315 mm
120049 | Varžtai su veržlėmis (įvairūs) | kg | 0.064 | 10.624
489244 | Smulkūs mechanizmai su el. varikliu | maš.val | 0.02 | 3.32
14 | 1072-26 Spiraliniai ortakiai OSL 100, L-3000 | m | 1 | 44
15 | 1072-27 Spiraliniai ortakiai OSL 125, L-3000 | m | 1 | 50
16 | 1072-29 Spiraliniai ortakiai OSL 160, L-3000 | m | 1 | 375
17 | 1072-31 Spiraliniai ortakiai OSL 200, L-3000 | m | 1 | 166
18 N20P-0102 |  | m |  | 128
Plieninių stačiakampių užlankinių ortakių tiesių dalių montavimas , kai ortakio perimetras daugiau 1000 mm iki 1600 mm
120049 | Varžtai su veržlėmis (įvairūs) | kg | 0.128 | 16.384
489244 | Smulkūs mechanizmai su el. varikliu | maš.val | 0.02 | 2.56
19 N20P-0102 |  | m |  | 43
Plieninių stačiakampių užlankinių ortakių tiesių dalių montavimas , kai ortakio perimetras daugiau 1600 mm iki 2400 mm
120049 | Varžtai su veržlėmis (įvairūs) | kg | 0.31 | 13.33
489244 | Smulkūs mechanizmai su el. varikliu | maš.val | 0.04 | 1.72
20 | 1072-232 Stačiakampiai ortakiai SOP 200x200, L-1250 | vnt | 1 | 14.4
21 | 1072-234 Stačiakampiai ortakiai SOP 300x200, L-1250 | vnt | 1 | 54.4
22 | 1072-251 Stačiakampiai ortakiai SOP 400x200, L-1250 | vnt | 1 | 12.8
23 | 88003061 Stač. ortakiai 500x300 | vnt | 1 | 17.6
24 | 88003071 Stačiakampiai cink. ortakiai 600x200 | vnt | 1 | 3.2
25 | 88003027 Stačiakampiai cink. skardos ortakiai 600x300 | vnt | 1 | 4.8
26 | 88003028 Stačiakampiai cink. skardos ortakiai 600x400 | vnt | 1 | 17.6
27 | 88003029 Stačiakampiai cink. skardos ortakiai 700x400 | vnt | 1 | 9.6
28 | 88003062 Cinkuoti ortakiai 1200x600 | vnt | 1 | 2.4
29 N20P-0207 |  | vnt. |  | 150
Difuzorių montavimas , kai jungties skersmuo iki 160 mm
30 N20P-0207 |  | vnt. |  | 15
Difuzorių montavimas , kai jungties skersmuo daugiau 160 mm iki 315 mm
31 | 1082-81 Difuzoriai DVS/P-DVS 100 | vnt | 1 | 10
32 | 1082-82 Difuzoriai DVS/P-DVS 125 | vnt | 1 | 14
33 | 1082-83 Difuzoriai DVS/P-DVS 160 | vnt | 1 | 126
34 | 1082-84 Difuzoriai DVS/P-DVS 200 | vnt | 1 | 15
35 N20P-0201 |  | vnt. |  | 149
Vožtuvų, sklendžių, užkaišų montavimas apvaliuose ortakiuose , kai jungties skersmuo iki 160 mm
120319 | Kniedės | kg | 0.004 | 0.596
342541 | Polivinilchloridinė izoliacinė juosta | m | 1 | 149
489244 | Smulkūs mechanizmai su el. varikliu | maš.val | 0.14 | 20.86
36 N20P-0201 |  | vnt. |  | 23
Vožtuvų, sklendžių, užkaišų montavimas apvaliuose ortakiuose , kai jungties skersmuo daugiau 160 mm iki 315 mm
120319 | Kniedės | kg | 0.009 | 0.207
342541 | Polivinilchloridinė izoliacinė juosta | m | 2 | 46
489244 | Smulkūs mechanizmai su el. varikliu | maš.val | 0.21 | 4.83
37 N20P-0202 |  | vnt. |  | 8
Vožtuvų, sklendžių, užkaišų montavimas stačiakampiuose ortakiuose , kai jungties perimetras daugiau 600 mm iki 1000 mm
120049 | Varžtai su veržlėmis (įvairūs) | kg | 0.24 | 1.92
38 N20P-0202 |  | vnt. |  | 3
Vožtuvų, sklendžių, užkaišų montavimas stačiakampiuose ortakiuose , kai jungties perimetras daugiau 1000 mm iki 1600 mm
120049 | Varžtai su veržlėmis (įvairūs) | kg | 0.32 | 0.96
39 | 88003063 Rankinio reguliavimo sklendė d100 | vnt | 1 | 10
40 | 88003064 Rankinio reguliavimo sklendė d125 | vnt | 1 | 15
41 | 88003033 Rankinio reguliavimo sklendė 160 | vnt | 1 | 124
42 | 88003065 Rankinio reguliavimo sklendė d200 | vnt | 1 | 23
43 | 88003067 Rankinio reguliavimo sklenė 300x200 | vnt | 1 | 8
44 | 88003068 Rankinio reguliavimo sklendė 400x200 | vnt | 1 | 3
45 N20P-0201 |  | vnt. |  | 40
Vožtuvų, sklendžių, užkaišų montavimas apvaliuose ortakiuose , kai jungties skersmuo iki 160 mm
120319 | Kniedės | kg | 0.004 | 0.16
342541 | Polivinilchloridinė izoliacinė juosta | m | 1 | 40
489244 | Smulkūs mechanizmai su el. varikliu | maš.val | 0.14 | 5.6
46 N20P-0201 |  | vnt. |  | 6
Vožtuvų, sklendžių, užkaišų montavimas apvaliuose ortakiuose , kai jungties skersmuo daugiau 160 mm iki 315 mm
120319 | Kniedės | kg | 0.009 | 0.054
342541 | Polivinilchloridinė izoliacinė juosta | m | 2 | 12
489244 | Smulkūs mechanizmai su el. varikliu | maš.val | 0.21 | 1.26
47 N20P-0202 |  | vnt. |  | 9
Vožtuvų, sklendžių, užkaišų montavimas stačiakampiuose ortakiuose , kai jungties perimetras daugiau 600 mm iki 1000 mm
120049 | Varžtai su veržlėmis (įvairūs) | kg | 0.24 | 2.16
48 N20P-0202 |  | vnt. |  | 3
Vožtuvų, sklendžių, užkaišų montavimas stačiakampiuose ortakiuose , kai jungties perimetras daugiau 1000 mm iki 1600 mm
120049 | Varžtai su veržlėmis (įvairūs) | kg | 0.32 | 0.96
49 N20P-0202 |  | vnt. |  | 2
Vožtuvų, sklendžių, užkaišų montavimas stačiakampiuose ortakiuose , kai jungties perimetras daugiau 1600 mm iki 2400 mm
120049 | Varžtai su veržlėmis (įvairūs) | kg | 0.8 | 1.6
50 | 88003072 Ugnies vožtuvai D100 | vnt | 1 | 4
51 | 88003073 Ugnies vožtuvai D125 | vnt | 1 | 19
52 | 88003074 Ugnies vožtuvai D160 | vnt | 1 | 156
53 | 88003075 Ugnies vožtuvai D200 | vnt | 1 | 6
54 | 88003076 Ugnies vožtuvai 300x200 | vnt | 1 | 9
55 | 88003077 Ugnies vožtuvai 300x300 | vnt | 1 | 1
56 | 88003078 Ugnies vožtuvai 500x300 | vnt | 1 | 1
57 | 88003080 Ugnies vožtuvai 600x200 | vnt | 1 | 1
58 | 88003081 Ugnies vožtuvai 600x300 | vnt | 1 | 1
59 | 88003079 Ugnies vožtuvai 600x400 | vnt | 1 | 1
60 N20P-0206 |  | vnt. |  | 4
Vėdinimo sistemų ištraukimo arba pritekėjimo štampuotų grotelių montavimas , kai grotelių plotas iki 0,25 m2
120314 | Medsraigčiai su plastmasiniais įdėklais | vnt. | 4 | 16
489244 | Smulkūs mechanizmai su el. varikliu | maš.val | 0.17 | 0.68
61 | 88003082 Grotelės duryse 200x150 | vnt | 1 | 4
62 N26-217 |  | m3 |  | 2
Vamzdynų izoliavimas folija padengtais mineralinės vatos dembliais, kai izoliacijos storis 100 mm
120010 | Plieninė viela (šviesi, rišamoji) | t | 0.0007 | 0.0014
230425 | Lipni folijos juostelė | m | 40 | 80
63 | 896-115 Armuoti dembliai Paroc Pro Wired Mat 100 AL1, 2500x1000x100mm | m2 | 1 | 20
64 N26-221 |  | 100m2 |  | 0.2
Vamzdynų D iki 200 mm izoliacijos padengimas lakštiniu metalu, tvirtinant sraigtais ir gaminant detales
110004 | Lakštinis plienas (cinkuotas) | t | 0.708 | 0.1416
120065 | Sraigtai metalui | kg | 1.4 | 0.28
380005 | El. skardos kraštų lenkimo staklės | maš.val | 13 | 2.6
380006 | El. skardos lenkimo valcai | maš.val | 13 | 2.6
390049 | Elektrinis grąžtas | maš.val | 40 | 8
65 D3-34 |  | vnt. |  | 1
Ventiliacijos sistemos derinimas, kai sistemoje 6-10 oro tiekimo taškų
3 | Vėdinimas. I-1 sistema
1 N20P-0501 |  | vnt. |  | 1 | 0
Kanalinių ventiliatorių montavimas apvaliuose ortakiuose , kai ventiliatoriaus našumas iki 500 m3/val.
120314 | Medsraigčiai su plastmasiniais įdėklais | vnt. | 1 | 1
489244 | Smulkūs mechanizmai su el. varikliu | maš.val | 0.09 | 0.09
3 N20P-0201 |  | vnt. |  | 1
Vožtuvų, sklendžių, užkaišų montavimas apvaliuose ortakiuose , kai jungties skersmuo daugiau 160 mm iki 315 mm
120319 | Kniedės | kg | 0.009 | 0.009
342541 | Polivinilchloridinė izoliacinė juosta | m | 2 | 2
489244 | Smulkūs mechanizmai su el. varikliu | maš.val | 0.21 | 0.21
4 | 88003070 Oro išmetimo kaminėlis D200 | vnt | 1 | 1
5 N20P-0101 |  | m |  | 17
Plieninių apvalių užlankinių ortakių tiesių dalių montavimas , kai ortakio skersmuo iki 160 mm
120049 | Varžtai su veržlėmis (įvairūs) | kg | 0.048 | 0.816
489244 | Smulkūs mechanizmai su el. varikliu | maš.val | 0.02 | 0.34
6 N20P-0101 |  | m |  | 5
Plieninių apvalių užlankinių ortakių tiesių dalių montavimas , kai ortakio skersmuo daugiau 160 mm iki 315 mm
120049 | Varžtai su veržlėmis (įvairūs) | kg | 0.064 | 0.32
489244 | Smulkūs mechanizmai su el. varikliu | maš.val | 0.02 | 0.1
7 | 1072-29 Spiraliniai ortakiai OSL 160, L-3000 | m | 1 | 17
8 | 1072-31 Spiraliniai ortakiai OSL 200, L-3000 | m | 1 | 5
9 N20P-0201 |  | vnt. |  | 2
Vožtuvų, sklendžių, užkaišų montavimas apvaliuose ortakiuose , kai jungties skersmuo iki 160 mm
120319 | Kniedės | kg | 0.004 | 0.008
342541 | Polivinilchloridinė izoliacinė juosta | m | 1 | 2
489244 | Smulkūs mechanizmai su el. varikliu | maš.val | 0.14 | 0.28
10 | 88003074 Ugnies vožtuvai D160 | vnt | 1 | 2
11 D3-33 |  | vnt. |  | 1
Ventiliacijos sistemos derinimas, kai sistemoje iki 5 oro tiekimo taškų
4 | Vėdinimas. I-2 sistema
1 N20P-0501 |  | vnt. |  | 2 | 0
Kanalinių ventiliatorių montavimas apvaliuose ortakiuose , kai ventiliatoriaus našumas iki 500 m3/val.
120314 | Medsraigčiai su plastmasiniais įdėklais | vnt. | 1 | 2
489244 | Smulkūs mechanizmai su el. varikliu | maš.val | 0.09 | 0.18
3 N20P-0201 |  | vnt. |  | 1
Vožtuvų, sklendžių, užkaišų montavimas apvaliuose ortakiuose , kai jungties skersmuo daugiau 160 mm iki 315 mm
120319 | Kniedės | kg | 0.009 | 0.009
342541 | Polivinilchloridinė izoliacinė juosta | m | 2 | 2
489244 | Smulkūs mechanizmai su el. varikliu | maš.val | 0.21 | 0.21
4 | 88003070-1 Oro išmetimo kaminėlis D160 | vnt | 1 | 1
5 N20P-0101 |  | m |  | 19
Plieninių apvalių užlankinių ortakių tiesių dalių montavimas , kai ortakio skersmuo iki 160 mm
120049 | Varžtai su veržlėmis (įvairūs) | kg | 0.048 | 0.912
489244 | Smulkūs mechanizmai su el. varikliu | maš.val | 0.02 | 0.38
6 | 1072-29 Spiraliniai ortakiai OSL 160, L-3000 | m | 1 | 19
7 N20P-0201 |  | vnt. |  | 4
Vožtuvų, sklendžių, užkaišų montavimas apvaliuose ortakiuose , kai jungties skersmuo iki 160 mm
120319 | Kniedės | kg | 0.004 | 0.016
342541 | Polivinilchloridinė izoliacinė juosta | m | 1 | 4
489244 | Smulkūs mechanizmai su el. varikliu | maš.val | 0.14 | 0.56
8 | 88003074 Ugnies vožtuvai D160 | vnt | 1 | 4
9 D3-33 |  | vnt. |  | 1
Ventiliacijos sistemos derinimas, kai sistemoje iki 5 oro tiekimo taškų
6 | R-1 vėdinimo įrenginio šildymo sekcijos aprišimo mazgas
1 N16P-0501 |  | vnt. |  | 1 | 0
Movinės uždaromosios armatūros montavimas ( nominalusis vidinis skersmuo 25 mm)
230413 | Pasta sandarinimui | kg | 0.007 | 0.007
810006 | Šukuoti linai | kg | 0.008 | 0.008
489244 | Smulkūs mechanizmai su el. varikliu | maš.val | 0.11 | 0.11
2 | 2060-153 Automatiniai ventiliai AB-QM DN 25 | vnt | 1 | 1
3 N16P-0701 |  | vnt. |  | 1
Cirkuliacinių siurblių su movinėmis jungtimis montavimas
120049 | Varžtai su veržlėmis (įvairūs) | kg | 0.25 | 0.25
230413 | Pasta sandarinimui | kg | 0.014 | 0.014
810006 | Šukuoti linai | kg | 0.021 | 0.021
489244 | Smulkūs mechanizmai su el. varikliu | maš.val | 0.18 | 0.18
4 | 1121-20 WILO cirkuliaciniai siurbliai k. vand. Star-Z Nova 15 | vnt | 1 | 1
5 N18-105 |  | kompl. |  | 2
Manometrų su trieigiu čiaupu montavimas
120004 | Plieninė viela (suvirinimo) | t | 1.6e-05 | 3.2e-05
210004 | Dujinis deguonis (techninis) | m3 | 0.051 | 0.102
230105 | Tirštai trinti dažai (geležies raudė) | kg | 0.003 | 0.006
230111 | Pokostas | kg | 0.003 | 0.006
240003 | Acetilenas | m3 | 0.0365 | 0.073
260162 | Manometras | kompl. | 1 | 2
370197 | Trieig. movinis čiaupas ( manometr.) d 13mm | vnt | 1 | 2
810006 | Šukuoti linai | kg | 0.002 | 0.004
6 N18-106 |  | kompl. |  | 2
Termometrų su lizdu montavimas
120004 | Plieninė viela (suvirinimo) | t | 1.6e-05 | 3.2e-05
210004 | Dujinis deguonis (techninis) | m3 | 0.051 | 0.102
230105 | Tirštai trinti dažai (geležies raudė) | kg | 0.003 | 0.006
230111 | Pokostas | kg | 0.003 | 0.006
240003 | Acetilenas | m3 | 0.0364 | 0.0728
260163 | Termometras | vnt | 1 | 2
810006 | Šukuoti linai | kg | 0.002 | 0.004
7 N16P-0501 |  | vnt. |  | 4
Movinės uždaromosios armatūros montavimas ( nominalusis vidinis skersmuo 25 mm)
230413 | Pasta sandarinimui | kg | 0.007 | 0.028
810006 | Šukuoti linai | kg | 0.008 | 0.032
489244 | Smulkūs mechanizmai su el. varikliu | maš.val | 0.11 | 0.44
8 | 2003-18 Rutuliniai ventiliai trumpa rankenėle diam. 1`, PP I/V sriegis | vnt | 1 | 2
9 | 2060-123 Rankinio nustatymo balans. ventiliai MSV-BD DN 25 su drenažu ir uždarymo funkc. | vnt | 1 | 1
10 | 2011-10 Atbuliniai vožtuvai diam. 1` | vnt | 1 | 1
11 N18-77 |  | vnt |  | 1
Automatinių oro rinktuvų montavimas
12 | 2060-24 Automatinis nuorintojas 1/2` MKV 15 R/N | vnt | 1 | 1
13 N16P-0501 |  | vnt. |  | 2
Movinės uždaromosios armatūros montavimas ( nominalusis vidinis skersmuo iki 15 mm)
230413 | Pasta sandarinimui | kg | 0.004 | 0.008
810006 | Šukuoti linai | kg | 0.004 | 0.008
489244 | Smulkūs mechanizmai su el. varikliu | maš.val | 0.08 | 0.16
14 | 2003-1 Rutuliniai ventiliai ilga rankenėle diam. 1/2`, PP V/V sriegis | vnt | 1 | 2
7 | Grotelės sienose (oro pritel\kėjimui per priešgaisrines sienas)
1 N20P-0206 |  | vnt. |  | 8 | 0
Vėdinimo sistemų ištraukimo arba pritekėjimo štampuotų grotelių montavimas , kai grotelių plotas iki 0,25 m2
120314 | Medsraigčiai su plastmasiniais įdėklais | vnt. | 4 | 32
489244 | Smulkūs mechanizmai su el. varikliu | maš.val | 0.17 | 1.36
2 | 88003082-1 Grotelės duryse 200x150 | vnt | 1 | 8
3 N20-515 |  | vnt |  | 15
Ugnį sulaikančių vožtuvų, kurių perimetras iki 1800mm, montavimas
120049 | Varžtai su veržlėmis (įvairūs) | kg | 0.342 | 5.13
4 | 88003076 Ugnies vožtuvai 300x200 | vnt | 1 | 1
5 | 88003083 Ugnies vožtuvai 200x150 | vnt | 1 | 14
6 N20P-0102 |  | m |  | 1
Plieninių stačiakampių užlankinių ortakių tiesių dalių montavimas , kai ortakio perimetras iki 600 mm
120049 | Varžtai su veržlėmis (įvairūs) | kg | 0.064 | 0.064
489244 | Smulkūs mechanizmai su el. varikliu | maš.val | 0.02 | 0.02
7 N20P-0102 |  | m |  | 2
Plieninių stačiakampių užlankinių ortakių tiesių dalių montavimas , kai ortakio perimetras daugiau 600 mm iki 1000 mm
120049 | Varžtai su veržlėmis (įvairūs) | kg | 0.096 | 0.192
489244 | Smulkūs mechanizmai su el. varikliu | maš.val | 0.02 | 0.04
8 | 1072-234 Stačiakampiai ortakiai SOP 300x200, L-1250 | vnt | 1 | 0.8
9 | 88003084 Stačiakampiai ortakiai 200x100 | m | 1 | 1
10 | 88003085 Stačiakampiai ortakiai 200x150 | m | 1 | 1
11 D3-34 |  | vnt. |  | 1
Ventiliacijos sistemos derinimas, kai sistemoje 6-10 oro tiekimo taškų
8 | Vėdinimo sistemos šilumokaitis
1 N16P-0501 |  | vnt. |  | 1 | 0
Movinės uždaromosios armatūros montavimas ( nominalusis vidinis skersmuo 20 mm)
230413 | Pasta sandarinimui | kg | 0.005 | 0.005
810006 | Šukuoti linai | kg | 0.006 | 0.006
489244 | Smulkūs mechanizmai su el. varikliu | maš.val | 0.09 | 0.09
2 N16P-0501 |  | vnt. |  | 2
Movinės uždaromosios armatūros montavimas ( nominalusis vidinis skersmuo 25 mm)
230413 | Pasta sandarinimui | kg | 0.007 | 0.014
810006 | Šukuoti linai | kg | 0.008 | 0.016
489244 | Smulkūs mechanizmai su el. varikliu | maš.val | 0.11 | 0.22
3 N16P-0501 |  | vnt. |  | 3
Movinės uždaromosios armatūros montavimas ( nominalusis vidinis skersmuo 32 mm)
230413 | Pasta sandarinimui | kg | 0.01 | 0.03
810006 | Šukuoti linai | kg | 0.012 | 0.036
489244 | Smulkūs mechanizmai su el. varikliu | maš.val | 0.13 | 0.39
4 | 2003-15 Rutuliniai ventiliai ilga rankenėle diam. 3/4`, PP I/V sriegis | vnt | 1 | 1
5 | 2003-17 Rutuliniai ventiliai ilga rankenėle diam. 1`, PP I/V sriegis | vnt | 1 | 2
6 | 2003-19 Rutuliniai ventiliai ilga rankenėle diam. 1 1/4`, PP I/V sriegis | vnt | 1 | 3
7 N16P-0501 |  | vnt. |  | 2
Movinės uždaromosios armatūros montavimas ( nominalusis vidinis skersmuo 25 mm)
230413 | Pasta sandarinimui | kg | 0.007 | 0.014
810006 | Šukuoti linai | kg | 0.008 | 0.016
489244 | Smulkūs mechanizmai su el. varikliu | maš.val | 0.11 | 0.22
8 N16P-0501 |  | vnt. |  | 2
Movinės uždaromosios armatūros montavimas ( nominalusis vidinis skersmuo 32 mm)
230413 | Pasta sandarinimui | kg | 0.01 | 0.02
810006 | Šukuoti linai | kg | 0.012 | 0.024
489244 | Smulkūs mechanizmai su el. varikliu | maš.val | 0.13 | 0.26
9 | 88003086 Mechaninis filtras DN20 | vnt | 1 | 1
10 | 88003087 Mechaninis filtras DN32 | vnt | 1 | 1
11 | 2011-15 Atbuliniai vožtuvai ITAP (horizontalūs) diam. 3/4` | vnt | 1 | 1
12 | 2011-17 Atbuliniai vožtuvai ITAP (horizontalūs) diam. 1 1/4` | vnt | 1 | 1
13 N16P-0501 |  | vnt. |  | 1
Movinės uždaromosios armatūros montavimas ( nominalusis vidinis skersmuo iki 15 mm)
230413 | Pasta sandarinimui | kg | 0.004 | 0.004
810006 | Šukuoti linai | kg | 0.004 | 0.004
489244 | Smulkūs mechanizmai su el. varikliu | maš.val | 0.08 | 0.08
14 | 88003088 Dvieigis vožtuvas su el. pavara DN15 | vnt | 1 | 1
15 N16P-0501 |  | vnt. |  | 1
Movinės uždaromosios armatūros montavimas ( nominalusis vidinis skersmuo 20 mm)
230413 | Pasta sandarinimui | kg | 0.005 | 0.005
810006 | Šukuoti linai | kg | 0.006 | 0.006
489244 | Smulkūs mechanizmai su el. varikliu | maš.val | 0.09 | 0.09
16 | 2060-102 Balansiniai ventiliai ASV-I DN 20 | vnt | 1 | 1
17 N16P-0701 |  | vnt. |  | 1
Cirkuliacinių siurblių su movinėmis jungtimis montavimas
120049 | Varžtai su veržlėmis (įvairūs) | kg | 0.25 | 0.25
230413 | Pasta sandarinimui | kg | 0.014 | 0.014
810006 | Šukuoti linai | kg | 0.021 | 0.021
489244 | Smulkūs mechanizmai su el. varikliu | maš.val | 0.18 | 0.18
18 | 1121-20 WILO cirkuliaciniai siurbliai k. vand. Star-Z Nova 15 | vnt | 1 | 1
19 | 88003089 Rankinė glikolio pildymo stotelė | vnt | 1 | 1
20 N16P-0601 |  | vnt. |  | 1
Šilumokaičių su movinėmis jungtimis montavimas ( jungties skersmuo iki 25 mm)
230413 | Pasta sandarinimui | kg | 0.014 | 0.014
810006 | Šukuoti linai | kg | 0.021 | 0.021
489244 | Smulkūs mechanizmai su el. varikliu | maš.val | 0.22 | 0.22
21 | 1096-205 Lituoti plokšteliniai šilumokaičiai Q-24.5 kW | vnt | 1 | 1
22 N16P-1208 |  | vnt. |  | 1
Membraninių išsiplėtimo indų montavimas , kai išsiplėtimo indo talpa iki 25 l
230413 | Pasta sandarinimui | kg | 0.005 | 0.005
810006 | Šukuoti linai | kg | 0.006 | 0.006
23 | 1090-35 Reflex išsiplėtimo indai (6 bar), 18 l talpos (šildymui) | vnt | 1 | 1
24 N16P-0501 |  | vnt. |  | 1
Movinės uždaromosios armatūros montavimas ( nominalusis vidinis skersmuo 20 mm)
230413 | Pasta sandarinimui | kg | 0.005 | 0.005
810006 | Šukuoti linai | kg | 0.006 | 0.006
489244 | Smulkūs mechanizmai su el. varikliu | maš.val | 0.09 | 0.09
25 | 2011-32 Apsauginiai vožtuvai 3/4` | vnt | 1 | 1
26 N16P-0501 |  | vnt. |  | 3
Movinės uždaromosios armatūros montavimas ( nominalusis vidinis skersmuo iki 15 mm)
230413 | Pasta sandarinimui | kg | 0.004 | 0.012
810006 | Šukuoti linai | kg | 0.004 | 0.012
489244 | Smulkūs mechanizmai su el. varikliu | maš.val | 0.08 | 0.24
27 | 2060-131 Rutuliniai ventiliai MSV-5 DN 15 su drenažo funkcija | vnt | 1 | 3
28 N18-106 |  | kompl. |  | 4
Termometrų su lizdu montavimas
120004 | Plieninė viela (suvirinimo) | t | 1.6e-05 | 6.4e-05
210004 | Dujinis deguonis (techninis) | m3 | 0.051 | 0.204
230105 | Tirštai trinti dažai (geležies raudė) | kg | 0.003 | 0.012
230111 | Pokostas | kg | 0.003 | 0.012
240003 | Acetilenas | m3 | 0.0364 | 0.1456
260163 | Termometras | vnt | 1 | 4
810006 | Šukuoti linai | kg | 0.002 | 0.008
29 N18-105 |  | kompl. |  | 5
Manometrų su trieigiu čiaupu montavimas
120004 | Plieninė viela (suvirinimo) | t | 1.6e-05 | 8e-05
210004 | Dujinis deguonis (techninis) | m3 | 0.051 | 0.255
230105 | Tirštai trinti dažai (geležies raudė) | kg | 0.003 | 0.015
230111 | Pokostas | kg | 0.003 | 0.015
240003 | Acetilenas | m3 | 0.0365 | 0.1825
260162 | Manometras | kompl. | 1 | 5
370197 | Trieig. movinis čiaupas ( manometr.) d 13mm | vnt | 1 | 5
810006 | Šukuoti linai | kg | 0.002 | 0.01
30 | 88003090 Plastikinė talpa propilenglikkoliui | vnt | 1 | 1
31 N16P-0101 |  | m |  | 74
Vandentiekio, šildymo, dujotiekio vamzdynų iš plieninių vamzdžių tiesimas, tvirtinant prie konstrukcijų ( vamzdžio išorinis skersmuo daugiau 22 mm iki 40 mm)
120314 | Medsraigčiai su plastmasiniais įdėklais | vnt. | 0.9 | 66.6
260938 | Vamzdžių laikikliai | vnt. | 0.45 | 33.3
489244 | Smulkūs mechanizmai su el. varikliu | maš.val | 0.07 | 5.18
32 | 88003003 Presuojami cink. plieno vamzdžiai D28 | m | 1 | 4
33 | 88003004 Presuojami cink. plieno vamzdžiai D35 | m | 1 | 70
34 N26-218 |  | 100m |  | 0.74
Vamzdynų, kurių skersmuo iki 32 mm, izoliavimas folija padengtais kevalais
120010 | Plieninė viela (šviesi, rišamoji) | t | 0.0014 | 0.001036
230425 | Lipni folijos juostelė | m | 62 | 45.88
35 | 897-178 Kevalai Paroc Hvac Section AluCoat T, izoliac. diam. 28mm, storis 20mm | m | 1 | 4
36 | 897-188 Kevalai Paroc Hvac Section AluCoat T, izoliac. diam. 35mm, storis 40mm | m | 1 | 70
37 N18-77 |  | vnt |  | 4
Automatinių oro rinktuvų montavimas
38 | 2060-24 Automatinis nuorintojas 1/2` MKV 15 R/N | vnt | 1 | 4
39 | 88003091 Propilenglikolio vandens mišinys | l | 1 | 350
40 N16P-1406 |  | 100m |  | 0.74
Vandentiekio ir šildymo sistemų vamzdynų hidraulinis bandymas
230413 | Pasta sandarinimui | kg | 0.02 | 0.0148
570885 | Vanduo | m3 | 0.06 | 0.0444
810006 | Šukuoti linai | kg | 0.02 | 0.0148
342521 | Agregatas bandymui hidrauliniu slėgiu | maš.val | 1.8 | 1.332
41 N22P-0705 |  | 100m |  | 0.74
Vamzdynų iki 400 mm skersmens praplovimas be dezinfekcijos , kai vamzdžių skersmuo iki 65 mm k9=1.15
570885 | Vanduo | m3 | 1.6 | 1.184
Žiniaraštis 4 Elektros darbai
1 | Skydai
1 N21-548 |  | vnt |  | 303 | 0
Iki 100 A galios automatinių jungiklių montavimas spintose
390049 | Elektrinis grąžtas | maš.val | 0.14 | 42.84
2 | 1333009 Srovės nuotekio relė FPR1 2P 6A 30mA ECO | vnt | 1 | 9
3 | 1333008 Srovės nuotekio relė FPR1 2P 16A 30mA ECO | vnt | 1 | 9
4 | 2850-67 Automatiniai jungikliai 6 A 1P S201-C 6 | vnt | 1 | 144
5 | 2850-69 Automatiniai jungikliai 10 A 1P S201-C 10 | vnt | 1 | 135
6 | 2850-71 Automatiniai jungikliai 16 A 1P S201-C 16 | vnt | 1 | 10
7 | 2850-74 Automatiniai jungikliai 32 A 1P S201-C 32 | vnt | 1 | 9
2 | Šviestuvai
1 N21-241 |  | 100vnt |  | 3 | 0
1 lempos LEDų šviestuvų montavimas pakabinamų lubų angose
| Darbo sąn. kateg. 3.56 | žm.val. | 197 | 591
2 | 88002002 Įleidžiamas šviestuvas su LED lempomis | vnt | 1 | 128
3 | 88002003 Paviršiniai šviestuvai su LED lempomis | vnt | 1 | 172
4 N50-333 |  | vnt. |  | 2
Rezervinio maitinimo šaltinio montavimas
120314 | Medsraigčiai su plastmasiniais įdėklais | vnt. | 2 | 4
261087 | Maitinimo šaltinis | vnt | 1 | 2
489244 | Smulkūs mechanizmai su el. varikliu | maš.val | 0.12 | 0.24
3 | Instaliaciniai gaminiai
1 N21P-0321 |  | 100vnt |  | 0.26 | 0
Jungiklių montavimas potinkinėse dėžutėse ( vieno klavišo)
260605 | El. instaliacijos prietaisai | vnt | 100 | 26
2 N21P-0321 |  | 100vnt |  | 0.78
Jungiklių montavimas potinkinėse dėžutėse ( dviejų klavišų)
260605 | El. instaliacijos prietaisai | vnt | 100 | 78
3 N21P-0326 |  | 100vnt |  | 0.01
Elektros instaliacijos prietaisų montavimas, kai instaliacija atviroji ( pagrindas mūras, jungikliai)
120314 | Medsraigčiai su plastmasiniais įdėklais | vnt. | 200 | 2
260605 | El. instaliacijos prietaisai | vnt | 100 | 1
489244 | Smulkūs mechanizmai su el. varikliu | maš.val | 9 | 0.09
4 N50-280 |  | vnt |  | 43
Spindulinės sistemos visų tipų davikliai tvirtinami ant sienų arba stulpų
120063 | Medsraigčiai (įvairūs) | kg | 0.023 | 0.989
220697 | Polivinilchloridinis vamzdelis | kg | 0.001 | 0.043
340993 | Plastmasiniai kamščiai tvirtinimui | vnt | 4 | 172
5 | 3855-89 RX 40QZ PIR judesio jutikliai | vnt | 1 | 43
6 N21-375 |  | vnt |  | 1
4 | Kabeliai ir montažiniai gaminiai
1 N21P-0329 |  | 100m |  | 9.87 | 0
Kiekvienų kitų laidų, kabelių įtraukimas į sumontuotus vamzdžius , kai laidų skerspjūvio plotas iki 2,5 mm2
2 N21P-0327 |  | 100m |  | 13.68
Elektros instaliacijos laidų, kabelių iki 16 mm2 skerspjūvio ploto tiesimas sienų ir perdenginių kanaluose
120341 | Plieninė viela | kg | 2.5 | 37.2
4 | 3498-40 750V galios variniai kabeliai CYKY-J (apvalūs, su užpildu) 3x4 | m | 1 | 60
5 | 3498-39 750V galios variniai kabeliai CYKY-J (apvalūs, su užpildu) 3x2.5 | m | 1 | 40
6 | 3498-38 750V galios variniai kabeliai CYKY-J (apvalūs, su užpildu) 3x1.5 | m | 1 | 2210
7 | 3498-173 Karščiui atsparūs kabeliai SIHF 3x1.5 (100) | m | 1 | 45
8 N21P-0305 |  | 100m |  | 9.87
Kabelių, laidų apsaugos gofruotų vamzdžių klojimas, tvirtinanat prie konstrukcijų , kai vamzdžių išorinis skersmuo iki 32 mm
120314 | Medsraigčiai su plastmasiniais įdėklais | vnt. | 150 | 1480.5
260938 | Vamzdžių laikikliai | vnt. | 150 | 1480.5
489244 | Smulkūs mechanizmai su el. varikliu | maš.val | 6 | 59.22
9 | 1035-37 Elektros instaliacijos vamzdžiai TXL iš PVC (gofr., be movų) 16/12.1mm | m | 1 | 825
10 | 1035-38 Elektros instaliacijos vamzdžiai TXL iš PVC (gofr., be movų) 20/15.5mm | m | 1 | 40
11 | 1035-39 Elektros instaliacijos vamzdžiai TXL iš PVC (gofr., be movų) 25/20.1mm | m | 1 | 40
12 N21P-0305 |  | 100m |  | 0.55
Kabelių, laidų apsaugos gofruotų vamzdžių klojimas, tvirtinanat prie konstrukcijų , kai vamzdžių išorinis skersmuo daugiau 63 mm
120314 | Medsraigčiai su plastmasiniais įdėklais | vnt. | 140 | 77
260938 | Vamzdžių laikikliai | vnt. | 70 | 38.5
490030 | Apsauginis vamzdis (šarvas) | m | 102 | 56.1
489244 | Smulkūs mechanizmai su el. varikliu | maš.val | 6 | 3.3
13 | 1035-59 Elektros instaliacijos vamzdžiai TXM iš PVC (gofr. be movų) 63/52.6mm | m | 1 | 55
14 N21P-0312 |  | 100m |  | 0.2
Metalinių kopėčių kabeliams montavimas , kai kopėčių plotis iki 300 mm (kopėčių ilgis)
120049 | Varžtai su veržlėmis (įvairūs) | kg | 3.7 | 0.74
489244 | Smulkūs mechanizmai su el. varikliu | maš.val | 4.9 | 0.98
15 | 3705-13 Kopetėlės kabeliams 100mm pl. | m | 1 | 20
6 | Demontavimo darbai
1 R21-27 |  | 100vnt |  | 2.87 | 0
Šviestuvų, kabinamų ant kablių ar pakabų, demontavimas
2 R21-34 |  | 100vnt |  | 1.04
Jungiklių, perjungiklių, rozečių demontavimas
3 R21-15 |  | 100m |  | 22.5
Atvirosios elektros instaliacijos iš plokščių laidų demontavimas
4 R19-1 |  | m |  | 400
Vidaus vamzdynų iš plieninių vandentiekio - dujotiekio iki 32 mm skersmens vamzdžių ardymas
5 R23-62 |  | t |  | 0.7
Statybinių šiukšlių išvežimas 10 km atstumu automobiliais-savivarčiais, pakraunant rankiniu būdu
450001 | Krovininė automašina, keliamoji galia 5 t | maš.val | 0.72 | 0.504
7 | Statybos-montavimo darbai
1 R33-98 |  | vnt |  | 15 | 0
Įžeminimo kontūro varžos matavimas
2 D1-374-2 |  | vnt. |  | 15
Kabelio izoliacijos varžos matavimas
3 R61P-2718 |  | 10 vnt |  | 1
Iki 0,4 kV įtampos elektros instaliacijos pereinamosios varžos matavimas (taškas)
4 R23-18 |  | vnt |  | 200
Skylių iškalimas mūrkalčiu, esant 1,5 plytos sienos storiui k8=1.17
5 R23-51 |  | vnt |  | 200
Skylių užtaisymas tinkuotose pertvarose arba sienose, užtaisant iš abiejų pusių, paklojus vamzdžius
600008 | Cementinis skiedinys S5 | m3 | 0.004 | 0.8
Žiniaraštis 5 Vandentiekis nuotekos
1 | Vandens apskaitos mazgas
1 N22P-0201 |  | vnt. |  | 5 | 0
Plieninių alkūnių, intarpų, perėjimų iki 400 mm skersmens montavimas (be sandūrų jungimo) , kai vamzdžių skersmuo 50 mm k9=1.15
489244 | Smulkūs mechanizmai su el. varikliu | maš.val | 0.06 | 0.3
2 | 1005-154 Kaliojo ketaus flanšiniai adapteriai PN16, DN 100 (išor. vamzdžių d 107.2-115.1) | vnt | 1 | 1
3 | 1005-12 Kaliojo ketaus flanšinės alkūnės 90` DN 65 | vnt | 1 | 1
4 | 1005-9 Kaliojo ketaus flanšinės alkūnės 90` DN 50 | vnt | 1 | 1
5 | 1004-151 Kaliojo ketaus flanšiniai intarpai DN 40mm, L-200mm | vnt | 1 | 1
6 | 1004-154 Kaliojo ketaus flanšiniai intarpai DN 40mm, L-120mm | vnt | 1 | 1
7 N16P-0806 |  | vnt. |  | 1
Vandens skaitiklių su flanšinėmis jungtimis montavimas ( jungties skersmuo iki 50 mm) k8=1.04
120038 | Suvirinimo elektrodai | kg | 0.23 | 0.23
120049 | Varžtai su veržlėmis (įvairūs) | kg | 1.45 | 1.45
380004 | Suvirinimo transformatorius | maš.val | 0.39 | 0.39
489244 | Smulkūs mechanizmai su el. varikliu | maš.val | 0.17 | 0.17
8 N18-105 |  | kompl. |  | 1
Manometrų su trieigiu čiaupu montavimas
120004 | Plieninė viela (suvirinimo) | t | 1.6e-05 | 1.6e-05
210004 | Dujinis deguonis (techninis) | m3 | 0.051 | 0.051
230105 | Tirštai trinti dažai (geležies raudė) | kg | 0.003 | 0.003
230111 | Pokostas | kg | 0.003 | 0.003
240003 | Acetilenas | m3 | 0.0365 | 0.0365
260162 | Manometras | kompl. | 1 | 1
370197 | Trieig. movinis čiaupas ( manometr.) d 13mm | vnt | 1 | 1
810006 | Šukuoti linai | kg | 0.002 | 0.002
9 N22P-0201 |  | vnt. |  | 4
Plieninių alkūnių, intarpų, perėjimų iki 400 mm skersmens montavimas (be sandūrų jungimo) , kai vamzdžių skersmuo 50 mm k9=1.15
489244 | Smulkūs mechanizmai su el. varikliu | maš.val | 0.06 | 0.24
10 | 2044-253 Ketinis perėjimas išoriniu-vidiniu sriegiu DN65/DN40 (cinkuotas) | vnt | 1 | 1
11 | 2044-260 Ketinis perėjimas išoriniu-vidiniu sriegiu DN40/DN40 | vnt | 1 | 2
12 | 2044-262 Ketinis perėjimas išoriniu-vidiniu sriegiu DN65/DN50 (cinkuotas) | vnt | 1 | 1
13 N16P-0504 |  | vnt. |  | 4
Flanšinės uždaromosios armatūros montavimas ( nominalusis vidinis skersmuo iki 50 mm) k8=1.04
120038 | Suvirinimo elektrodai | kg | 0.23 | 0.92
120049 | Varžtai su veržlėmis (įvairūs) | kg | 0.84 | 3.36
260114 | Plieniniai flanšai | vnt | 2 | 8
380004 | Suvirinimo transformatorius | maš.val | 0.58 | 2.32
489244 | Smulkūs mechanizmai su el. varikliu | maš.val | 0.17 | 0.68
14 | 2014-2 Kaliojo ketaus flanšinės sklendės DN 50 (ilgos) | vnt | 1 | 1
15 | 2014-25 Kaliojo ketaus flanšinės sklendės DN 65 (trumpos) | vnt | 1 | 1
16 | 2011-23 Atbuliniai vožtuvai (žalvar.) PN16, 40mm | vnt | 1 | 1
17 | 2011-24 Atbuliniai vožtuvai (žalvar.) PN16, 50mm | vnt | 1 | 1
18 N22P-0201 |  | vnt. |  | 2
Plieninių alkūnių, intarpų, perėjimų iki 400 mm skersmens montavimas (be sandūrų jungimo) , kai vamzdžių skersmuo 50 mm k9=1.15
489244 | Smulkūs mechanizmai su el. varikliu | maš.val | 0.06 | 0.12
19 | 1005-152 Kaliojo ketaus flanšiniai adapteriai PN16, DN 65 (išor. vamzdžių d 72.2-85.0) | vnt | 1 | 1
20 | 1005-65 Kaliojo ketaus flanšiniai trišakiai DN 65x50 | vnt | 1 | 1
21 N26-217 |  | m3 |  | 0.03
Vamzdynų izoliavimas folija padengtais mineralinės vatos dembliais, kai izoliacijos storis 100 mm
120010 | Plieninė viela (šviesi, rišamoji) | t | 0.0007 | 2.1e-05
230425 | Lipni folijos juostelė | m | 40 | 1.2
22 | 896-109 Armuoti dembliai Paroc Pro Wired Mat 80 AL1, 2500x1000x100mm | m2 | 1 | 0.3
23 R61P-2610 |  | vnt. |  | 1
Vandens skaitiklių keitimas ( flanšiniai skaitikliai, vamzdžių skersmuo iki 50 mm) (vandens apskaitos mazgo demontavimas) k1=0.7, k2=0.5, k3=0.0
2 | Vidaus vandentiekio tinklai V1; T3; T4
1 N16P-0201 |  | m |  | 710 | 0
Vandentiekio, šildymo ir suspausto oro vamzdynų iš plastikinių vamzdžių tiesimas, tvirtinant prie konstrukcijų ( vamzdžio išorinis skersmuo iki 32 mm)
120314 | Medsraigčiai su plastmasiniais įdėklais | vnt. | 1.5 | 1065
260938 | Vamzdžių laikikliai | vnt. | 1.5 | 1065
489244 | Smulkūs mechanizmai su el. varikliu | maš.val | 0.06 | 42.6
2 | 1020-351 Daugiasluoksniai vamzdžiai PE-RT/AL/PE-HD "Hakathen" 10 bar, d16x2 | m | 1 | 190
3 | 1020-353 Daugiasluoksniai vamzdžiai PE-RT/AL/PE-HD "Hakathen" 10 bar, d 20x2 | m | 1 | 380
4 | 1020-354 Daugiasluoksniai vamzdžiai PE-RT/AL/PE-HD "Hakathen" 10 bar, d 26x3 | m | 1 | 80
5 | 1020-355 Daugiasluoksniai vamzdžiai PE-RT/AL/PE-HD "Hakathen"10 bar, d 32x3 | m | 1 | 60
6 N26-262 |  | 100m |  | 4.7
Vamzdynų, kurių skersmuo iki 32 mm, izoliavimas garui nelaidžiais polietileno ar porėtos gumos kevalais
230209 | Klijai | kg | 1.7 | 7.99
7 | 896-291 Vamzdžių izoliacija Maverick L-2 d 15x10mm | m | 1 | 140
8 | 896-295 Vamzdžių izoliacija Maverick L-2 d 22x10mm | m | 1 | 290
9 | 896-298 Vamzdžių izoliacija Maverick L-2 d 28x10mm | m | 1 | 40
10 N26-218 |  | 100m |  | 2.4
Vamzdynų, kurių skersmuo iki 32 mm, izoliavimas folija padengtais kevalais
120010 | Plieninė viela (šviesi, rišamoji) | t | 0.0014 | 0.00336
230425 | Lipni folijos juostelė | m | 62 | 148.8
11 | 897-169 Kevalai Paroc Hvac Section AluCoat T, izoliac. diam. 15mm, storis 30mm | m | 1 | 50
12 | 897-175 Kevalai Paroc Hvac Section AluCoat T, izoliac. diam. 22mm, storis 30mm | m | 1 | 90
13 | 897-179 Kevalai Paroc Hvac Section AluCoat T, izoliac. diam. 28mm, storis 30mm | m | 1 | 40
14 | 897-183 Kevalai Paroc Hvac Section AluCoat T, izoliac. diam. 35mm, storis 30mm | m | 1 | 60
15 N16P-0501 |  | vnt. |  | 8
Movinės uždaromosios armatūros montavimas ( nominalusis vidinis skersmuo iki 15 mm)
230413 | Pasta sandarinimui | kg | 0.004 | 0.032
810006 | Šukuoti linai | kg | 0.004 | 0.032
489244 | Smulkūs mechanizmai su el. varikliu | maš.val | 0.08 | 0.64
16 | 2060-101 Balansiniai ventiliai ASV-I DN 15 | vnt | 1 | 8
17 N16P-0501 |  | vnt. |  | 9
Movinės uždaromosios armatūros montavimas ( nominalusis vidinis skersmuo iki 15 mm)
230413 | Pasta sandarinimui | kg | 0.004 | 0.036
810006 | Šukuoti linai | kg | 0.004 | 0.036
489244 | Smulkūs mechanizmai su el. varikliu | maš.val | 0.08 | 0.72
18 | 2060-131 Rutuliniai ventiliai MSV-5 DN 15 su drenažo funkcija | vnt | 1 | 9
19 R19-1 |  | m |  | 710
Vidaus vamzdynų iš plieninių vandentiekio - dujotiekio iki 32 mm skersmens vamzdžių ardymas
20 | 800-130 Priešgaisrinės putos | 750 ml | 1 | 10
21 N22P-0707 |  | 100m |  | 7.1
Vamzdynų iki 400 mm skersmens praplovimas su dezinfekcija , kai vamzdžių skersmuo iki 65 mm k9=1.15
570885 | Vanduo | m3 | 3.1 | 22.01
930007 | Chlorkalkės | kg | 0.02 | 0.142
22 N16P-1406 |  | 100m |  | 7.1
Vandentiekio ir šildymo sistemų vamzdynų hidraulinis bandymas
230413 | Pasta sandarinimui | kg | 0.02 | 0.142
570885 | Vanduo | m3 | 0.06 | 0.426
810006 | Šukuoti linai | kg | 0.02 | 0.142
342521 | Agregatas bandymui hidrauliniu slėgiu | maš.val | 1.8 | 12.78
3 | Vidaus buitinių nuotekų tinklai F1
1 N16P-1101 |  | m |  | 300 | 0
Vidaus nuotekų plastikinių skirstomųjų vamzdynų ir stovų vamzdžių montavimas , kai nominalusis vidinis skersmuo iki 50 mm (m vamzdyno)
120314 | Medsraigčiai su plastmasiniais įdėklais | vnt. | 1.4 | 420
230456 | Montažinė pasta | kg | 0.03 | 9
260938 | Vamzdžių laikikliai | vnt. | 1.4 | 420
489244 | Smulkūs mechanizmai su el. varikliu | maš.val | 0.1 | 30
2 N16P-1101 |  | m |  | 100
Vidaus nuotekų plastikinių skirstomųjų vamzdynų ir stovų vamzdžių montavimas , kai nominalusis vidinis skersmuo iki 110 mm (m vamzdyno)
120314 | Medsraigčiai su plastmasiniais įdėklais | vnt. | 0.75 | 75
230456 | Montažinė pasta | kg | 0.06 | 6
260938 | Vamzdžių laikikliai | vnt. | 0.75 | 75
489244 | Smulkūs mechanizmai su el. varikliu | maš.val | 0.05 | 5
3 N16P-1103 |  | vnt. |  | 28
Vidaus nuotekų plastikinių vamzdynų jungiamųjų (fasoninių) dalių montavimas , kai nominalusis vidinis skersmuo iki 50 mm
230456 | Montažinė pasta | kg | 0.03 | 0.84
4 N16P-1103 |  | vnt. |  | 8
Vidaus nuotekų plastikinių vamzdynų jungiamųjų (fasoninių) dalių montavimas , kai nominalusis vidinis skersmuo iki 110 mm
230456 | Montažinė pasta | kg | 0.06 | 0.48
5 | 1027-50 PP vamzdžiai su movomis, 50x1.8/1.0 (vidaus nuotekų sistema) | vnt | 1 | 300
6 | 1027-58 PP vamzdžiai su movomis, 110x2.7/1.0 (vidaus nuotekų sistema) | vnt | 1 | 100
7 | 645-44 Alsuokliai DN 100 be gaubto PVC-P denginiams | vnt | 1 | 4
8 | 88005001 Alsuoklis D50 | vnt | 1 | 14
9 | 1051254 Uponor kanalizacijos revizija 50 pilkos spalvos | vnt | 1 | 14
10 | 88005002 Revizijos D110 | vnt | 1 | 4
11 N17-21-1 |  | kompl. |  | 7
Klozeto su prijungtu nuplovimo bakeliu montavimas, tvirtinant prie grindų, kai kanalizacija plastikinių vamzdžių
120314 | Medsraigčiai su plastmasiniais įdėklais | vnt. | 4 | 28
230404 | Sausi klijų mišiniai | kg | 0.3 | 2.1
230411 | Silikonas | l | 0.4 | 2.8
230413 | Pasta sandarinimui | kg | 0.003 | 0.021
250065 | Žarnelė nuplovimo bakelio pajungimui | vnt | 1 | 7
260981 | Unitazas komplekte su nuplovimo bakeliu | kompl. | 1 | 7
260982 | Plastikinė mova d 100mm | vnt. | 1 | 7
810006 | Šukuoti linai | kg | 0.0028 | 0.0196
489244 | Smulkūs mechanizmai su el. varikliu | maš.val | 0.25 | 1.75
12 N17-8-1 |  | kompl. |  | 58
Praustuvo su maišytuvu montavimas, tvirtinant prie sienos, kai kanalizacija plastikinių vamzdžių
120314 | Medsraigčiai su plastmasiniais įdėklais | vnt. | 4 | 232
230413 | Pasta sandarinimui | kg | 0.006 | 0.348
230456 | Montažinė pasta | kg | 0.01 | 0.58
250066 | Žarnelės maišytuvo pajungimui | kompl. | 2 | 116
260131 | Vandens maišytuvai | vnt | 1 | 58
260576 | Praustuvas | kompl. | 1 | 58
260983 | Sifonas | kompl. | 1 | 58
810006 | Šukuoti linai | kg | 0.0056 | 0.3248
489244 | Smulkūs mechanizmai su el. varikliu | maš.val | 0.14 | 8.12
13 N16P-0501 |  | vnt. |  | 123
Movinės uždaromosios armatūros montavimas ( nominalusis vidinis skersmuo iki 15 mm)
230413 | Pasta sandarinimui | kg | 0.004 | 0.492
810006 | Šukuoti linai | kg | 0.004 | 0.492
489244 | Smulkūs mechanizmai su el. varikliu | maš.val | 0.08 | 9.84
14 | 88005003 Prietaisiniai ventiliai DN 15 | vnt | 1 | 123
15 N16P-1103 |  | vnt. |  | 3
Vidaus nuotekų plastikinių vamzdynų jungiamųjų (fasoninių) dalių montavimas , kai nominalusis vidinis skersmuo iki 110 mm
230456 | Montažinė pasta | kg | 0.06 | 0.18
16 | 88005004 Atbuliniai vožtuvain DN110 | vnt | 1 | 3
17 R19-4 |  | m |  | 400
Ketinių, iki 100 mm skersmens, išorinių vamzdynų ardymas
18 N16P-1407 |  | 100m |  | 4
Nuotekų vamzdynų hidraulinis bandymas ( buitinių nuotekų)
570885 | Vanduo | m3 | 1.9 | 7.6
4 | Vidaus lietaus nuotekų tinklai L1
1 N16P-1101 |  | m |  | 60 | 0
Vidaus nuotekų plastikinių skirstomųjų vamzdynų ir stovų vamzdžių montavimas , kai nominalusis vidinis skersmuo iki 110 mm (m vamzdyno)
120314 | Medsraigčiai su plastmasiniais įdėklais | vnt. | 0.75 | 45
230456 | Montažinė pasta | kg | 0.06 | 3.6
260938 | Vamzdžių laikikliai | vnt. | 0.75 | 45
489244 | Smulkūs mechanizmai su el. varikliu | maš.val | 0.05 | 3
2 | 1030-59 PVC vamzdžiai klasė N 110x3.2x1000 (išor. nuotek.) | vnt | 1 | 60
3 N22P-0705 |  | 100m |  | 0.6
Vamzdynų iki 400 mm skersmens praplovimas be dezinfekcijos , kai vamzdžių skersmuo 100 mm k9=1.15
570885 | Vanduo | m3 | 4.7 | 2.82
4 N23P-0402 |  | 100m |  | 0.6
Plastikinių vamzdžių vamzdynų iki 630 mm skersmens hidraulinis bandymas ( vamzdžių skersmuo 110 mm) k9=1.15
570885 | Vanduo | m3 | 1.9 | 1.14
489161 | Vandens siurblys (motopompa) | maš.val | 2.8 | 1.68
5 R19-247 |  | 100m |  | 0.6
Vamzdyno vidaus apžiūra, darant vaizdo įrašą k9=1.15
489273 | Televizinės diagnostikos įranga | maš.val | 3 | 1.8
6 R19-248 |  | 100m |  | 0.6
Nuotekų vamzdyno nuolydžio patikrinimas ir jo grafiko sudarymas k9=1.15
7 R19-4 |  | m |  | 60
Ketinių, iki 100 mm skersmens, išorinių vamzdynų ardymas
5 | Vidaus priešgaisrinio vandentiekio tinklai V2
1 N16P-0201 |  | m |  | 33 | 0
Vandentiekio, šildymo ir suspausto oro vamzdynų iš plastikinių vamzdžių tiesimas, tvirtinant prie konstrukcijų ( vamzdžio išorinis skersmuo daugiau 32 mm iki 63 mm)
120314 | Medsraigčiai su plastmasiniais įdėklais | vnt. | 2 | 66
260938 | Vamzdžių laikikliai | vnt. | 1 | 33
489244 | Smulkūs mechanizmai su el. varikliu | maš.val | 0.08 | 2.64
2 | 1020-359 Daugiasluoksniai vamzdžiai RT/Al/HD 'Hakathen' 12 bar, 50x4 | m | 1 | 33
3 N10-164-1 |  | vnt. |  | 3
Gaisrinių čiaupų spintelių įstatymas sienų nišose
120063 | Medsraigčiai (įvairūs) | kg | 0.015 | 0.045
120314 | Medsraigčiai su plastmasiniais įdėklais | vnt. | 4 | 12
489244 | Smulkūs mechanizmai su el. varikliu | maš.val | 0.25 | 0.75
4 | 261130 Gaisrinių čiaupų spintelė | vnt. | 1 | 3
5 R19-2 |  | m |  | 33
Vidaus vamzdynų iš plieninių vandentiekio - dujotiekio iki 63 mm skersmens vamzdžių ardymas
6 N10-164-1 |  | vnt. |  | 3
Gaisrinių čiaupų spintelių įstatymas sienų nišose(demontavimas) k1=0.6, k2=0.5, k3=0.0
489244 | Smulkūs mechanizmai su el. varikliu | maš.val | 0.25 | 0.375
Statinys 2 Aplinkotvarka
Žiniaraštis 1 Sklypo planas
Žemės darbai
5 N6-43 |  | m3 |  | 153
Pamatų sijų užpylimas smėliu, paduodant medžiagas kranu k9=1.15
573022 | Gamtinis smėlis | m3 | 1.05 | 160.65
489131 | Kranas | maš.val | 0.19 | 29.07
6 N1P-0111 |  | 100m3 |  | 0.56
3 | Nuogrindos įrengimo darbai
1 N1P-0801 |  | 100m3 |  | 0.11 | 0
Grunto tankinimas mažosios mechanizacijos priemonėmis , kai gruntas išlyginamas rankiniu būdu( I-II grupės gruntas) k8=1.14, k9=1.15
489245 | Mažosios mechanizacijos priemonės su vidaus degimo varikliu | maš.val | 4.1 | 0.451
2 N27P-8-1 |  | 100m3 |  | 0.165
Pagrindo paruošiamojo arba išlyginamojo sluoksnio įrengimas ( smėlio) k9=1.15
570751 | Smėlis statybos darbams | m3 | 110 | 18.15
570885 | Vanduo | m3 | 5 | 0.825
489093 | Autogreideris 79 kW (108 AG) | maš.val | 2.9 | 0.4785
489101 | Savaeigis plentvolis 18 t | maš.val | 2.5 | 0.4125
489126 | Laistymo mašina | maš.val | 0.8 | 0.132
3 R62P-0304 |  | m2 |  | 55
Vėdinamų ir drenuojamų nuogrindų įrengimas po pamatų remonto , kai sluoksnio storis 25.00 cm
570741 | Žvyro skalda 22/56 | m3 | 0.263 | 14.465
489245 | Mažosios mechanizacijos priemonės su vidaus degimo varikliu | maš.val | 0.09 | 4.95
4 N27P-24-1 |  | 100m |  | 0.91
Betono bordiūrų įrengimas ant betono pagrindo , kai bordiūrai 80x200mm k9=1.15
572270 | Žvyro skaldelė | m3 | 0.2 | 0.182
600004 | Cementinis skiedinys | m3 | 0.02 | 0.0182
600043 | Betono mišiniai | m3 | 2.6 | 2.366
450002 | Autokrautuvas 3 t | maš.val | 0.2 | 0.182
5 | 255 Šaligatvių plytelės, bordiūrai | m3 | 1 | 1.456
7 | Kiti darbai
13 N49P-4-4 |  | vnt |  | 1
Laiptų lifto su 1 posūkiu, kurio kėlimo galia 225 kg, montavimas, tvirtinant ant statramsčių )
120330 | Inkariniai varžtai tvirtinami cheminiais užpildais M12x160 | vnt | 30 | 30
120331 | Kapsulės su cheminiais užpildais d 12 | vnt | 30 | 30
356047 | Variniai jėgos kabeliai 4x1.5 | m | 6.5 | 6.5
489244 | Smulkūs mechanizmai su el. varikliu | maš.val | 30 | 30
Žiniaraštis 2 Archeologiniai tyrimai
1 | Archeologiniai tyrimai grunto judinimo vietoje
1 A1-51 |  | m3 |  | 1454.5 | 0
Atkuriant pamatus, tiesiant komunikacijas kultūros paveldo zonoje, tranšėjų iki 2m gylio kasimas; gruntas I-II grupės
Statinys 3 Lauko inžineriniai tinklai
Žiniaraštis 1 Lauko vandentiekio tinklai V1
1 | Lauko vandentiekio tinklai V1
1 N22P-0107 |  | m |  | 12 | 0
Plastikinių vamzdžių ir fasoninių dalių klojimas tranšėjoje (be sandūrų sujungimo) , kai vamzdžių skersmuo iki 110 mm k9=1.15
489022 | Kranas-vamzdžių klotuvas traktoriaus bazėje | maš.val | 0.02 | 0.24
2 | 1021-136 DN/OD 110x6,3m EvoGas duj. vamzdis PE100 SDR 17,6 50m | m | 1 | 12
3 N22P-0406 |  | vnt. |  | 1
Įsipjovimas į plastikinį vamzdyną movomis privirinamu trišakiu , kai vamzdžių skersmuo 75-110 mm k9=1.15
240095 | Techninis spiritas | kg | 0.03 | 0.03
390019 | Švitrinis popierius (įvairiu pagrindu) | m2 | 0.006 | 0.006
489216 | Plastmasinių vamzdžių suvirinimo įrenginys d iki 225 mm | maš.val | 1.32 | 1.32
4 N22P-0701 |  | 100m |  | 0.12
Vamzdynų iki 400 mm skersmens hidraulinis bandymas , kai vamzdžių skersmuo 100 mm k9=1.15
570885 | Vanduo | m3 | 1.9 | 0.228
342521 | Agregatas bandymui hidrauliniu slėgiu | maš.val | 2.8 | 0.336
489161 | Vandens siurblys (motopompa) | maš.val | 2.8 | 0.336
5 N22P-0707 |  | 100m |  | 0.12
Vamzdynų iki 400 mm skersmens praplovimas su dezinfekcija , kai vamzdžių skersmuo 100 mm k9=1.15
570885 | Vanduo | m3 | 9.4 | 1.128
930007 | Chlorkalkės | kg | 0.08 | 0.0096
6 N23P-0503 |  | vnt. |  | 1
Nuotekų vamzdyno prijungimas prie esamų tinklų, iškertant šulinio sienelę ( sausame grunte, kai vamzdžių skersmuo iki 600 mm) k8=1.03, k9=1.15
573022 | Gamtinis smėlis | m3 | 0.2 | 0.2
600004 | Cementinis skiedinys | m3 | 0.012 | 0.012
600043 | Betono mišiniai | m3 | 0.03 | 0.03
310239 | Pneumoplaktukas | maš.val | 2.4 | 2.4
489245 | Mažosios mechanizacijos priemonės su vidaus degimo varikliu | maš.val | 2.4 | 2.4
7 R19-4 |  | m |  | 12
Ketinių, iki 100 mm skersmens, išorinių vamzdynų ardymas
| Darbo sąn. kateg. 3.0 | žm.val. | 0.66 | 7.92
8 N1P-0402 |  | 100m3 |  | 0.1
II grupės grunto kasimas rankiniu būdu nesutvirtintose tranšėjose (iškasose) , kai kasimo gylis daugiau 1,0m iki 2,0m k9=1.15
| Darbo sąn. kateg. 2.0 | žm.val. | 196 | 19.6
9 N1P-0707 |  | 100m3 |  | 0.11
Tranšėjų, iškasų ir duobių užpylimas gruntu rankiniu būdu , kai gruntas II grupės k9=1.15
10 N1P-0801 |  | 100m3 |  | 0.11
Grunto tankinimas mažosios mechanizacijos priemonėmis , kai gruntas išlyginamas rankiniu būdu( I-II grupės gruntas) k8=1.14, k9=1.15
489245 | Mažosios mechanizacijos priemonės su vidaus degimo varikliu | maš.val | 4.1 | 0.451
11 N23-1 |  | m3 |  | 1
Smėlio pagrindo po vamzdynais įrengimas k9=1.15
573022 | Gamtinis smėlis | m3 | 1.05 | 1.05
Žiniaraštis 2 Lauko buitinių nuotekų tinklai F1
1 | Lauko buitinių nuotekų tinklai F1
1 N23P-0201 |  | m |  | 10 | 0
Nuotekų surinkimo tinklų plastikinių ir plastikinių armuotų įmovinių vamzdžių klojimas , kai vamzdžių skersmuo 110 mm k9=1.15
489034 | Kranas ant automob. važiuoklės keliam.galios iki 10 t | maš.val | 0.01 | 0.1
2 | 1030-59 PVC vamzdžiai klasė N 110x3.2x1000 (išor. nuotek.) | vnt | 1 | 10
3 N23P-0503 |  | vnt. |  | 3
Nuotekų vamzdyno prijungimas prie esamų tinklų, iškertant šulinio sienelę ( sausame grunte, kai vamzdžių skersmuo iki 600 mm) k8=1.03, k9=1.15
573022 | Gamtinis smėlis | m3 | 0.2 | 0.6
600004 | Cementinis skiedinys | m3 | 0.012 | 0.036
600043 | Betono mišiniai | m3 | 0.03 | 0.09
310239 | Pneumoplaktukas | maš.val | 2.4 | 7.2
489245 | Mažosios mechanizacijos priemonės su vidaus degimo varikliu | maš.val | 2.4 | 7.2
4 N22P-0701 |  | 100m |  | 0.1
Vamzdynų iki 400 mm skersmens hidraulinis bandymas , kai vamzdžių skersmuo 100 mm k9=1.15
570885 | Vanduo | m3 | 1.9 | 0.19
342521 | Agregatas bandymui hidrauliniu slėgiu | maš.val | 2.8 | 0.28
489161 | Vandens siurblys (motopompa) | maš.val | 2.8 | 0.28
5 N22P-0705 |  | 100m |  | 0.1
Vamzdynų iki 400 mm skersmens praplovimas be dezinfekcijos , kai vamzdžių skersmuo 100 mm k9=1.15
570885 | Vanduo | m3 | 4.7 | 0.47
6 R19-247 |  | 100m |  | 0.1
Vamzdyno vidaus apžiūra, darant vaizdo įrašą k9=1.15
489273 | Televizinės diagnostikos įranga | maš.val | 3 | 0.3
7 R19-4 |  | m |  | 10
Ketinių, iki 100 mm skersmens, išorinių vamzdynų ardymas
8 N1P-0402 |  | 100m3 |  | 0.09
II grupės grunto kasimas rankiniu būdu nesutvirtintose tranšėjose (iškasose) , kai kasimo gylis daugiau 1,0m iki 2,0m k9=1.15
9 N1P-0707 |  | 100m3 |  | 0.1
Tranšėjų, iškasų ir duobių užpylimas gruntu rankiniu būdu , kai gruntas II grupės k9=1.15
10 N1P-0801 |  | 100m3 |  | 0.1
Grunto tankinimas mažosios mechanizacijos priemonėmis , kai gruntas išlyginamas rankiniu būdu( I-II grupės gruntas) k8=1.14, k9=1.15
489245 | Mažosios mechanizacijos priemonės su vidaus degimo varikliu | maš.val | 4.1 | 0.41
11 N23-1 |  | m3 |  | 1
Smėlio pagrindo po vamzdynais įrengimas k9=1.15
573022 | Gamtinis smėlis | m3 | 1.05 | 1.05