## Sheet1
Apklausos sąlygų 3 priedas
LIETUVOS KARIUOMENĖ
KARINĖS JŪRŲ PAJĖGOS
STATINIO PAPRASTOJO REMONTO DARBŲ KIEKIO ŽINIARAŠTIS
2026 m. spalio 12 d. Nr. 5
Klaipėda
Komisija, sudaryta Karinių jūrų pajėgų vado 2022-04-27 įsakymu Nr. V-297 "Dėl Karinių jūrų pajėgų standartinių veiklos procedūrų tvirtinimo", apžiūros metu nustatė, kad:
1. KJP Nidos JSP pastate. Reikia atlikti šiuos remonto darbus išvardytus lentelėje, nes statiniai neatitinka saugumo reikalvimų.
Sąm. Eil. | Darbų ir išlaidų aprašymai | Mato vnt. | Kiekis | Nukreipimas į TS | Pastabos
Pirties remontas
1 | Kriauklės ir klozeto išardymas (1-6 patalpa) | kompl. | 1 | TS-1
2 | Baseino įrangos demontavimas | kompl. | 1 | TS-1
3 | Šviestuvų demontavimas (1-1; 1-2; 1-4; 1-5; 1-6; bas; patalpose) | 100vnt. | 0.1 | TS-1
4 | Plastikinių lubų ir karkaso išardymas | 100m2 | 0.52 | TS-1
5 | Ventiliacijos sistemos ardymas (6 difuzoriai, vamzdynas -15 m, ventiliatorius -1) | kompl. | 1 | TS-1
6 | Esamų dušų maišytuvų išardymas (1-4 patalpa) | vnt. | 3 | TS-1
7 | Sienų aptaisymo glazūruotomis plytelėmis išardymas, be plytelių išsaugojimo | m2 | 20 | TS-1
8 | Sienų aptaisymo glazūruotomis plytelėmis išardymas, be plytelių išsaugojimo | m2 | 100 | TS-1
9 | Keraminių plytelių dangos išardymas | 100m2 | 0.0182 | TS-1
10 | Medinių lubų išardymas (patalpa 1-3) | 100m2 | 0.09 | TS-1
11 | Medinių sienų išardymas (patalpa 1-3) | m2 | 28 | TS-1
12 | Vagų sienose iškirtimas (5 m.) | 100m | 0.05 | TS-1
13 | Baseino užpylimas inertinėm medžiagomis rankiniu būdu k9=1.15 | 100m3 | 0.185 | TS-2
14 | Baseino grindų betonavimas, armavimas | m2 | 1 | TS-3
15 | Daugiasluoksnio vamzdžio įrengimas (4 alkūnės, fasoninės dalys) 5 m. | kompl. | 1 | TS-4
16 | Sienų paviršių aptaisymas lapuočių mediena | m2 | 28 | TS-5
17 | Lubų paviršių aptaisymas lapuočių mediena | m2 | 9 | TS-5
18 | Grindų teptinių (dviejų komponentų masės) hidroizoliacijų įrengimas po keraminių plytelių danga (baseinas) | m2 | 15 | TS-6
19 | Keraminių plytelių grindų dangos įrengimas ant išlyginto pagrindo (baseinas) | m2 | 15 | TS-7
20 | Grindų teptinių (dviejų komponentų masės) hidroizoliacijų įrengimas po keraminių plytelių danga (1-6 patalpa) | m2 | 1.82 | TS-6
21 | Keraminių plytelių grindų dangos įrengimas ant išlyginto pagrindo (1-6 patalpa) | m2 | 1.82 | TS-7
22 | Sienų paviršių aptaisymas keraminėmis plytelėmis | 100m2 | 0.2 | TS-7
23 | Sienų paviršių aptaisymas keraminėmis plytelėmis | 100m2 | 1 | TS-7
24 | Ventiliacijos sistemos įrengimas (6 difuzoriai, plastikinis vamzdynas 15 m. ventiliatorius 1) | kompl. | 1 | TS-8
25 | "Amstrong" akustinių pakabinamų lubų su metalo konstrukcija ir plokštėmis 600x600 mm įrengimas (1-1; 1-4; 1-5; 1-6) | m2 | 52 | TS-9
26 | Šviestuvų įrengimas (1-1; 1-2; 1-4; 1-5; 1-6; bas; patalpose) | 100vnt. | 0.1 | TS-10
27 | Dušų maišytuvų įrengimas | vnt. | 4 | TS-11
28 | Kriauklės ir klozeto įrengimas | kompl. | 1 | TS-12
29 | Medžiagų prinešimas rankiniu būdu | kompl. | 1 | TS-13
30 | Statybinių šiukšlių išvežimas 10 km atstumu automobiliais-savivarčiais, pakraunant rankiniu būdu | kompl. | 1 | TS-13
2. Įvertinus galimą papildomą užsakovo išlaidų poreikį, kuris gali atsirasti dėl statinio paprastojo remonto darbų kiekio žiniaraščio, projekto arba aprašo sprendinių tikslinimo, dėl kiekio žiniaraštyje, projekte arba apraše papildomų ar apskaičiuojant kainą neįtrauktų, tačiau statiniui suremontuoti būtinų darbų, siūlo numatyti 0,0 proc. nuo remonto darbų kainos lėšų papildomiems remonto darbams finansuoti.
PRIDEDAMA:
1. Planas