## Gatvių E dalies pirkimas
APŠVIETIMO TINKLŲ SĄNAUDŲ KIEKIŲ ŽINIARAŠTIS
Objektai: Ūkininkų g. Giedručių k., apšvietimo tinklai;
Užsakovas: Šakių rajono savivaldybės administracija
Pirkimo pavadinimas: Apšvietimo tinklų Ūkininkų g., Giedručių k., darbų pirkimas
Viso be PVM | 0 |  |  | Viso su PVM | 0
Techniniai darbo projektai E dalies pridedami.
Pavadinimas ir techninės charakteristikos |  |  |  | Žymuo projekte | Mato vnt. | Kiekis | Vieneto kaina Eur be PVM | Viso Eur be PVM
Ūkininkų g., Giedručių k.
1. Gaminiai ir medžiagos
Apšvietimo valdymo skydas su dviem kontaktoriais ir laiko rele | Apšvietimo valdymo skydas su dviem kontaktoriais ir laiko rele | Apšvietimo valdymo skydas su dviem kontaktoriais ir laiko rele | Apšvietimo valdymo skydas su dviem kontaktoriais ir laiko rele |  | vnt. | 1 |  | 0
Karštai cinkuota apšvietimo atrama h=8m su įleidžiamomis durelėmis | Karštai cinkuota apšvietimo atrama h=8m su įleidžiamomis durelėmis | Karštai cinkuota apšvietimo atrama h=8m su įleidžiamomis durelėmis | Karštai cinkuota apšvietimo atrama h=8m su įleidžiamomis durelėmis |  | vnt. | 35 |  | 0
Apsauginė guma atramoms | Apsauginė guma atramoms | Apsauginė guma atramoms | Apsauginė guma atramoms |  | vnt. | 35 |  | 0
Cinkuota vienguba gembė tvirtinama prie atramos, h=1 m, L=1,5 m | Cinkuota vienguba gembė tvirtinama prie atramos, h=1 m, L=1,5 m | Cinkuota vienguba gembė tvirtinama prie atramos, h=1 m, L=1,5 m | Cinkuota vienguba gembė tvirtinama prie atramos, h=1 m, L=1,5 m |  | vnt. | 35 |  | 0
Pamatas 6-12m atramai, | Pamatas 6-12m atramai, | Pamatas 6-12m atramai, | Pamatas 6-12m atramai, |  | kompl. | 35 |  | 0
Gatvės šviestuvas, LED 61W, 4000K, su ZHAGA jungtimi | Gatvės šviestuvas, LED 61W, 4000K | Gatvės šviestuvas, LED 61W, 4000K | Gatvės šviestuvas, LED 61W, 4000K |  | vnt. | 35 |  | 0
1kV kabelis Al-4x35 XLPE izoliacija | 1kV kabelis Al-4x35 XLPE izoliacija | 1kV kabelis Al-4x35 XLPE izoliacija | 1kV kabelis Al-4x35 XLPE izoliacija |  | m | 1667 |  | 0
1kV kabelis Cu-3x2,5 PVC izoliacija | 1kV kabelis Cu-3x2,5 PVC izoliacija | 1kV kabelis Cu-3x2,5 PVC izoliacija | 1kV kabelis Cu-3x2,5 PVC izoliacija |  | m | 355 |  | 0
Signalinė juosta | Signalinė juosta | Signalinė juosta | Signalinė juosta |  | m | 1479 |  | 0
Vamzdis PEØ63 skirtas kloti atviru būdu | Vamzdis PEØ63 skirtas kloti atviru būdu | Vamzdis PEØ63 skirtas kloti atviru būdu | Vamzdis PEØ63 skirtas kloti atviru būdu |  | m | 1479 |  | 0
Vamzdis PEØ63 skirtas kloti uždaru būdu | Vamzdis PEØ63 skirtas kloti uždaru būdu | Vamzdis PEØ63 skirtas kloti uždaru būdu | Vamzdis PEØ63 skirtas kloti uždaru būdu |  | m | 20 |  | 0
1kV galinė lauko mova Al-4x35 kabeliui | 1kV galinė lauko mova Al-4x35 kabeliui | 1kV galinė lauko mova Al-4x35 kabeliui | 1kV galinė lauko mova Al-4x35 kabeliui |  | kompl. | 1 |  | 0
1kV galinė vidaus mova Al-4x35 kabeliui | 1kV galinė vidaus mova Al-4x35 kabeliui | 1kV galinė vidaus mova Al-4x35 kabeliui | 1kV galinė vidaus mova Al-4x35 kabeliui |  | kompl. | 70 |  | 0
Prijungimo skydelis, montuojamas į apšvietimo tinklo atramą | Prijungimo skydelis, montuojamas į apšvietimo tinklo atramą | Prijungimo skydelis, montuojamas į apšvietimo tinklo atramą | Prijungimo skydelis, montuojamas į apšvietimo tinklo atramą |  | vnt. | 35 |  | 0
Montažinės medžiagos į g/b atramas | Montažinės medžiagos į g/b atramas | Montažinės medžiagos į g/b atramas | Montažinės medžiagos į g/b atramas |  | kompl. | 2 |  | 0
Apšvietimo valdymo skydas AVS ant g/b atramos | Apšvietimo valdymo skydas AVS ant g/b atramos | Apšvietimo valdymo skydas AVS ant g/b atramos | Apšvietimo valdymo skydas AVS ant g/b atramos |  | vnt. | 1 |  | 0
Įžeminimo komplektas atramoms | Įžeminimo komplektas atramoms | Įžeminimo komplektas atramoms | Įžeminimo komplektas atramoms |  | vnt. | 35 |  | 0
Cinkuota plieninė juosta 30x4mm | Cinkuota plieninė juosta 30x4mm | Cinkuota plieninė juosta 30x4mm | Cinkuota plieninė juosta 30x4mm |  | m | 62 |  | 0
2. Statybos montavimo darbai
Apšvietimo valdyno skydo demontavimas nuo atramos | Apšvietimo valdyno skydo demontavimas nuo atramos | Apšvietimo valdyno skydo demontavimas nuo atramos | Apšvietimo valdyno skydo demontavimas nuo atramos |  | vnt. | 1 |  | 0
Apšvietimo valdyno skydo montavimas ant atramos | Apšvietimo valdyno skydo montavimas ant atramos | Apšvietimo valdyno skydo montavimas ant atramos | Apšvietimo valdyno skydo montavimas ant atramos |  | vnt. | 2 |  | 0
AVS prijungimas prie įžeminimo kontūro | AVS prijungimas prie įžeminimo kontūro | AVS prijungimas prie įžeminimo kontūro | AVS prijungimas prie įžeminimo kontūro |  | vnt. | 2 |  | 0
Duobės apšvietimo atramos pamatui ir kryptiniam gręžimui kasimas/užpylimas mechanizuotai | Duobės apšvietimo atramos pamatui ir kryptiniam gręžimui kasimas/užpylimas mechanizuotai | Duobės apšvietimo atramos pamatui ir kryptiniam gręžimui kasimas/užpylimas mechanizuotai | Duobės apšvietimo atramos pamatui ir kryptiniam gręžimui kasimas/užpylimas mechanizuotai |  | m3 | 54.2 |  | 0
Pamato apšvietimo atramai montavimas | Pamato apšvietimo atramai montavimas | Pamato apšvietimo atramai montavimas | Pamato apšvietimo atramai montavimas |  | kompl. | 35 |  | 0
Apšvietimo atramos montavimas | Apšvietimo atramos montavimas | Apšvietimo atramos montavimas | Apšvietimo atramos montavimas |  | vnt. | 35 |  | 0
Gembės montavimas ant apšvietimo atramos | Gembės montavimas ant apšvietimo atramos | Gembės montavimas ant apšvietimo atramos | Gembės montavimas ant apšvietimo atramos |  | vnt. | 35 |  | 0
Šviestuvo montavimas ant gembės | Šviestuvo montavimas ant gembės | Šviestuvo montavimas ant gembės | Šviestuvo montavimas ant gembės |  | vnt. | 35 |  | 0
Tranšėjos kasimas/užpylimas 1-2 kab. rankiniu būdu | Tranšėjos kasimas/užpylimas 1-2 kab. rankiniu būdu | Tranšėjos kasimas/užpylimas 1-2 kab. rankiniu būdu | Tranšėjos kasimas/užpylimas 1-2 kab. rankiniu būdu |  | m | 162 |  | 0
Tranšėjos kasimas/užpylimas 1-2 kab. mechanizuotai | Tranšėjos kasimas/užpylimas 1-2 kab. mechanizuotai | Tranšėjos kasimas/užpylimas 1-2 kab. mechanizuotai | Tranšėjos kasimas/užpylimas 1-2 kab. mechanizuotai |  | m | 1308 |  | 0
Uždaro perėjimo įrengimas, įtraukiant d63mm vamzdį | Uždaro perėjimo įrengimas, įtraukiant d63mm vamzdį | Uždaro perėjimo įrengimas, įtraukiant d63mm vamzdį | Uždaro perėjimo įrengimas, įtraukiant d63mm vamzdį |  | m | 20 |  | 0
Kabelio Al 4x35mm2 montavimas vamzdyje ir atramų pamatuose | Kabelio Al 4x35mm2 montavimas vamzdyje ir atramų pamatuose | Kabelio Al 4x35mm2 montavimas vamzdyje ir atramų pamatuose | Kabelio Al 4x35mm2 montavimas vamzdyje ir atramų pamatuose |  | m | 1634 |  | 0
Kabelio Al 4x35mm2 montavimas atramoje (kabelio montavimas ir prijungimas esamoje g/b atramoje) | Kabelio Al 4x35mm2 montavimas atramoje (kabelio montavimas ir prijungimas esamoje g/b atramoje) | Kabelio Al 4x35mm2 montavimas atramoje (kabelio montavimas ir prijungimas esamoje g/b atramoje) | Kabelio Al 4x35mm2 montavimas atramoje (kabelio montavimas ir prijungimas esamoje g/b atramoje) |  | kompl. | 1 |  | 0
Kabelio Cu-3x1,5 montavimas atramoje | Kabelio Cu-3x1,5 montavimas atramoje | Kabelio Cu-3x1,5 montavimas atramoje | Kabelio Cu-3x1,5 montavimas atramoje |  | m | 385 |  | 0
Signalinės juostos paklojimas tranšėjoje | Signalinės juostos paklojimas tranšėjoje | Signalinės juostos paklojimas tranšėjoje | Signalinės juostos paklojimas tranšėjoje |  | m | 1479 |  | 0
Vamzdžio PEØ63 paklojimas tranšėjoje | Vamzdžio PEØ63 paklojimas tranšėjoje | Vamzdžio PEØ63 paklojimas tranšėjoje | Vamzdžio PEØ63 paklojimas tranšėjoje |  | m | 1479 |  | 0
1kV galinės lauko movos Al-4x16 kabeliui montavimas | 1kV galinės lauko movos Al-4x16 kabeliui montavimas | 1kV galinės lauko movos Al-4x16 kabeliui montavimas | 1kV galinės lauko movos Al-4x16 kabeliui montavimas |  | kompl. | 1 |  | 0
1kV galinės vidaus movos Al-4x16 kabeliui montavimas | 1kV galinės vidaus movos Al-4x16 kabeliui montavimas | 1kV galinės vidaus movos Al-4x16 kabeliui montavimas | 1kV galinės vidaus movos Al-4x16 kabeliui montavimas |  | kompl. | 70 |  | 0
Atsišakojimo gnybtų komplekto montavimas | Atsišakojimo gnybtų komplekto montavimas | Atsišakojimo gnybtų komplekto montavimas | Atsišakojimo gnybtų komplekto montavimas |  | kompl. | 35 |  | 0
Įžeminimo įrenginio R≤10Ω montavimas | Įžeminimo įrenginio R≤10Ω montavimas | Įžeminimo įrenginio R≤10Ω montavimas | Įžeminimo įrenginio R≤10Ω montavimas |  | kompl. | 35 |  | 0
Prijungimas prie įžeminimo įrenginio | Prijungimas prie įžeminimo įrenginio | Prijungimas prie įžeminimo įrenginio | Prijungimas prie įžeminimo įrenginio |  | vnt. | 35 |  | 0
Įžeminimo įrenginio varžos matavimas | Įžeminimo įrenginio varžos matavimas | Įžeminimo įrenginio varžos matavimas | Įžeminimo įrenginio varžos matavimas |  | vnt. | 35 |  | 0
Kabelio izoliacijos varžos matavimas |  |  |  |  | kompl. | 1 |  | 0
3. Kitos išlaidos
Techninės dokumentacijos paruošimas | Techninės dokumentacijos paruošimas | Techninės dokumentacijos paruošimas | Techninės dokumentacijos paruošimas |  | kompl. | 1 |  | 0
Geodezinis trasos nužymėjimas | Geodezinis trasos nužymėjimas | Geodezinis trasos nužymėjimas | Geodezinis trasos nužymėjimas |  | kompl. | 1 |  | 0
Išpildomosios nuotraukos atlikimas | Išpildomosios nuotraukos atlikimas | Išpildomosios nuotraukos atlikimas | Išpildomosios nuotraukos atlikimas |  | kompl. | 1 |  | 0
Viso
[7 empty] | Bendra vertė Eur be PVM |  | 0
[7 empty] | PVM |  | 0
[7 empty] | Bendra vertė Eur su PVM |  | 0