## Sheet1
DARBŲ KIEKIŲ ŽINIARAŠTIS
Statinių grupė 023051 Susisiekimo komunikacijų, kitos paskirties inžinerinių statinių ir inžinerinių tinklų Šilutėje, Laisvės alėjoje, rekonstravimas ir statyba
Statinys 1 Šilutės rajono savivaldybė
Žiniaraštis 2 VN (LK) dalis
Suma žiniaraščiui EUR
Sąm. | Darbo | Darbų ir išlaidų | Mato | Kiekis | Kaina EUR
eil. | kodas | aprašymai | vnt |  | Vieneto kaina | Iš viso
| 1 | Lietaus nuotekų L1 tinklai
1 | N1P-1401 | Žemės darbai, klojant vamzdyną sausuose gruntuose atskiroje tranšėjoje, kai vamzdžio D iki 600mm, neišvežant grunto, kai tranšėjos gylis daugiau 1,5m iki 2,0 m k9=1.15 | km | 1.191
2 | N1P-1407 | Žemės darbų sąnaudų padidėjimas, kasant šlapią-labai limpantį gruntą atskiroje tranšėjoje, kai vamzdžio D iki 600mm, šlapio-labai limpančio grunto sluoksnio storis iki 1,0m k9=1.15 | km | 1.191
3 | N23-1 | Smėlio pagrindo po vamzdynais įrengimas k9=1.15 | m3 | 72
4 | N23-154 | 315 mm skersmens plastmasinių įmovinių vamzdžių montavimas k9=1.15 | 100m | 1.835
5 | N23-153 | 250 mm skersmens plastmasinių įmovinių vamzdžių montavimas k9=1.15 | 100m | 0.87
6 | N23-152 | 200 mm skersmens plastmasinių įmovinių vamzdžių montavimas k9=1.15 | 100m | 9.2
7 | N23P-0302 | Apvalių surenkamų gelžbetoninių nuotakyno šulinių įrengimas šlapiuose gruntuose, kai šulinių skersmuo 1,0 m (surenkamos g/b konstrukcijos) - 6 vnt. k8=1.04, k9=1.15 | m3 | 4.56
8 | N23P-0302 | Apvalių surenkamų gelžbetoninių nuotakyno šulinių įrengimas šlapiuose gruntuose, kai šulinių skersmuo 1,0 m (surenkamos g/b konstrukcijos) - 3 vnt. k8=1.04, k9=1.15 | m3 | 2.04
9 | 260244 | Ketiniai liukai | vnt | 9
10 | N23P-0307 | Plastikinių lietaus nuotakyno šulinių montavimas, kai šulinių skersmuo 425mm k9=1.15 | vnt. | 18
11 | 1033-86 | Ketiniai dangčiai važ. daliai 425mm su pritvirtintu teleskop. vamzdžiu (išor. nuotek.) | vnt | 18
12 | 1033-58 | Sandarinimo tarpinės 425mm (ket. dangčio telesk.vamzdžiui (išor. nuotek.) | vnt | 18
13 | 1033-30 | PP valymo ir apž. šul.dugnai, 425mm gofr.šulin. | vnt | 18
14 | N22P-0908 | Komunikacijų žymėjimo ženklų ant stulpelių įrengimas , kai stulpeliai metaliniai | vnt. | 27
15 | N23P-0307 | Plastikinių lietaus nuotakyno šulinių (trapų) montavimas, kai šulinių skersmuo 425mm k9=1.15 | vnt. | 31
16 | 1033-75 | Ketiniai dangčiai su grotelėmis 425mm (išor. nuotek.) | vnt | 31
17 | 1033-30 | PP valymo ir apž. šul.dugnai, 425mm gofr.šulin. | vnt | 31
18 | N57P-7235 | Nuotekų vamzdyno prijungimas prie esamų tinklų, iškertant šulinio sienelę šlapiame grunte, kai vamzdžių skersmuo iki 600 mm k8=1.03, k9=1.15 | vnt. | 3
19 | R27P-9-3 | Daugiau kaip 50 mm storio asfaltbetonio dangos sluoksnio frezavimas freza W-500 , kai frezuojamas plotas daugiau 5m2 k9=1.15 | 100m2 | 0.24
20 | R23-65 | Statybinių šiukšlių išvežimas 10 km atstumu automobiliais-savivarčiais, pakraunant ekskavatoriais 0,25 m3 talpos kaušais | t | 7
21 | R23-66 | Transportuojant statybines šiukšles už kiekvieną papildomą kilometrą pridėti k4=10.0 | t | 7
22 | N23P-0402 | Plastikinių vamzdžių vamzdynų iki 630 mm skersmens hidraulinis bandymas ( vamzdžių skersmuo 315 mm) k9=1.15 | 100m | 1.84
23 | N23P-0402 | Plastikinių vamzdžių vamzdynų iki 630 mm skersmens hidraulinis bandymas ( vamzdžių skersmuo 250 mm) k9=1.15 | 100m | 0.87
24 | N23P-0402 | Plastikinių vamzdžių vamzdynų iki 630 mm skersmens hidraulinis bandymas ( vamzdžių skersmuo 200 mm) k9=1.15 | 100m | 9.2
25 | N22P-0705 | Vamzdynų iki 400 mm skersmens praplovimas be dezinfekcijos , kai vamzdžių skersmuo 300 mm k9=1.15 | 100m | 1.84
26 | N22P-0705 | Vamzdynų iki 400 mm skersmens praplovimas be dezinfekcijos , kai vamzdžių skersmuo 250 mm k9=1.15 | 100m | 0.87
27 | N22P-0705 | Vamzdynų iki 400 mm skersmens praplovimas be dezinfekcijos , kai vamzdžių skersmuo 200 mm k9=1.15 | 100m | 9.2
28 | R19-247 | Vamzdyno vidaus apžiūra, darant vaizdo įrašą k9=1.15 | 100m | 11.91
29 | N57P-1316 | Vandens pašalinimas iš tranšėjų ir iškasų siurbliais , kai siurbliai su vidaus degimo varikliu k9=1.15 | val. | 60
30 | F1-2-1 | Grunto kasimas rankiniu būdu k9=1.15 | m3 | 20
31 | N57P-3101 | Apsauginių šalčiui atsparių kelio pagrindo sluoksnių įrengimas, naudojant savaeigius plentvolius , kai pagrindas smėlio-žvyro mišinio, autogreiderio galia 79 kW (108 AG) k9=1.15 | 100m3 | 0.0672
32 | H16K-113 | Dvisluoksnio 15 cm storio pagrindo įrengimas iš dolomitinės skaldos k9=1.15 | 100 m2 | 0.24
33 | N57P-3224 | Dvisluoksnės kelio dangos apatinio sluoksnio įrengimas iš apatinio dangos sluoksnio asfaltbetonio (sluoksnis 10.00 cm storio , klotuvas iki 200 t/h) k8=1.17, k9=1.15 | 100m2 | 0.24
34 | N57P-3225 | Dvisluoksnės kelio dangos viršutinio sluoksnio įrengimas iš viršutinio dangos sluoksnio asfaltbetonio (sluoksnis 4.00 cm storio , klotuvas iki 200 t/h) k8=1.17, k9=1.15 | 100m2 | 0.24
35 | R23-65 | Statybinių šiukšlių išvežimas 10 km atstumu automobiliais-savivarčiais, pakraunant ekskavatoriais 0,25 m3 talpos kaušais | t | 18
36 | R23-66 | Transportuojant statybines šiukšles už kiekvieną papildomą kilometrą pridėti k4=10.0 | t | 18
Skyriuje 1
Viso žiniaraštyje 2
Skyriuje 1
Žiniaraštyje 1
Pridėtinės vertės mokestis 21.00%
Iš viso žiniaraštyje 1