## SP – Sklypo planas
P24-24 Vytauto g. 47, Biržai. SP darbų ir kiekių žiniaraštis
Šaltinis: 06 P2424-XX-TDP-SP_SDKŽ.doc (techninio darbo projekto tekstų aplankas).
Dvigubi matavimo vienetai ir kiekiai išskirti į atskirus stulpelius. Numeracija ir reikšmės išlaikytos pagal Word.
Etapas | Eil. Nr. | Pavadinimas | Mato vnt. | Kiekis | Mato vnt. 2 | Kiekis 2 | Papildomi duomenys
I ETAPAS | 1 | PARUOŠIAMIEJI DARBAI
I ETAPAS | 1.1 | Ašies nužymėjimas | m | 880.17 |  |  | TS 2 skyrius
I ETAPAS | 1.2 | Statybinių atliekų išvežimas:
I ETAPAS | 1.2.1 | Ardoma smėlio danga | m² | 20.27 | m³ | 1.01 | TS 2 skyrius
I ETAPAS | 1.2.2 | Ardoma guminių plokščių danga | m² | 559.19 | m³ | 39.14 | TS 2 skyrius
I ETAPAS | 1.2.3 | Ardoma betono danga | m² | 10.55 | m³ | 1.58 | TS 2 skyrius
I ETAPAS | 1.2.4 | Ardoma asfalto danga | m² | 916.03 | m³ | 91.6 | TS 2 skyrius
I ETAPAS | 1.2.5 | Ardoma betoninių plytelių danga | m² | 1656.22 | m³ | 99.37 | TS 2 skyrius
I ETAPAS | 1.2.6 | Ardoma žvyro danga | m² | 559.19 | m³ | 27.96 | TS 2 skyrius
I ETAPAS | 2 | ŽEMĖS DARBAI
I ETAPAS | 2.1 | Dangos konstrukcijos išardymas (II gr. Grunto) iki lovio dugno, pakrovimas į autosavivarčius ir išvežimas (rangovo pasirenkamu atstumu iki 20 km) | m³ | 2775 |  |  | TS 5 skyrius
I ETAPAS | 2.4 | Lovio dugno planiravimas mechanizuotai, kai gruntas II grupės | m² | 3103.7 |  |  | TS 5 skyrius
I ETAPAS | 2.5 | Lovio dugno planiravimas rankiniu būdu, kai gruntas II grupės | m² | 465.5 |  |  | TS 5 skyrius
I ETAPAS | 2.6 | Grunto sutankinimas iškasoje (lovio), kai sluoksnio storis 30 cm | m³ | 1070.8 |  |  | TS 5 skyrius
I ETAPAS | 2.7 | Plotų tvirtinimas 10 cm storio dirvožemio sluoksniu mechanizuotai, užsėjant žole | m² | 135.1 |  |  | TS 5 skyrius
I ETAPAS | 2.8 | Piltinis gruntas (užpylimo medžiagos ŽB, ŽG, ŽP, ŽD, ŽM, SB, SG, S, SD,SM) | m³ | 93.5 |  |  | TS 5 skyrius
I ETAPAS | 3 | INDIKATORIAI ŽMONĖMS SU NEGALIA
I ETAPAS | 3.1 | Nerūdijančio plieno taktilinis neregių įspėjimo indikatorius (196 vnt/m2) | m² | 10.6 | vnt | 2070 | AR 8, 14, 23 skyrius
I ETAPAS | 3.2 | Nerūdijančio plieno taktilinis neregių vedimo indikatorius (60 vnt/m2) | m² | 19.6 | vnt | 1176 | AR 8, 14, 23 skyrius
I ETAPAS | 4. | DANGŲ KONSTRUKCIJŲ ĮRENGIMAS
I ETAPAS | 4.1 | BORTAI:
I ETAPAS | 4.1.2 | Gatvės bortas 100.30.15 ant betono pagrindo (C12/15) | m | 102.8 |  |  | AR 13 skyrius, TS 12.1.3 skyrius
I ETAPAS | 4.1.3 | Nužemintas gatvės bortas 100.22.15 ant betono pagrindo (C12/15) | m | 9.8 |  |  | AR 13 skyrius, TS 12.1.3 skyrius
I ETAPAS | 4.1.4 | Metalinis vejos bortas su smeigėmis | m | 1445.5 |  |  | AR 13 skyrius, TS 12.1.4 skyrius
I ETAPAS | 4.2 | PĖSČIŲJŲ TAKO DANGOS KONSTRUKCIJA (BETONINIŲ TRINKELIŲ DANGOS)
I ETAPAS | 4.2.1 | Betoninės grindinio trinkelės 240x60x80, h=80 mm (spalva - natūralaus akmens, pilka) | m² | 1658.43 |  |  | AR 13 skyrius, TS 12.1.2 skyrius
I ETAPAS | 4.2.2 | Išlyginamasis sluoksnis iš smulkiosios mineralinės medžiagos fr. 0/5, h=30 mm | m² | 1658.43 |  |  | AR 13 skyrius, TS 12.1.2 skyrius
I ETAPAS | 4.2.3 | Skaldos pagrindo sluoksnis iš nesurištųjų mineralinių medžiagų mišinio fr. 0/45, h=150 mm | m² | 1658.43 |  |  | AR 13 skyrius, TS 12.1.2 skyrius
I ETAPAS | 4.2.4 | Šalčiui nejautrių medžiagų sluoksnis (pagal TRA SBR 19 k≥1,0x10-5 m/s) h≥190 mm | m³ | 315.1 |  |  | AR 13 skyrius, TS 12.1.2 skyrius
I ETAPAS | 4.3 | BETONINĖ LAIPTŲ DANGA
I ETAPAS | 4.3.1 | Betoninės pakopos 1000x350x150, h=150 mm (spalva - natūralaus akmens, pilka; paviršius - šiurkštintas) | vnt. | 6 |  |  | AR 13 skyrius, TS 12.1.2 skyrius
I ETAPAS | 4.3.2 | Išlyginamasis sluoksnis iš smulkiosios mineralinės medžiagos fr. 0/5, h=30 mm | m² | 8 |  |  | AR 13 skyrius, TS 12.1.2 skyrius
I ETAPAS | 4.3.3 | Skaldos pagrindo sluoksnis iš nesurištųjų mineralinių medžiagų mišinio fr. 0/45, h=150 mm | m² | 8 |  |  | AR 13 skyrius, TS 12.1.2 skyrius
I ETAPAS | 4.3.4 | Šalčiui nejautrių medžiagų sluoksnis (pagal TRA SBR 19 k≥1,0x10-5/ m/s) h≥190 mm | m³ | 2 |  |  | AR 13 skyrius, TS 12.1.2 skyrius
I ETAPAS | 6. | KREPŠINIO-TINKLINIO AIKŠTELĖS DANGA
I ETAPAS | 6.1 | Krepšinio zona
I ETAPAS | 6.1.1 | Žaidybinės linijos, dažytos dvikomponenčiais poliuretaniniais dažais (spalva - RAL 1013, pearl) | m | 245.48 |  |  | AR 13 skyrius, TS 11 skyrius
I ETAPAS | 6.1.2 | Viršutinis sluoksnis, EPDM spalvotos gumos granulės. Frakcija 1-3,5 mm, h=7 mm (spalva - RAL 3016, raudona) | m² | 579.61 |  |  | AR 13 skyrius, TS 11 skyrius
I ETAPAS | 6.1.3 | Apatinis sluoknis, SBR juodos gumos granulės. Frakcija 1-3,5 mm, h=7 mm | m² | 579.61 |  |  | AR 13 skyrius, TS 11 skyrius
I ETAPAS | 6.1.4 | Asfalto sluoksnis AC16PD (0/32 frakc.), h=70 mm | m³ | 40.57 |  |  | AR 13 skyrius, TS 11 skyrius
I ETAPAS | 6.1.5 | Dolomitinė arba granitinė skalda. Frakcija 0-56 mm, h=150 mm | m³ | 86.94 |  |  | AR 13 skyrius, TS 11 skyrius
I ETAPAS | 6.1.6 | Skaldos pagrindo sluoksnis iš nesurištųjų mineralinių medžiagų mišinio fr. 0/45 su NAG priemaiša iki 30 %, h=300 mm | m³ | 173.88 |  |  | AR 13 skyrius, TS 11 skyrius
I ETAPAS | 6.2 | Tinklinio zona
I ETAPAS | 6.2.1 | Žaidybinės linijos, dažytos dvikomponenčiais poliuretaniniais dažais (spalva - RAL 7011, IRON GREY) | m | 82.8 |  |  | AR 13 skyrius, TS 11 skyrius
I ETAPAS | 6.2.2 | Viršutinis sluoksnis, EPDM spalvotos gumos granulės. Frakcija 1-3,5 mm, h=7 mm (spalva - RAL 3016 ir 90% RAL 3017, raudona) | m² | 186.3 |  |  | AR 13 skyrius, TS 11 skyrius
I ETAPAS | 6.2.3 | Apatinis sluoknis, SBR juodos gumos granulės. Frakcija 1-3,5 mm, h=7 mm | m² | 186.3 |  |  | AR 13 skyrius, TS 11 skyrius
I ETAPAS | 6.2.4 | Asfalto sluoksnis AC16PD (0/32 frakc.), h=70 mm | m³ | 13.04 |  |  | AR 13 skyrius, TS 11 skyrius
I ETAPAS | 6.2.5 | Dolomitinė arba granitinė skalda. Frakcija 0-56 mm, h=150 mm | m³ | 27.95 |  |  | AR 13 skyrius, TS 11 skyrius
I ETAPAS | 6.2.6 | Skaldos pagrindo sluoksnis iš nesurištųjų mineralinių medžiagų mišinio fr. 0/45 su NAG priemaiša iki 30 %, h=300 mm | m³ | 55.89 |  |  | AR 13 skyrius, TS 11 skyrius
I ETAPAS | 7. | BĖGIMO TAKŲ DANGA
I ETAPAS | 7.1 | Įsibėgėjimo zona
I ETAPAS | 7.1.1 | Žaidybinės linijos, dažytos dvikomponenčiais poliuretaniniais dažais (spalva - RAL 1013, pearl) | m | 41.5 |  |  | AR 13 skyrius, TS 11 skyrius
I ETAPAS | 7.1.2 | Viršutinis sluoksnis, EPDM spalvotos gumos granulės. Frakcija 1-3,5 mm, h=7 mm (spalva - RAL 3016 ir 90% RAL 3017, raudona) | m² | 36.13 |  |  | AR 13 skyrius, TS 11 skyrius
I ETAPAS | 7.1.3 | Apatinis sluoknis, SBR juodos gumos granulės. Frakcija 1-3,5 mm, h=7 mm | m² | 36.13 |  |  | AR 13 skyrius, TS 11 skyrius
I ETAPAS | 7.1.4 | Asfalto sluoksnis AC16PD (0/32 frakc.), h=70 mm | m³ | 2.53 |  |  | AR 13 skyrius, TS 11 skyrius
I ETAPAS | 7.1.5 | Dolomitinė arba granitinė skalda. Frakcija 0-56 mm, h=150 mm | m³ | 5.42 |  |  | AR 13 skyrius, TS 11 skyrius
I ETAPAS | 7.1.6 | Skaldos pagrindo sluoksnis iš nesurištųjų mineralinių medžiagų mišinio fr. 0/45 su NAG priemaiša iki 30 %, h=300 mm | m³ | 10.84 |  |  | AR 13 skyrius, TS 11 skyrius
I ETAPAS | 7.2 | Bėgimo zona
I ETAPAS | 7.2.1 | Žaidybinės linijos, dažytos dvikomponenčiais poliuretaniniais dažais (spalva - RAL 1013, pearl) | m | 698.94 |  |  | AR 13 skyrius, TS 11 skyrius
I ETAPAS | 7.2.2 | Viršutinis sluoksnis, EPDM spalvotos gumos granulės. Frakcija 1-3,5 mm, h=7 mm (spalva - RAL 3016, raudona) | m² | 594.74 |  |  | AR 13 skyrius, TS 11 skyrius
I ETAPAS | 7.2.3 | Apatinis sluoknis, SBR juodos gumos granulės. Frakcija 1-3,5 mm, h=7 mm | m² | 594.74 |  |  | AR 13 skyrius, TS 11 skyrius
I ETAPAS | 7.2.4 | Asfalto sluoksnis AC16PD (0/32 frakc.), h=70 mm | m³ | 41.63 |  |  | AR 13 skyrius, TS 11 skyrius
I ETAPAS | 7.2.5 | Dolomitinė arba granitinė skalda. Frakcija 0-56 mm, h=150 mm | m³ | 89.21 |  |  | AR 13 skyrius, TS 11 skyrius
I ETAPAS | 7.2.6 | Skaldos pagrindo sluoksnis iš nesurištųjų mineralinių medžiagų mišinio fr. 0/45 su NAG priemaiša iki 30 %, h=300 mm | m³ | 178.42 |  |  | AR 13 skyrius, TS 11 skyrius
I ETAPAS | 8. | INTERAKTYVIOS AIKŠTELĖS DANGA
I ETAPAS | 8.1 | Viršutinis sluoksnis, EPDM spalvotos gumos granulės. Frakcija 1-3,5 mm, h=10 mm (spalva - RAL 7011, pilka) | m² | 76.9 |  |  | AR 13 skyrius, TS 11 skyrius
I ETAPAS | 8.2 | Viršutinis sluoksnis, EPDM spalvotos gumos granulės. Frakcija 1-3,5 mm, h=10 mm (spalva - RAL 3016, raudona) | m² | 77.1 |  |  | AR 13 skyrius, TS 11 skyrius
I ETAPAS | 8.3 | Apatinis sluoknis, SBR juodos gumos granulės. Frakcija 1-3,5 mm, h=30 mm | m² | 154 |  |  | AR 13 skyrius, TS 11 skyrius
I ETAPAS | 8.4 | Atsijų sluoksnis, h=30 mm | m³ | 4.62 |  |  | AR 13 skyrius, TS 11 skyrius
I ETAPAS | 8.5 | Skaldos pagrindo sluoksnis iš nesurištųjų mineralinių medžiagų mišinio fr. 0/45 su NAG priemaiša iki 30 %, h=150 mm | m³ | 23.1 |  |  | AR 13 skyrius, TS 11 skyrius
I ETAPAS | 8.6 | Sijotas smėlis. Frakcija 0-2 mm, h=300 mm | m³ | 46.2 |  |  | AR 13 skyrius, TS 11 skyrius
I ETAPAS | 9. | ŠUOLIADUOBĖ
I ETAPAS | 9.1 | Viršutinis smėlio dangos sluoksnis (30 cm) frakcija 0-2 mm | m² | 22.14 |  |  | AR 13 skyrius
I ETAPAS | 9.2 | Išlyginamasis sluoksnis iš smulkiosios mineralinės medžiagos frakcija 0-5 mm, h=50mm. | m² | 22.14 |  |  | AR 13 skyrius
I ETAPAS | 11. | AUGALAI | [5 empty] | I ETAPAS | 11. | AUGALAI
I ETAPAS | 11.1 | Krūmai: | [5 empty] | I ETAPAS | 11.1 | Krūmai:
I ETAPAS | 11.1.1 | Cornus alba 'Elegantissima' (baltoji sedula) | vnt. | 1 |  |  | AR skyrius 17 | I ETAPAS | 11.1.1 | Cornus alba 'Elegantissima' (baltoji sedula) | vnt. | 1 | AR skyrius 17
I ETAPAS | 11.1.2 | Cornus mas (geltonžiedė sedula) | vnt. | 1 |  |  | AR skyrius 17 | I ETAPAS | 11.1.2 | Cornus mas (geltonžiedė sedula) | vnt. | 1 | AR skyrius 17
I ETAPAS | 11.1.3 | Cornus sericea 'Flaviramea' (palaipinė sedula) | vnt. | 5 |  |  | AR skyrius 17 | I ETAPAS | 11.1.3 | Cornus sericea 'Flaviramea' (palaipinė sedula) | vnt. | 5 | AR skyrius 17
I ETAPAS | 11.1.4 | Paeonia suffruticosa ‚Xue Ta‘ (krūminis bijūnas) | vnt. | 1 |  |  | AR skyrius 17 | I ETAPAS | 11.1.4 | Paeonia suffruticosa ‚Xue Ta‘ (krūminis bijūnas) | vnt. | 1 | AR skyrius 17
I ETAPAS | 11.2 | Žoliniai augalai: | [5 empty] | I ETAPAS | 11.2 | Žoliniai augalai:
I ETAPAS | 11.2.1 | Plotas | m² | 495.67 |  |  | AR skyrius 17 | I ETAPAS | 11.2.1 | Plotas | m² | 495.67 | AR skyrius 17
I ETAPAS | 11.2.2 | Acanthus molis (švelnusis akantas) | vnt. | 44 |  |  | AR skyrius 17 | I ETAPAS | 11.2.2 | Acanthus molis (švelnusis akantas) | vnt. | 44 | AR skyrius 17
I ETAPAS | 11.2.3 | Amsonia tabernaemontana var. salicifolia (amerikinis dirktas) | vnt. | 35 |  |  | AR skyrius 17 | I ETAPAS | 11.2.3 | Amsonia tabernaemontana var. salicifolia (amerikinis dirktas) | vnt. | 35 | AR skyrius 17
I ETAPAS | 11.2.4 | Aster cordifolius 'Little Carlow' (širdžialapis astras) | vnt. | 58 |  |  | AR skyrius 17 | I ETAPAS | 11.2.4 | Aster cordifolius 'Little Carlow' (širdžialapis astras) | vnt. | 58 | AR skyrius 17
I ETAPAS | 11.2.5 | Brunnera macrophylla 'Jack Frost' (stambialapė brunera) | vnt. | 16 |  |  | AR skyrius 17 | I ETAPAS | 11.2.5 | Brunnera macrophylla 'Jack Frost' (stambialapė brunera) | vnt. | 16 | AR skyrius 17
I ETAPAS | 11.2.6 | Calamagrostis acutiflora 'Karl Foerster' (smailiažiedis lendrūnas) | vnt. | 339 |  |  | AR skyrius 17 | I ETAPAS | 11.2.6 | Calamagrostis acutiflora 'Karl Foerster' (smailiažiedis lendrūnas) | vnt. | 339 | AR skyrius 17
I ETAPAS | 11.2.7 | Carex morrowii 'Irish Green' (žvilgioji viksva) | vnt. | 15 |  |  | AR skyrius 17 | I ETAPAS | 11.2.7 | Carex morrowii 'Irish Green' (žvilgioji viksva) | vnt. | 15 | AR skyrius 17
I ETAPAS | 11.2.8 | Carex muskingumensis (palminė viksva) | vnt. | 89 |  |  | AR skyrius 17 | I ETAPAS | 11.2.8 | Carex muskingumensis (palminė viksva) | vnt. | 89 | AR skyrius 17
I ETAPAS | 11.2.9 | Eupatorium purpureum 'Glutball' (purpurinis kemeras) | vnt. | 3 |  |  | AR skyrius 17 | I ETAPAS | 11.2.9 | Eupatorium purpureum 'Glutball' (purpurinis kemeras) | vnt. | 3 | AR skyrius 17
I ETAPAS | 11.2.10 | Geranium macrorrhizum 'Ingwersen's variety' (stambiašaknis snaputis) | vnt. | 2686 |  |  | AR skyrius 17 | I ETAPAS | 11.2.10 | Geranium macrorrhizum 'Ingwersen's variety' (stambiašaknis snaputis) | vnt. | 2686 | AR skyrius 17
I ETAPAS | 11.2.11 | Kirengeshoma palmata (palminė kirgutė) | vnt. | 32 |  |  | AR skyrius 17 | I ETAPAS | 11.2.11 | Kirengeshoma palmata (palminė kirgutė) | vnt. | 32 | AR skyrius 17
I ETAPAS | 11.2.12 | Perovskia atriplicifolia 'Blue Spire' (paprastasis mėlesas) | vnt. | 8 |  |  | AR skyrius 17 | I ETAPAS | 11.2.12 | Perovskia atriplicifolia 'Blue Spire' (paprastasis mėlesas) | vnt. | 8 | AR skyrius 17
I ETAPAS | 11.2.13 | Phlomis russeliana (gumbenė) | vnt. | 38 |  |  | AR skyrius 17 | I ETAPAS | 11.2.13 | Phlomis russeliana (gumbenė) | vnt. | 38 | AR skyrius 17
I ETAPAS | 11.2.14 | Rodgersia pinnata 'Elegans' (plunksnalapė rodžersija) | vnt. | 14 |  |  | AR skyrius 17 | I ETAPAS | 11.2.14 | Rodgersia pinnata 'Elegans' (plunksnalapė rodžersija) | vnt. | 14 | AR skyrius 17
I ETAPAS | 11.2.15 | Rodgersia podophylla 'Braunlaub' (korėjinė rodžersija) | vnt. | 293 |  |  | AR skyrius 17 | I ETAPAS | 11.2.15 | Rodgersia podophylla 'Braunlaub' (korėjinė rodžersija) | vnt. | 293 | AR skyrius 17
I ETAPAS | 11.2.16 | Saruma henryi (saruma) | vnt. | 115 |  |  | AR skyrius 17 | I ETAPAS | 11.2.16 | Saruma henryi (saruma) | vnt. | 115 | AR skyrius 17
I ETAPAS | 11.2.17 | Sesleria autumnalis (rudeninis mėlitas) | vnt. | 0 |  |  | AR skyrius 17 | I ETAPAS | 11.2.17 | Sesleria autumnalis (rudeninis mėlitas) | vnt. | 0 | AR skyrius 17
I ETAPAS | 11.2.18 | Vinca minor (mažoji žiemė) | vnt. | 729 |  |  | AR skyrius 17 | I ETAPAS | 11.2.18 | Vinca minor (mažoji žiemė) | vnt. | 729 | AR skyrius 17
I ETAPAS | 11.3 | MULČIAS | [5 empty] | I ETAPAS | 11.3 | MULČIAS
I ETAPAS | 11.3.1 | Pušų žievės mulčias žolinių augalų plotams frakcija 30-60 mm, nedažytas (h-7cm) | m² | 495.67 |  |  | AR skyrius 20 | I ETAPAS | 11.3.1 | Pušų žievės mulčias žolinių augalų plotams frakcija 30-60 mm, nedažytas (h-7cm) | m² | 495.67 | AR skyrius 20
I ETAPAS | 11.4 | SĖTINĖS VEJOS AUGALAI | [5 empty] | I ETAPAS | 11.4 | SĖTINĖS VEJOS AUGALAI
I ETAPAS | 11.4.1 | Plotas | m² | 1350.7 |  |  | AR skyrius 18 skyrius | I ETAPAS | 11.4.1 | Plotas | m² | 1350.7 | AR skyrius 18 skyrius
I ETAPAS | 11.5 | Migliniai vejos augalai | [5 empty] | I ETAPAS | 11.5 | Migliniai vejos augalai
I ETAPAS | 11.5.1 | Festuca rubra ‚Maxima 1‘ (raudonasis eraičinas) | kg. | 12.16 |  |  | AR skyrius 18 skyrius | I ETAPAS | 11.5.1 | Festuca rubra ‚Maxima 1‘ (raudonasis eraičinas) | kg. | 12.16 | AR skyrius 18 skyrius
I ETAPAS | 11.5.2 | Lolium perenne 'Temprano' (daugiametė svidrė) | kg. | 12.16 |  |  | AR skyrius 18 skyrius | I ETAPAS | 11.5.2 | Lolium perenne 'Temprano' (daugiametė svidrė) | kg. | 12.16 | AR skyrius 18 skyrius
I ETAPAS | 11.5.3 | Poa pratensis 'Balin' (pievinė miglė) | kg. | 0.81 |  |  | AR skyrius 18 skyrius | I ETAPAS | 11.5.3 | Poa pratensis 'Balin' (pievinė miglė) | kg. | 0.81 | AR skyrius 18 skyrius
I ETAPAS | 11.6 | Kiti vejos augalai | [5 empty] | I ETAPAS | 11.6 | Kiti vejos augalai
I ETAPAS | 11.6.1 | Plantago lanceolata (siauralapis gyslotis) | kg. | 0.54 |  |  | AR skyrius 18 skyrius | I ETAPAS | 11.6.1 | Plantago lanceolata (siauralapis gyslotis) | kg. | 0.54 | AR skyrius 18 skyrius
I ETAPAS | 11.6.2 | Trifolium repens (baltasis dobilas) | kg. | 1.35 |  |  | AR skyrius 18 skyrius | I ETAPAS | 11.6.2 | Trifolium repens (baltasis dobilas) | kg. | 1.35 | AR skyrius 18 skyrius

## SA – Architektūra
P24-24 Vytauto g. 47, Biržai. SA darbų ir kiekių žiniaraštis
Šaltinis: 06 P2424-XX-TDP-SA_SDKŽ.doc (techninio darbo projekto tekstų aplankas).
Dvigubi matavimo vienetai ir kiekiai išskirti į atskirus stulpelius. Numeracija ir reikšmės išlaikytos pagal Word.
Etapas | Eil. Nr. | Pavadinimas | Mato vnt. | Kiekis | Mato vnt. 2 | Kiekis 2 | Papildomi duomenys
I ETAPAS | 1. | MAŽOJI ARCHITEKTŪRA
I ETAPAS | 1.1 | Tiesus lauko suolas | vnt. | 9 |  |  | TS 8 skryius
I ETAPAS | 1.2 | Tiesus lauko suolas su atlošu | vnt. | 2 |  |  | TS 8 skryius
I ETAPAS | 1.3 | Šiukšliadėžės | vnt. | 7 |  |  | TS 8 skryius
I ETAPAS | 1.4 | Dviračių stovai | vnt. | 15 |  |  | TS 8 skryius
I ETAPAS | 1.5 | Sporto aikštelės aptvėrimas (h=4,06 m (vieno segmento aukštis h=2,03 m)) | m | 104.4 |  |  | TS 8 skryius
I ETAPAS | 1.6 | Sporto aikštelės vienvėriai varteliai | vnt. | 1 |  |  | TS 8 skryius
I ETAPAS | 1.7 | Turėklai | m | 3.7 |  |  | TS 8 skryius
I ETAPAS | 2. | INTERAKTYVIOS ŽAIDIMŲ AIKŠTELĖS ELEMENTAI
I ETAPAS | 2.1 | Rutulys Nr. 1 d=350mm | vnt. | 1 |  |  | TS 9 skryius
I ETAPAS | 2.2 | Rutulys Nr. 2 d=700mm | vnt. | 1 |  |  | TS 9 skryius
I ETAPAS | 2.3 | Pusrutulis d=350mm | vnt. | 8 |  |  | TS 9 skryius
I ETAPAS | 2.4 | Pusrutulis d=500mm | vnt. | 4 |  |  | TS 9 skryius
I ETAPAS | 2.5 | Žaidimo elementas | vnt. | 1 |  |  | TS 9 skryius
I ETAPAS | 2.6 | Balansinis elementas 1 | vnt. | 1 |  |  | TS 9 skryius
I ETAPAS | 2.7 | Balansinis elementas 2 | vnt. | 1 |  |  | TS 9 skryius
I ETAPAS | 2.8 | Laipiojimo kybiai | vnt. | 20 |  |  | TS 9 skryius
I ETAPAS | 2.9 | Tunelis | vnt. | 1 |  |  | TS 9 skryius
I ETAPAS | 3. | SPORTO ZONŲ ELEMENTAI
I ETAPAS | 3.1 | Krepšinio stovas | vnt. | 2 |  |  | TS 10 skryius
I ETAPAS | 3.2 | Tinklinio stovas (komplektas) | vnt. | 1 |  |  | TS 10 skryius
I ETAPAS | 3.3 | Tinklinio tinklas | vnt. | 1 |  |  | TS 10 skryius
I ETAPAS | 3.4 | Smėlio gaudyklė | vnt. | 1 |  |  | TS 10 skryius
I ETAPAS | 3.5 | Šuoliaduobės tentas | vnt. | 1 |  |  | TS 10 skryius
I ETAPAS | 3.6 | Guminės plokštės | vnt. | 37 |  |  | TS 10 skryius
I ETAPAS | 4. | MAŽOSIOS ARCHITEKTŪROS PAMATAI
I ETAPAS | 4.1 | Betoniniai pamatai | m³ | 5.84 |  |  | TS 8 skryius

## E – Elektrotechnika
P24-24 Vytauto g. 47, Biržai. E darbų ir kiekių žiniaraštis
Šaltinis: 05. P2424-XX-TDP-E.pdf, PDF 27–28 p. Kiekiai sutampa su galutinės ADOC bylos žiniaraščiu.
Etapai šaltinio žiniaraštyje neišskirti. Medžiagos ir montavimo darbai pateikti atskiromis pozicijomis.
Skyrius | Eil. Nr. | Pavadinimas ir techninės charakteristikos | Mato vnt. | Kiekis* | Žymuo / TS | Pastabos
Medžiagos | 1. | Elektros kabelis su varinėmis gyslomis 3x1,5 mm² | m. | 96 | TS 3.1
Medžiagos | 2. | Elektros kabelis su varinėmis gyslomis 5x6,0 mm² | m. | 96 | TS 3.1 | AVS įvadui
Medžiagos | 3. | Elektros kabelis su aliumininėmis gyslomis 4x16 mm² | m. | 485 | TS 3.1.2
Medžiagos | 4. | Vamzdis HDPE Ø110mm kabelių apsaugai | m. | 10 | TS 3.2 | Uždaram perėjimui
Medžiagos | 5. | Vamzdis PE Ø75mm kabelių apsaugai | m. | 475 | TS 3.2
Medžiagos | 6. | Kabelio signalinė juosta | m. | 475 | TS 3.3
Medžiagos | 7. | Kontaktinė grupė JOR-99969 | vnt. | 13 | TS 3.12
Medžiagos | 8. | 1F C6A automatinis jungiklis | vnt. | 15 | TS 3.13
Medžiagos | 9. | Galinė kabelio mova kabeliui AL 4×16mm | vnt. | 27 | TS 3.14
Medžiagos | 10. | Šviestuvas LED, IP66, 375W | vnt. | 4 | TS 3.4
Medžiagos | 11. | Šviestuvas LED, IP66, 320W | vnt. | 4 | TS 3.4.1
Medžiagos | 12. | Šviestuvas LED, IP66, 40W | vnt. | 4 | TS 3.4.2
Medžiagos | 13. | Šviestuvas LED, IP66, 28W | vnt. | 3 | TS 3.4.3
Medžiagos | 14. | Foto relė, astronominis laikrodis | kompl. | 1 | TS 3.17, 3.18
Medžiagos | 15. | Metalinė 10,0 m aukščio atrama komplekte su pamatu bei atramų žymenimis | kompl. | 6 | TS 3.5;3.5.3
Medžiagos | 16. | Metalinė 4,0 m aukščio atrama komplekte su pamatu bei atramų žymenimis | kompl. | 3 | TS 3.5.1;3.5.3
Medžiagos | 17. | Metalinė 6,0 m aukščio atrama komplekte su pamatu bei atramų žymenimis | kompl. | 4 | TS 3.5.2;3.5.3
Medžiagos | 18. | Apšvietimo skydas AVS-01 su pamatu Komplektuojamas pagal principinę schemą (žr. brež. Nr. E.B-02) | kompl. | 1 | TS 3.19
Medžiagos | 19. | Įžeminimo laidininkas | m. | 28 | TS 3.11 | Su AVS skydu
Medžiagos | 20. | Įžeminimo strypas L-1,5m, d14,2 mm. | vnt. | 42 | TS 3.6 | Su AVS skydu
Medžiagos | 21. | Kalimo galvutė | vnt. | 1 | TS 3.9
Medžiagos | 22. | Kryžminė jungtis strypas - juosta | vnt. | 14 | - | Su AVS skydu
Medžiagos | 23. | Sujungimo mova strypams | vnt. | 28 | TS 3.7 | Su AVS skydu
Medžiagos | 24. | Antgalis | vnt. | 14 | TS 3.8 | Su AVS skydu
Medžiagos | 25. | Viršitampių ribotuvas | vnt. | 1 | TS 3.16
Medžiagos | 26. | Automatinis išjungiklis 3F16A | vnt. | 2 | TS-3.15
Medžiagos | 27. | Automatinis išjungiklis 3F13A | vnt. | 5 | TS-3.15
Medžiagos | 28. | Antikorozinė pasta | kompl. | 1 | TS 3.10
Medžiagos | 29. | Pagalbinės medžiagos | kompl. | 1 | -
Darbai – lauko dalis | 30. | Tranšėjos kasimas/užkasimas iki 1m gylio vienam-dviem kabeliams rankiniu būdu | m | 10 | -
Darbai – lauko dalis | 31. | Tranšėjos kasimas/užkasimas iki 1m gylio vienam-dviem kabeliams mechanizuotu būdu | m | 465 | -
Darbai – lauko dalis | 32. | Uždaras perėjimas | m | 10 | -
Darbai – lauko dalis | 33. | Vamzdžio klojimas tranšėjoje | m | 475 | -
Darbai – lauko dalis | 34. | Signalinės juostos paklojimas | m | 475 | -
Darbai – lauko dalis | 35. | Kabelio įtraukimas į apsauginį vamzdį | m | 490 | -
Darbai – lauko dalis | 36. | Kabelio Cu 3×1,5mm2 įtraukimas į atramą | m | 96 | -
Darbai – lauko dalis | 37. | Gnybtinų sumontavimas | vnt. | 13 | -
Darbai – lauko dalis | 38. | 1F C6A automatinio jungiklio sumontavimas | vnt. | 15 | -
Darbai – lauko dalis | 39. | Apšvietimo atramų pamatų montavimas | vnt. | 13 | -
Darbai – lauko dalis | 40. | Apšvietimo atramų montavimas | vnt. | 13 | -
Darbai – lauko dalis | 41. | LED šviestuvų montavimas | vnt. | 15 | -
Darbai – lauko dalis | 42. | Apšvietimo atramų įžeminimo sumontavimas | kompl. | 13 | -
Darbai – lauko dalis | 43. | Viršįtampių ribotuvo sumontavimas | vnt. | 1 | -
Darbai – lauko dalis | 44. | AVS-01 skydo sumontavimas | kompl. | 1 | -
Darbai – lauko dalis | 45. | AVS-01 skydo įžeminimo sumontavimas | kompl. | 1 | -
Darbai – lauko dalis | 46. | Foto relės, astronominio laikrodžio sumontavimas | vnt. | 1 | -
Darbai – lauko dalis | 47. | Automatinis išjungiklis 3F16A | vnt. | 2 | - | 1 vnt. AVS skyde 1 vnt. esamame KS-49
Darbai – lauko dalis | 48. | Automatinis išjungiklis 3F13A | vnt. | 5 | -
Darbai – lauko dalis | 49. | Galinės movos sumontavimas kabeliui Al 4x16mm. | vnt. | 27 | -
Darbai – lauko dalis | 50. | Vejos atstatymo darbai, įskaitant juodžemio 10 cm sluoksnio įrengimą | m² | 238 | -
Darbai – lauko dalis | 51. | Kabelio gyslų izoliacijos varžos matavimas | kompl. | 1 | -
Darbai – lauko dalis | 52. | Įžeminimo įrenginių varžos matavimai | kompl. | 1 | -
Darbai – lauko dalis | 53. | Įžeminimo įrenginių kontaktinių jungčių, PEN, PE ir N laidų pereinamosios varžos matavimai | kompl. | 1 | -
Darbai – lauko dalis | 54. | Fazinio ir nulinio laidų grandinės varžos matavimai | kompl. | 1 | -
Darbai – lauko dalis | 55. | Išpildomosios dokumentacijos paruošimas | kompl. | 1 | -
Darbai – lauko dalis | 56. | Išpildomosios nuotraukos paruošimas | kompl. | 1 | -