## Sheet1
Pirkimo sąlygų 3 priedo
"Techninė specifikacija"
1 lentelė
GARAŽO PATALPŲ REMONTO DARBŲ IR KIEKIŲ APRAŠYMO ŽINIARAŠTIS
Eil. | Darbų ir išlaidų | Mato | Kiekis | Kaina EUR |  | Pastabos
Nr. | aprašymai | vnt |  | Vieneto kaina, be PVM | Viso, be PVM
BENDRASTATYBINIAI DARBAI
| Paprastų ir vidutinio sudėtingumo skardos stogų išardymas | m2 | 19
| Stogo dengimas plieniniais profiliuotais lakštais (su komplektuojančiomis detalėmis) | m2 | 19
| Radiatorių išmontavimas, kai jų masė iki 80 kg | vnt | 10
| Garažo betoninių grindų remontas ir paruošimas k8=1.09 | m2 | 48
| Garažo lietų grindų epoksidinės dervos pagrindu įrengimas ant betoninių grindų k8=1.09 | m2 | 48
| Seno linoleumo nuėmimas | m2 | 50
| Keraminių plytelių praplatintom siūlėm danga, kai plytelės klijuojamos sausų klijų mišiniais | m2 | 50
| Pakabinamų lubų remontas | m2 | 5
| Anksčiau dažytų lubų gerasis dažymas emulsiniais dažais, nuvalant senus dažus ir glaistant | m2 | 100
| Anksčiau dažytų vidaus paviršių gerasis dažymas emulsiniais dažais, nuvalant senus dažus ir glaistant | m2 | 254
| Plastikinių langų keitimas mūro sienose | m2 | 6.2 |  |  | Lango angos tikslūs matmenys nustatomi objekto apžiūros metu
| Liukų blokų su kopėčiomis įstatymas perdenginiuose | m2 | 1
| Bendrojo naudojimo patalpų durų keitimas (išorės plieninės durys) (m2 bloko) | m2 | 3.8 |  |  | Durų angos tikslūs matmenys nustatomi objekto apžiūros metu
| Segmentinių pakeliamų vartų 4500x2150mm (standartinio pakilimo) su el. pavara ir automatika įrengimas | vnt. | 2 |  |  | Vartų angos tikslus matmenis nustatomos objekto apžiūros metu
| Viso 1: |  |  |  | 0
2. ELEKTRA
| LED šviestuvų montavimas | vnt | 24
| Elektros skydelių demontavimas k1=0.50,k3=0.000 | vnt | 2
| Vienfazio įvado skydelių montavimas | vnt | 2
| Hermetinių ir pusiauhermetinių jungiklių montavimas | vnt. | 14
| Hermetinių ir pusiauhermetinių rozečių montavimas | vnt. | 30
| Senos elektro įrangos demontavimas, elektros instaliacijos darbai | kompl. | 1 |  |  | Kiekius tiekėjas nustato objekto apžiūros metu
| Elektrinių radiatorių įrengimas | vnt | 9
| Apsauginės ir priešgaisrinės signalizacijos sistemos įrengimas | kompl. | 1 |  |  | Kiekius tiekėjas nustato objekto apžiūros metu
| Viso 2: |  |  |  | 0
3. SANTECHNIKA
| Sanmazge sanitarinių prietaisų pakeitimas, dušinės įrengimas | kompl. | 1 |  |  | Kiekius tiekėjas nustato objekto apžiūros metu
| Sanmazgo kanalizacijos ir vandentiekio tinklų remontas ir atskirų dalių keitimas | kompl. | 1 |  |  | Kiekius tiekėjas nustato objekto apžiūros metu
| Vandens tūrinio šildytuvo demontavimas | vnt | 1
| Tūrinio šildytuvo montavimas | vnt. | 1
| Viso 3: |  |  |  | 0
| Viso: |  |  |  | 0
| Pridėtinės vertės mokestis 21.00% |  |  |  | 0
| Viso žiniaraštyje: |  |  |  | 0