## Sheet1
Skyrius | Punkto nr. | Pavadinimas | Mato vnt. | Kiekis | Atliktas kiekis | Likutis
1. Paruošiamieji darbai | 1.1 | Trasos nužymėjimas | km | 1.151 | 1.151 | 0
1. Paruošiamieji darbai | 1.2.1 | vienas skydas ant vienos atramos | vnt. | 1 | 1 | 0
1. Paruošiamieji darbai | 1.2.2 | vienas skydas ant dviejų atramų | vnt. | 2 | 2 | 0
1. Paruošiamieji darbai | 1.3 | Esamos asfalto dangos ardymas hvid=6 cm | m2 | 15 | 15 | 0
1. Paruošiamieji darbai | 1.4 | Demontuojama gelžbetoninė d1,0 m pralaida (m=13) | t | 5 | 5 | 0
1. Paruošiamieji darbai | 1.5 | Akmenų grindinio išardymas, kai hvid=20 cm | m2 | 1000 | 1000 | 0
1. Paruošiamieji darbai | 1.6 | Esamų betoninių prlaidų griovio šlaitų ir dugnų išvalymas | m2 | 50 | 0 | 50
1. Paruošiamieji darbai | 1.7 | Grįžtamosios medžiagos (grindinio akmenys), įkainis 40,5 Eur/m3 (sąmatoje įvertinamas su minuso ženklu) | m3 | 200 | 200 | 0
1. Paruošiamieji darbai | 1.8 | Krūmų kirtimas, pakrovimas ir išvežimas utilizavimui rangovo pasirinktu atstumu | m2 | 180 | 180 | 0
1. Paruošiamieji darbai | 1.9 | Medžių kirtimas, kelmų išrovimas ir išvežimas, kai skersmuo nuo 12-45 cm (vidutinis kamieno skersmuo 35 cm) | vnt. | 12 | 12 | 0
1. Paruošiamieji darbai | 1.10 | Grįžtamosios medžiagos – susandėliuota mediena (kainą pateikia rangovas, įvertinęs medienos būklę: ≥0,00 Eur – kai mediena menkavertė ir skirta utilizavimui, t.y. vertinama, kiek kainuos utilizavimo išlaidos įrašant kainą su pliuso ženklu. <0,00 Eur – kai mediena nėra menkavertė ir gali būti parduota, t.y. nurodoma kaina su minuso ženklu) (12 vnt.) | kompl. | 1 | 1 | 0
2. Žemės darbai | 2.1 | Humusingo grunto kasimas nuo kelio pakraščių supilant vietoje, kai h=0,15 m | m3 | 1050 | 1050 | 0
2. Žemės darbai | 2.2 | Grunto kasimas, pakrovimas į autosavivarčius ir išvežimas į laikiną sandėliavimo aikštelę | m3 | 1960 | 1960 | 0
2. Žemės darbai | 2.3 | Sankasos įrengimas, kai iškastas gruntas pakraunamas į autosavivarčius ir pervežamas vid. 2 km atstumu | m3 | 540 | 540 | 0
2. Žemės darbai | 2.4 | Durpingo grunto kasimas, pakrovimas į autosavivarčius ir išvežimas iki 10 km atstumu ir darbas sąvartoje | m3 | 7750 | 7750 | 0
2. Žemės darbai | 2.5 | Sankasos įrengimas iš laikinos sandėliavimo aikštelės (naudojama durpingo grunto pakeitimui) | m3 | 1960 | 1960 | 0
2. Žemės darbai | 2.6 | Sankasos įrengimas iš smėlingo grunto (trūkstamas smėlingas gruntas durpingo grunto pakeitimui) | m3 | 5790 | 5790 | 0
2. Žemės darbai | 2.7 | Atskiriamos geotekstilės GRK3 klasės įrengimas | m2 | 10585 | 10585 | 0
2. Žemės darbai | 2.8 | Kelio lovio planiravimas mechanizuotai | m2 | 10740 | 10740 | 0
2. Žemės darbai | 2.9 | Sankasos grunto tankinimas volais | m3 | 3222 | 3222 | 0
2. Žemės darbai | 2.10 | Pylimų, iškasų šlaitų plotų tvirtinimas dirvožemiu h=6 cm, apsėjant žolės sėklų mišiniu | m2 | 6310 | 6310 | 0
3. Kelio dangos konstrukcija (II konstrukcijos variantas) | 3.1 | Viršutinis asfalto SA 16 d-V6000 tipas C sluoksnis, kai h=4,0 cm | m2 | 6960 | 6672.5 | 287.5
3. Kelio dangos konstrukcija (II konstrukcijos variantas) | 3.2 | Apatinis asfalto SAb 16 d-V12000 tipas S sluoksnis, kai h=5,0 cm | m2 | 7006 | 6717 | 289
3. Kelio dangos konstrukcija (II konstrukcijos variantas) | 3.3 | Dangų pagruntavimas bitumine emulsija | m2 | 6960 | 6672.5 | 287.5
3. Kelio dangos konstrukcija (II konstrukcijos variantas) | 3.4 | Skaldos pagrindo sluoksnio įrengimas, kai h= 20 cm | m2 | 9495 | 9495 | 0
3. Kelio dangos konstrukcija (II konstrukcijos variantas) | 3.5 | Šalčiui nejautrių medžiagų sluoksnio įrengimas, kai hmin=26 cm | m3 | 2669 | 2669 | 0
3. Kelio dangos konstrukcija (II konstrukcijos variantas) | 3.6 | Smulkios mineralinės medžiagos fr. 0/2 arba 0/5 reikiamo kiekio paskleidimas ant asfalto dangos | m2 | 6960 | 6672.5 | 287.5
3. Kelio dangos konstrukcija (II konstrukcijos variantas) | 3.7 | Kelkraščių viršutinio sluoksnio h=6cm įrengimas iš skaldos 11/22 85% ir 15% dirvožemio užsėjant žole | m2 | 2373 | 2199 | 174
4. Nuovažų įrengimas | 4.1 | Asfalto pagrindo-dangos sluoksnis AC 16 PD, kai h=6 cm | m2 | 407 | 314 | 93
4. Nuovažų įrengimas | 4.2 | Nesurištųjų mineralinių medžiagų mišinio įrengimas, kai h= 20 cm | m2 | 460 | 460 | 0
4. Nuovažų įrengimas | 4.3 | Apsauginio šalčiui atsparaus sluoksnio iš nesurištųjų medžiagų mišinio įrengimas, kai hvid=39 cm | m2 | 574 | 574 | 0
4. Nuovažų įrengimas | 4.4 | Kelkraščių viršutinio sluoksnio h=6cm įrengimas iš skaldos 11/22 85% ir 15% dirvožemio užsėjant žole | m2 | 116 | 87 | 29
4. Nuovažų įrengimas | 4.5 | Nuovažų dangos suvedimas su esama padėtimi iš nesurištųjų mineralinių medžiagų mišinio, Hvid=16m | m2 | 25 | 25 | 0
5. Vandens nuvedimo įrengimas | 5.1.1 | Pralaidų įrengimas nuovažose ant 15 cm smėlio pasluoksnio su žemės darbais (vnt.=8) | m | 123 | 123 | 0
5. Vandens nuvedimo įrengimas | 5.1.2 | Pralaidų antgaliai | vnt. | 16 | 16 | 0
5. Vandens nuvedimo įrengimas | 5.2.1 | Pralaidų įrengimas per kelia ant 15 cm smėlio pasluoksnio su žemės darbais (vnt.=1) | m | 13 | 13 | 0
6. Eismo organizavimas (horizontalusis ženklinimas) | 5.2.2 | Pralaidos įtekėjimo/ištekėjimo dalies tvirtinimas monolitiniu betonu C12/15 h=8cm koriaplastyje ant žvyro skaldos pagrindo h=10cm | m2 | 10 | 10 | 0
6. Eismo organizavimas | 6.1 | Kelio ženklo, kai skydo plotas 0,385m², pastatymas ant vienstiebės metalinės atramos, kai atramos ø76,1mm | vnt. | 8 | 8 | 0
6. Eismo organizavimas | 6.2 | Kelio ženklo, kai skydo plotas 0,770m², pastatymas ant vienstiebės metalinės atramos, kai atramos ø76,1mm | vnt. | 2 | 2 | 0
6. Eismo organizavimas | 6.3 | Kelio ženklo, kai skydo plotas 0,490m² , pastatymas ant vienstiebės metalinės atramos, kai atramos ø76,1mm | vnt. | 1 | 1 | 0
6. Eismo organizavimas | 6.4 | Kelio ženklo, kai skydo plotas 1,000m², pastatymas ant dvistiebės metalinės atramos, kai atramos ø76,1mm | vnt. | 1 | 1 | 0
6. Eismo organizavimas | 6.5 | Kelio ženklo, kai skydo plotas 1,850m², pastatymas ant dvistiebės metalinės atramos, kai atramos ø76,1mm | vnt. | 1 | 1 | 0
6. Eismo organizavimas | 6.6 | Signaliniu stulpelių įrengimas | vnt. | 51 | 51 | 0
6. Eismo organizavimas | 6.7 | Dangos ženklinimas polimerine medžiaga linija (1.1) 0,12 m pločio mechanizuotai | m | 165 | 142 | 23
6. Eismo organizavimas | 6.8 | Dangos ženklinimas polimerine medžiaga linija (1.5) 0,12 m pločio, santykis 3:9 mechanizuotai | m | 920 | 920 | 0
6. Eismo organizavimas | 6.9 | Dangos ženklinimas polimerine medžiaga linija (1.6) 0,12 m pločio, santykis 6:2 mechanizuotai | m | 20 | 20 | 0
6. Eismo organizavimas | 6.10 | Dangos ženklinimas polimerine medžiaga linija (1.7) 0,12 m pločio, santykis 1:1 mechanizuotai | m | 44 | 8 | 36
7. Apsauginių kelio atitvarų įrengimas | 7.1 | Kelio aptvėrimas vienpusiai atitvarais su metalinėmis sijomis ant metalinių statramsčių, kai apsauginio barjero charakteristikos N2-W5-A | m | 92 | 0 | 92
7. Apsauginių kelio atitvarų įrengimas | 7.2 | Kelio aptvėrimo vienpusiai atitvarais su metalinėmis sijomis ant metalinių statramsčių pradinio ir galinio komponento įrengimas, kai atitvaro charakteristikos N2-W5-A (ilgas sijų nuleidimas) | m | 12 | 0 | 12
7. Apsauginių kelio atitvarų įrengimas | 7.3 | Kelio aptvėrimo vienpusiai atitvarais su metalinėmis sijomis ant metalinių statramsčių pradinio ir galinio komponento įrengimas, kai atitvaro charakteristikos N2-W5-A (trumpas sijų nuleidimas) | m | 12 | 0 | 12
8. Esamų kabelių apsauga | 8.1 | Surenkamų apsauginių PE vamzdžių d110 įrengimas | m | 15 | 15 | 0
9. Kitos paslaugos | 9.1 | Išpildomoji nuotrauka (taip pat pateikti laisvos formos deklaraciją, patvirtinančią išpildomosios geodezinės nuotraukos ir parengtos kadastrinės bylos atitikimą parengtam projektui). Kadastrinių matavimų bylos parengimas ir (ar) įregistruoto kelio ruožo į kurį patenka statinys, kadastrinės bylos patikslinimas | kompl. | 1 | 0 | 1