## Suvestinis
Konkurso sąlygų priedas Nr. 10
SUVESTINIS ŽINIARAŠTIS
Eil. Nr. | Objektų dalių pavadinimas | Suma Eur be PVM | Pastabos
Susisiekimo komunikacijų paskirties statinio - Žvejų g. aplinkelio RD1310 Šeduvos m., Radviliškio r., kapitalinio remonto darbai
1 | Bendrosios išlaidos |  | Žiniaraštis Nr. 10a (BI)
2 | Susisiekimo dalis |  | Žiniaraštis Nr. 10b (SD)
3 | Elektrotechnikos dalis |  | Žiniaraštis Nr. 10c (ED)
4 | Nuotekų šalinimo dalis |  | Žiniaraštis Nr. 10d (NŠ)
5 | Viso STATYBOS DARBAI |  | Keliama į pasiūlymo raštą
6 | PVM 21 %, Eur |  | Keliama į pasiūlymo raštą
7 | IŠ viso su PVM, Eur |  | Keliama į pasiūlymo raštą
Skaičiavimai atliekami 1 ct tikslumu
Atsakingas tiekėjo atstovas:
Pastaba: Rangovas statybvietės išlaidose arba laisvai pasirinktoje (-ose) darbų kiekių žiniaraščių eilutėje (-ėse) turi įsivertinti pranešimų skelbimą apie statybos pradžią, taip pat turi įsivertinti pranešimų skelbimą apie Rangovo, pagrindinių sričių vadovų (statinio projekto vykdymo priežiūros vadovo, statinio statybos vadovo, statinio statybos techninio prižiūrėtojo) pasamdymą ar paskyrimą arba jų pasikeitimą ir kitus su sutarties vykdymu susijusius dokumentus (įskaitant statybos užbaigimo akto (-ų) gavimą ar/arba deklaracijos (-ų) pateikimą pagal statinių grupes įvertinus statinio (dalies) ekspertizės rangovo, su kuriuo Rangovas sudaro sutartį dėl deklaracijos tvirtinimo ir atsiskaitymo už suteiktą (-as) paslaugą (-as)).

## 10a BI
Konkurso sąlygų priedas Nr. 10a
Susisiekimo komunikacijų paskirties statinio - Žvejų g. aplinkelio RD1310 Šeduvos m., Radviliškio r., kapitalinio remonto darbai. Bendrosios išlaidos
Eil. Nr. | Darbų ir išlaidų aprašymai | Mato vnt. | Kiekis | Kaina Eur
|  |  |  | Vieneto kaina | Iš viso | pastabos
1 | Statinių išpildomosios, kontrolinės geodezinės nuotraukos | vnt. | 1
2 | Elektroniniam statybos darbų žurnalui programinės įrangos įsigijimas, jo administravimas pagal statybos techninio reglamento „Statybos darbai. Statinio statybos priežiūra“ STR 1.06.01:2016 4 priedo reikalavimus | kompl. | 1
3 | Statinių kadastrinių matavimų bylų parengimas su VĮ Registų centro patikra | kompl. | 1
4 | Statybos užbaigimo dokumentų parengimas pagal STR 1.05.01:2017 reikalavimus ir pateikimas per IS "Infostatyba" | kompl. | 1 |  | 0
| Žiniaraštyje 10a |  |  |  | 0
| Pridėtinės vertės mokestis 21.00% |  |  |  | 0
| Iš viso žiniaraštyje 10a |  |  |  | 0

## 10b Susisiekimas
Konkurso sąlygų priedas Nr. 10b
Įkainuoti sąnaudų kiekių žiniaraščiai
Objektas: Susisiekimo komunikacijų paskirties statinio - Žvejų g. aplinkelio RD1310 Šeduvos m., Radviliškio r., kapitalinio remonto darbai. Susisiekimo dalis
Eil. Nr. | Darbų ir išlaidų aprašymai | Mato vnt. | Kiekis | Kaina, Eur
|  |  |  | Vieneto kaina | Iš viso | Pastabos
1 | PARUOŠIAMIEJI DARBAI
1.1 | Ašies nužymėjimas | m | 570
1.2 | Asfalto dangos konstrukcijos demontavimas ir išvežimas Rangovo pasirinktu atstumu | m2 | 20
1.3 | Trinkelių/plytelių dangos konstrukcijos demontavimas ir išvežimas Rangovo pasirinktu atstumu | m2 | 10
1.4 | Kelio bortų išardymas ir išvežimas Rangovo pasirinktu atstumu | m | 20
1.5 | Kelio ženklų demontavimas | vnt. | 3
1.6 | G/b pralaidos antgalių demontavimas | vnt. | 2
Iš viso 1 skyriuje
2 | ŽEMĖS DARBAI
2.1 | Dirvožemio kasimas ekskavatoriais, pervežimas autosavivarčiais iki 1 km atstumu į sandėliavimo aikštelę šlaitams apsėti | m3 | 450
2.2 | Esamos žvyro konstrukcijos profiliavimas perstumiant ir kasimas ekskavatoriais, pakrovimas į autosavivarčius ir išvežimas Rangovo pasirinktu atstumu | m3 | 640
2.3 | Sankasos viršaus planiravimas mechanizuotu būdu, kai gruntas II gr. | m2 | 4200
2.4 | II gr. Grunto sluoksnio sutankinimas prikabinamais 25 t volais, važiuojant viena vieta 7 kartus | m3 | 1200
2.5 | Šlaitų ir vejos planiravimas, kai gruntas II g. | m2 | 5600
2.6 | Šlaitų ir vejos tvirtinimas 8 cm storio dirvožemiu, paskleidžiant ir pasėjant žolę rankiniu būdu | m3 | 450
Iš viso 2 skyriuje
3 | VANDENS NUVEDIMAS. DRENAŽAS
3.1 | Gofruoto PVC d=113/126 mm skersmens vamzdžio, apvilkto geosintetine medžiaga paklojimas | m | 120
3.2 | Nesurištojo mišinio 5/11 įrengimas | m3 | 6
3.3 | Nesurištojo mišinio 11/22 įrengimas | m3 | 17
3.4 | Geosintetinės medžiagos ant skaldos prizmės ir tranšėjos įrengimas | m2 | 250
3.5 | Aklių įrengimas drenažinių vamzdžių pradžiose | vnt. | 3
3.6 | Plastikinės jungtys į nuotakyno šulinius DN100 | vnt. | 3
3.7 | Šalčiui nejautrių medžiagų sluoksnis iki dangos konstrukcijos | m3 | 110
Iš viso 3 skyriuje
4 | GATVĖS DANGOS KONSTRUKCIJOS DK 0,3 ĮRENGIMAS
4.1 | Asfalto viršutinis sluoksnis iš AC 11 VN mišinio – 4 cm; | m2 | 780
4.2 | Asfalto pagrindo dangos sluoksnis iš AC 22 PN mišinio – 8 cm; | m2 | 780
4.3 | Skaldos pagrindo sluoksnis fr. 0/45, Ev2 ≥120 MPa – 25 cm; | m3 | 195
4.4 | Gatvės dangos konstrukcijos DK 0,1 įrengimas su sankryžomis
4.5 | 10 cm asfalto pagrindo - dangos sluoksnis iš AC 16 PD mišinio – 10 cm | m2 | 2450
4.6 | Skaldos pagrindo sluoksnis fr. 0/45, Ev2 ≥120 MPa – 25 cm; | m3 | 870
4.7 | Klekraščio įrengimas iš žvyro mišinio fr. 0/32 85%, dirvožemis 15% užsėtas žole - 0,10 m | m3 | 170
4.8 | Nuovažos dangos konstrukcijos įrengimas
4.9 | Asfalto pagrindo-dangos sluoksnis iš AC 16 PD mišinio – 8 cm; | m2 | 150
4.10 | Skaldos pagrindo sluoksnis fr. 0/45, Ev2 ≥120 MPa – 20 cm; | m3 | 30
4.11 | ≥37 cm šalčiui nejautrių medžiagų sluoksnis | m3 | 55
Iš viso 4 skyriuje
5 | TAKO DANGOS KONSTRUKCOJOS ĮRENGIMAS
5.1 | Betoninių trinkelių danga (spalva – pilka) – 8 cm; | m2 | 10
5.2 | Betoninių trinkelių su įspėjamųjų paviršių danga (spalva – geltona) – 8 cm; | m2 | 3
5.3 | Pagrindo sluoksnis iš nesurištųjų mineralinių medžiagų mišinio 0/5 – 3 cm; | m2 | 10
5.4 | Skaldos pagrindo sluoksnis fr. 0/45, Ev2 ≥100MPa – 15 cm; | m2 | 2
5.5 | Šalčiui nejautrių medžiagų sluoksnis – ≥ 19 cm | m3 | 2
Iš viso 5 skyriuje
6 | BORDIŪRŲ ĮRENGIMAS
6.1 | Betoninių gatvės bordiūrų įrengimas | m | 280
6.2 | Betono pagrindo C20/25 po bortais įrengimas | m³ | 31
6.3 | Asfalto ir betoninių gaminių sandarinimo juostos įrengimas | m | 280
6.4 | Betoninių bordiūrų 100.8.20 įrengimas | m | 20
6.5 | Betono pagrindo C12/15 po bortais įrengimas | m³ | 2
Iš viso 6 skyriuje
7 | KITI DARBAI
7.1 | Kelio ženklų vienstiebių metalinių atramų (d=76,1/2,0 mm) pastatymas, kai pamatas rengiamas iš C25/30 klasės betono | vnt. | 6
7.2 | Kelio ženklų skydų montavimas prie vienstiebių atramų rankiniu būdu, kai ženklo dydžio grupė 1 | vnt. | 15
7.3 | Ženklinimas baltais dažais | m2 | 22
7.4 | Šulinio dangčių sureguliavimas ir pakėlimas iki projektinio dangos lygio, pakeičiant esamą dangtį į „plaukiojančio“ lengvo tipo ketinį šulinio dangtį | kompl | 1
7.5 | PP D400 mm pralaidų įrengimas | m | 30
7.6 | Antgaliu PA-4 įrengimas plastikinėms pralaidoms | vnt | 6
7.7 | Žvyro fr. 22/56 įrengimas pakelės griovio dugnui | m³ | 20
7.8 | Signalinių A grupės stulpelių įrengimas | vnt | 4
Iš viso 7 skyriuje
žiniaraštyje 10b
Pridėtinės vertės mokestis 21.00%
Iš viso žiniaraštyje 10b
MUZIEJAUS VYKDOMŲ DARBŲ ŽINIARAŠTIS
Eil. Nr. | Darbų ir išlaidų aprašymai | Mato vnt. | Kiekis | Kaina, Eur
|  |  |  | Vieneto kaina | Iš viso | Pastabos
1 | Žemės darbai
1.1 | Dirvožemio kasimas ekskavatoriais, pervežimas autosavivarčiais iki 1 km atstumu į sandėliavimo aikštelę šlaitams apsėti | m3 | 30 |  |  | NEVERTINTI. MUZIEJAUS APIMTYJE
1.2 | Sankasos viršaus planiravimas mechanizuotu būdu, kai gruntas II gr. | m2 | 100 |  |  | NEVERTINTI. MUZIEJAUS APIMTYJE
1.3 | II gr. Grunto sluoksnio sutankinimas prikabinamais 25 t volais, važiuojant viena vieta 7 kartus | m3 | 150 |  |  | NEVERTINTI. MUZIEJAUS APIMTYJE
1.4 | Šlaitų ir vejos planiravimas, kai gruntas II g. | m2 | 150 |  |  | NEVERTINTI. MUZIEJAUS APIMTYJE
1.5 | Šlaitų ir vejos tvirtinimas 8 cm storio dirvožemiu, paskleidžiant ir pasėjant žolę rankiniu būdu | m3 | 30 |  |  | NEVERTINTI. MUZIEJAUS APIMTYJE
Iš viso 1 skyriuje
2 | Granitinių trinkelių dangos konstrukcijos įrengimo darbai
2.1 | 10 cm "Guber" tipo trinkelių danga su atsijų užpildu | m2 | 250 |  |  | NEVERTINTI. MUZIEJAUS APIMTYJE
2.2 | 5 cm žvyro ir cemento/kalkių mišinys | m2 | 250 |  |  | NEVERTINTI. MUZIEJAUS APIMTYJE
2.3 | Skaldos pagrindo sluoksnis fr. 0/45, Ev2 ≥100 MPa – 18 cm; | m3 | 40 |  |  | NEVERTINTI. MUZIEJAUS APIMTYJE
2.4 | Geotekstilės 180g/m2 įrengimas | m2 | 250 |  |  | NEVERTINTI. MUZIEJAUS APIMTYJE
2.5 | ≥37 cm šalčiui nejautrių medžiagų sluoknis pagal TRA SBR 19 | m3 | 100 |  |  | NEVERTINTI. MUZIEJAUS APIMTYJE
2.6 | Nerūdijančio plieno bortelio 3mm įrengimas | m | 135 |  |  | NEVERTINTI. MUZIEJAUS APIMTYJE
Iš viso 2 skyriuje

## 10c elektrotechninė
Konkurso sąlygų priedas Nr. 10c
Įkainuoti sąnaudų kiekių žiniaraščiai
Objektas: Susisiekimo komunikacijų paskirties statinio - Žvejų g. aplinkelio RD1310 Šeduvos m., Radviliškio r., kapitalinio remonto darbai. Elektrotechninė dalis
Eil. | Darbų ir išlaidų | Mato | Kiekis | Kaina, Eur
Nr. | aprašymai | vnt |  | Vieneto kaina | Iš viso | PASTABOS
1. | LAUKO KABELINĖS LINIJOS IR LAUKO KABELIŲ KANALIZACIJA
1.1 | Kabelinės konstrukcijos
1.1.1 | Signalinė juosta „kabelis !“ | m | 220
1.1.2 | Vamzdis HDPE Ø50 | m | 220
1.2 | Kabeliai ir laidai
1.2.1 | 4×25Al, XLPE (Eca) | m | 220
1.2.2 | 5×6 Cu (Eca) | m | 8
1.2.3 | 3×1,5 Cu (Eca) | m | 66
1.2.4 | Galinė mova kabeliui 4×25 mm², Al | vnt. | 24
1.2.5 | Galinė mova kabeliui 5×6 mm², Cu | vnt. | 2
1.3 | Apšvietimo atramos ir šviestuvai
1.3.1 | Pamatas gelžbetoninis 6m šviestuvo atramai VGAP-2 | vnt. | 11
1.3.2 | Kabelių atšakojimo gnybtai kabeliams iki 5×25mm² | kompl. | 11
1.3.3 | Automatinis išjungiklis 1C6A | vnt. | 11
1.3.4 | Šviestuvo atrama konusinė, dažyta, viršus Ø76 mm; h=6 m | kompl. | 11
1.3.5 | Apšvietimo atramų įžeminimo medžiagos (komplektas kiekvienai atramai): - sinkuotas plieno strypas Ø14,2 L=1,5m – 6 vnt; - įkalimo galvutė Ø14,2mm – 1 vnt; - plieninis antgalis Ø14,2mm – 1 vnt; - strypų sujungimo mova Ø14,2mm – 5 vnt; - plieninė cinkuota juosta 40×4mm – 5m - kryžminė jungtis (strypas-juosta) – 1 vnt. | kompl. | 11
Iš viso 1 skyriuje
2 | ĮVADINIAI IR VALDYMO SKYDAI
2.1 | Skydas GAVS-1, kurio sudėtyje: -korpusas pastatomas su pamatu (požemine dalimi), metalinis, užrakinamomis durimis, IP54, 700×300×1200mm - 1 vnt. -kirtiklis 1p25A - 1 vnt. -viršįtampių iškroviklis 4p Type 2 - 1 vnt. -trijų padėčių selektorius - 1 vnt. - apšvietimo valdiklis – 1 kompl. -foto relė 2...1000 lx su jutikliu - 1 vnt. -kontaktorius 1p25A - 4 vnt. -skirtuminės srovės relė 2p25A, 30mA - 4 vnt. -automatinis išjungiklis kombinuotas su skirtumine rele 1C16A, 30mA - 1 vnt. -automatinis išjungiklis 1C25A - 1 vnt. -automatinis išjungiklis 1C10A - 1 vnt. -automatinis išjungiklis 1C6A - 5 vnt. -jungiamieji kabeliai ir šynlaidžiai - 1 kompl. | kompl. | 1
2.1.1 | GAVS-1 įžeminimo medžiagų komplektas: - cinkuotas plieno strypas Ø14,2 L=1,5m – 6 vnt; - įkalimo galvutė Ø14,2mm – 1 vnt; - plieninis antgalis Ø14,2mm – 1 vnt; - strypų sujungimo mova Ø14,2mm – 5 vnt; - plieninė cinkuota juosta 40×4mm – 5m - kryžminė jungtis (strypas-juosta) – 1 vnt. | kompl. | 1
Iš viso 2 skyriuje
3 | DARBAI
3.1 | Demontavimo darbai
3.1.1 | Esamų atramų su šviestuvais ir pamatais demontavimas | vnt. | 6
3.2 | Montavimo darbai
3.2.1 | Trasos geodezinis nužymėjimas | kompl. | 1
3.2.2 | Tranšėjų kasimas 1-2 kabeliams | m | 220
3.2.3 | Kabelių paklojimas tranšėjose vamzdžiuose | m | 220
3.2.4 | Tranšėjų užpylimas | m | 220
3.2.5 | Pamatų atramoms montavimas | vnt. | 11
3.2.6 | Apšvietimo atramų montavimas | vnt. | 11
3.2.7 | Šviestuvų montavimas ir prijungimas | vnt. | 11
3.2.8 | Apšvietimo atramų įžeminimo montavimas | kompl. | 11
3.2.9 | Antrinių grandinių ir instaliacijos izoliacijos varžos matavimas | vnt. | 12
3.2.10 | Galios kabelių linijų izoliacijos varžos matavimas | vnt. | 1
3.2.11 | Įžeminimo įrenginių kontaktinių jungčių pereinamųjų varžų matavimai | kompl. | 1
3.2.12 | Įžemintuvų ir įžeminimo elementų (PE ir N laidų) grandinių vientisumo tikrinimas | kompl. | 1
3.2.13 | Įžeminimo įrenginių varžos matavimai | vnt. | 12
3.2.14 | Elektros energijos vartotojų fazinio ir nulinio laidų grandinės varžos matavimai | kompl. | 1
Iš viso 3 skyriuje
Žiniaraštyje 10c
Pridėtinės vertės mokestis 21.00%
Iš viso žiniaraštyje 10c
MUZIEJAUS VYKDOMŲ DARBŲ ŽINIARAŠTIS
1.1 | Šviestuvai
1.1.1 | Stulpinis šviestuvas su gatvine optika LED 34,5W; IP66 | vnt. | 9 | 0 | 0 | NEVERTINTI. TIEKIA MUZIEJUS
1.1.2 | Stulpinis šviestuvas su optika pėsčiųjų perėjoms LED 5700°K 61,5W; IP66 | vnt. | 2 | 0 | 0 | NEVERTINTI. TIEKIA MUZIEJUS

## 10d nuotekų
Konkurso sąlygų priedas Nr. 10d
Įkainuoti sąnaudų kiekių žiniaraščiai
Objektas: Susisiekimo komunikacijų paskirties statinio - Žvejų g. aplinkelio RD1310 Šeduvos m., Radviliškio r., kapitalinio remonto darbai. Nuotekų šalinimo dalis
Eil. | Darbų ir išlaidų | Mato | Kiekis | Kaina, Eur
Nr. | aprašymai | vnt |  | Vieneto kaina | Iš viso
1 | LAUKO LIETAUS NUOTEKŲ TINKLAI
1.1 | Nuotekų PVC d200 vamzdžiai su jungiamosiomis dalimis, jų klojimas atviru metodu | m | 130
1.2 | Žemės darbai vamzdžiams d200: -tranšėjų vamzdžiams iškasimas; -tranšėjų šlaitų išramstymas - 26 m2; -pagrindo po plastikiniais vamzdžiais jrengimas; -iškasto grunto išvežimas, sandėliavimas ir atvežimas; - tranšėjų vamzdžiams užpylimas ir sutankinimas; - gruntinio vandens pažeminimas - 10 val. | m | 130
1.2.1 | Žvyro sluoksnio nukasimas | m³ | 93.6
1.2.2 | Smėlio pasluoksnio nukasimas | m³ | 257.4
1.2.3 | Žemės kasimas ekskavatoriais | m³ | 98.3
1.2.4 | Rankinis žemės kasimas | m³ | 7.8
1.2.5 | Smėlio pasluoksnis | m³ | 7.8
1.2.6 | Apsauginis vamzdyno užpylimas smėliu | m³ | 38.4
1.2.7 | Tranšėjos užvertimas iškastu gruntu | m³ | 59.9
1.3 | Nuotakyno G/b šulinys d1000 mm, gylis 1,5–2,0 m komplekte su lipynėmis, ketiniu dangčiu (40 t) ir jrengimu (žemės darbais, pagrindo po šuliniu padarymu, hidroizoliacija) | kompl. | 1
1.4 | Nuotakyno G/b šulinys d700 mm, gylis 1,0–1,5 m komplekte su lipynėmis, lietaus (bordiūrinėmis) surinkimo grotelėmis ir jrengimu (žemės darbais, pagrindo po šuliniu padarymu, hidroizoliacija) | kompl. | 5
1.5 | Nuotakyno G/b šulinys d700 mm, gylis 1,5–2,0 m komplekte su lipynėmis, lietaus (bordiūrinėmis) surinkimo grotelėmis ir jrengimu (žemės darbais, pagrindo po šuliniu padarymu, hidroizoliacija) | kompl. | 1
1.6 | Plastikiniai nuotakyno šuliniai d600 mm, gylis 1,0–1,5 m su visa reikiama komplektacija, dangčiu (40 t) (komplekte kinetė, stovas ir liukas), žemės darbais, pagrindo po šuliniu padarymu | kompl. | 2
1.7 | Plastikiniai nuotakyno šuliniai d600 mm, gylis 1,5–2,0 m su visa reikiama komplektacija, dangčiu (40 t) (komplekte kinetė, stovas ir liukas), žemės darbais, pagrindo po šuliniu padarymu | kompl. | 2
1.8 | Išorinio perkričio D200 jrengimas L-1400 mm | kompl. | 1
1.9 | Komunikacijų žymėjimo ženklai | kompl. | 12
1.10 | Projektuojamo tinklo pajungimas prie esamų tinklų su jungiamosiomis dalimis ir hidroizoliacija | kompl. | 2
1.11 | Esamo plastikinio šulinio d425 išmontavimas h-2,1 m | kompl. | 1
1.12 | Paklotų nuotekų tinklų išbandymas, TV inspekcija | m | 130 |  |  | Projekte 130
Iš viso 1 skyriuje
| žiniaraštyje 9d |  |  |  | 0
| Pridėtinės vertės mokestis 21.00% |  |  |  | 0
| Iš viso žiniaraštyje 9d |  |  |  | 0