## Sheet1
Priedas Nr.1
TECHNINĖ SPECIFIKACIJA
1. Tiekėjas sutarties galiojimo laiku privalo tiekti pagrindinių metalų medžiagas ir lydinius.
2. Prekės turi būti pristatomos su kokybę patvirtinančiais dokumentais (kokybės sertifikatu).
3. Prekės turi būti pristatytos Tiekėjo transportu į Kauno technologijos universiteto Fizikos katedrą kai užsakymo vertė viršija 100,00 EUR be PVM nemokamai, per užsakyme pateiktą terminą, kuris turi būti ne ilgesnis nei 15 (penkiolika) darbo dienų nuo užsakymo pateikimo elektroniniu paštu. Jei prekių užsakymo vertė mažesnė nei 100,00 EUR be PVM, Perkančiosios organizacijos įgaliotas asmuo prekes atsiima savo jėgomis iš Prekių tiekėjo nurodytos vietos Kauno mieste.
4. Į prekių įkainius privalo būti įskaičiuotos visos išlaidos, pakavimo, pakrovimo, iškrovimo, su prekių tiekimu susijusios išlaidos, taip pat visi mokesčiai.
5.Žalieji reikalavimai: tiekėjas privalo Prekes atvežti Pirkėjui ne kelių eismo piko valandomis, pirmadieniais − ketvirtadieniais nuo 10:00 iki 16:00 val., penktadieniais ir švenčių dienų išvakarėse nuo 10:00 iki 14:00 val. ir trumpiausiais galimais maršrutais. Už Sutarties vykdymą atsakingas Pirkėjo atstovas, nurodytas šių Specialiųjų sąlygų 2.1 punkte priimdamas Prekes fiziškai įsitikina ar Tiekėjas Prekes pristatė ne kelių eismo piko valandomis. Pirkėjas turi teisę Sutarties vykdymo metu pareikalauti trumpiausio galimo maršruto pasirinkimą įrodančių dokumentų.
6.Tiekėjas sutarties galiojimo laiku privalo turėti ir pasiūlyti pirkėjui prekes iš žemiau nurodyto prekių sąrašo:
1 | 2 | 3 | 4 | 5 | 6
Eil. Nr. | Prekės pavadinimas | Reikalaujami porekės techniniai parametrai | Matavimo vienetas | Kiekis | Siūlomų prekių kaina be PVM, EUR *
1 | Alavo taikinys | Garinimo taikinys magnetronui, dydis Ø50,80 mm x 3,17 mm storis (matmenų toliarancija +/- 0,02 mm), grynumas >99,9% | 1 vnt | 1
2 | Alavo taikinys | Garinimo taikinys magnetronui, dydis Ø50,80 mm x 6,34 mm storis(matmenų toliarancija +/- 0,02 mm), grynumas >99,9% | 1 vnt | 1
3 | Alavo taikinys | Garinimo taikinys magnetronui, dydis Ø76,20 mm x 3,17 mm storis(matmenų toliarancija +/- 0,02 mm), grynumas >99,9% | 1 vnt | 1
4 | Alavo taikinys | Garinimo taikinys magnetronui, dydis Ø76,20 mm x 6,34 mm storis(matmenų toliarancija +/- 0,02 mm), grynumas >99,9% | 1 vnt | 1
5 | Anglies taikinys | Garinimo taikinys magnetronui, dydis Ø50,80 mm x 3,17 mm storis(matmenų toliarancija +/- 0,02 mm), grynumas >99,9% | 1 vnt | 1
6 | Anglies taikinys | Garinimo taikinys magnetronui, dydis Ø50,80 mm x 6,34 mm storis(matmenų toliarancija +/- 0,02 mm), grynumas >99,9% | 1 vnt | 1
7 | Anglies taikinys | Garinimo taikinys magnetronui, dydis Ø76,20 mm x 3,17 mm storis(matmenų toliarancija +/- 0,02 mm), grynumas >99,9% | 1 vnt | 1
8 | Anglies taikinys | Garinimo taikinys magnetronui, dydis Ø76,20 mm x 6,34 mm storis(matmenų toliarancija +/- 0,02 mm), grynumas >99,9% | 1 vnt | 1
9 | Aukso taikinys | Garinimo taikinys magnetronui, dydis Ø50,80 mm x 1 mm storis(matmenų toliarancija +/- 0,02 mm), grynumas >99,9% | 1 vnt | 1
10 | Aukso taikinys | Garinimo taikinys magnetronui, dydis Ø50,80 mm x 2 mm storis(matmenų toliarancija +/- 0,02 mm), grynumas >99,9% | 1 vnt | 1
11 | Aukso taikinys | Garinimo taikinys magnetronui, dydis Ø50,80 mm x 3,17 mm storis(matmenų toliarancija +/- 0,02 mm), grynumas >99,9% | 1 vnt | 1
12 | Aukso taikinys | Garinimo taikinys magnetronui, dydis Ø50,80 mm x 6,34 mm storis(matmenų toliarancija +/- 0,02 mm), grynumas >99,9% | 1 vnt | 1
13 | Aukso taikinys | Garinimo taikinys magnetronui, dydis Ø76,20 mm x 1 mm storis(matmenų toliarancija +/- 0,02 mm), grynumas >99,9% | 1 vnt | 1
14 | Aukso taikinys | Garinimo taikinys magnetronui, dydis Ø76,20 mm x 2 mm storis(matmenų toliarancija +/- 0,02 mm), grynumas >99,9% | 1 vnt | 1
15 | Aukso taikinys | Garinimo taikinys magnetronui, dydis Ø76,20 mm x 3,17 mm storis(matmenų toliarancija +/- 0,02 mm), grynumas >99,9% | 1 vnt | 1
16 | Aukso taikinys | Garinimo taikinys magnetronui, dydis Ø76,20 mm x 6,34 mm storis(matmenų toliarancija +/- 0,02 mm), grynumas >99,9% | 1 vnt | 1
17 | Aliuminio taikinys | Garinimo taikinys magnetronui, dydis Ø50,80 mm x 3,17 mm storis(matmenų toliarancija +/- 0,02 mm), grynumas >99,9% | 1 vnt | 1
18 | Aliuminio taikinys | Garinimo taikinys magnetronui, dydis Ø50,80 mm x 6,34 mm storis(matmenų toliarancija +/- 0,02 mm), grynumas >99,9% | 1 vnt | 1
19 | Aliuminio taikinys | Garinimo taikinys magnetronui, dydis Ø76,20 mm x 3,17 mm storis(matmenų toliarancija +/- 0,02 mm), grynumas >99,9% | 1 vnt | 1
20 | Aliuminio taikinys | Garinimo taikinys magnetronui, dydis Ø76,20 mm x 6,34 mm storis(matmenų toliarancija +/- 0,02 mm), grynumas >99,9% | 1 vnt | 1
21 | Bario taikinys | Garinimo taikinys magnetronui, dydis Ø50,80 mm x 3,17 mm storis(matmenų toliarancija +/- 0,02 mm), grynumas >99,9% | 1 vnt | 1
22 | Bario taikinys | Garinimo taikinys magnetronui, dydis Ø50,80 mm x 6,34 mm storis(matmenų toliarancija +/- 0,02 mm), grynumas >99,9% | 1 vnt | 1
23 | Bario taikinys | Garinimo taikinys magnetronui, dydis Ø76,20 mm x 3,17 mm storis(matmenų toliarancija +/- 0,02 mm), grynumas >99,9% | 1 vnt | 1
24 | Bario taikinys | Garinimo taikinys magnetronui, dydis Ø76,20 mm x 6,34 mm storis(matmenų toliarancija +/- 0,02 mm), grynumas >99,9% | 1 vnt | 1
25 | Bario cerio itrio cirkonato taikinys | Garinimo taikinys magnetronui, dydis Ø50,80 mm x 3,17 mm storis(matmenų toliarancija +/- 0,02 mm), grynumas >99,9% | 1 vnt | 1
26 | Bario cerio itrio cirkonato taikinys | Garinimo taikinys magnetronui, dydis Ø50,80 mm x 6,34 mm storis(matmenų toliarancija +/- 0,02 mm), grynumas >99,9% | 1 vnt | 1
27 | Bario cerio itrio cirkonato taikinys | Garinimo taikinys magnetronui, dydis Ø76,20 mm x 3,17 mm storis(matmenų toliarancija +/- 0,02 mm), grynumas >99,9% | 1 vnt | 1
28 | Bario cerio itrio cirkonato taikinys | Garinimo taikinys magnetronui, dydis Ø76,20 mm x 6,34 mm storis(matmenų toliarancija +/- 0,02 mm), grynumas >99,9% | 1 vnt | 1
29 | Bario cirkonato taikinys | Garinimo taikinys magnetronui, dydis Ø50,80 mm x 3,17 mm storis(matmenų toliarancija +/- 0,02 mm), grynumas >99,9% | 1 vnt | 1
30 | Bario cirkonato taikinys | Garinimo taikinys magnetronui, dydis Ø50,80 mm x 6,34 mm storis(matmenų toliarancija +/- 0,02 mm), grynumas >99,9% | 1 vnt | 1
31 | Bario cirkonato taikinys | Garinimo taikinys magnetronui, dydis Ø76,20 mm x 3,17 mm storis(matmenų toliarancija +/- 0,02 mm), grynumas >99,9% | 1 vnt | 1
32 | Bario cirkonato taikinys | Garinimo taikinys magnetronui, dydis Ø76,20 mm x 6,34 mm storis(matmenų toliarancija +/- 0,02 mm), grynumas >99,9% | 1 vnt | 1
33 | Bismuto taikinys | Garinimo taikinys magnetronui, dydis Ø50,80 mm x 3,17 mm storis(matmenų toliarancija +/- 0,02 mm), grynumas >99,9% | 1 vnt | 1
34 | Bismuto taikinys | Garinimo taikinys magnetronui, dydis Ø50,80 mm x 6,34 mm storis(matmenų toliarancija +/- 0,02 mm), grynumas >99,9% | 1 vnt | 1
35 | Bismuto taikinys | Garinimo taikinys magnetronui, dydis Ø76,20 mm x 3,17 mm storis(matmenų toliarancija +/- 0,02 mm), grynumas >99,9% | 1 vnt | 1
36 | Bismuto taikinys | Garinimo taikinys magnetronui, dydis Ø76,20 mm x 6,34 mm storis(matmenų toliarancija +/- 0,02 mm), grynumas >99,9% | 1 vnt | 1
37 | Cerio taikinys | Garinimo taikinys magnetronui, dydis Ø50,80 mm x 3,17 mm storis(matmenų toliarancija +/- 0,02 mm), grynumas >99,9% | 1 vnt | 1
38 | Cerio taikinys | Garinimo taikinys magnetronui, dydis Ø50,80 mm x 6,34 mm storis(matmenų toliarancija +/- 0,02 mm), grynumas >99,9% | 1 vnt | 1
39 | Cerio taikinys | Garinimo taikinys magnetronui, dydis Ø76,20 mm x 3,17 mm storis(matmenų toliarancija +/- 0,02 mm), grynumas >99,9% | 1 vnt | 1
40 | Cerio taikinys | Garinimo taikinys magnetronui, dydis Ø76,20 mm x 6,34 mm storis(matmenų toliarancija +/- 0,02 mm), grynumas >99,9% | 1 vnt | 1
41 | Cerio dioksido taikinys | Garinimo taikinys magnetronui, dydis Ø50,80 mm x 3,17 mm storis(matmenų toliarancija +/- 0,02 mm), grynumas >99,9% | 1 vnt | 1
42 | Cerio dioksido taikinys | Garinimo taikinys magnetronui, dydis Ø50,80 mm x 6,34 mm storis(matmenų toliarancija +/- 0,02 mm), grynumas >99,9% | 1 vnt | 1
43 | Cerio dioksido taikinys | Garinimo taikinys magnetronui, dydis Ø76,20 mm x 3,17 mm storis(matmenų toliarancija +/- 0,02 mm), grynumas >99,9% | 1 vnt | 1
44 | Cerio dioksido taikinys | Garinimo taikinys magnetronui, dydis Ø76,20 mm x 6,34 mm storis(matmenų toliarancija +/- 0,02 mm), grynumas >99,9% | 1 vnt | 1
45 | Cerio oksido taikinys | Garinimo taikinys magnetronui, dydis Ø50,80 mm x 3,17 mm storis(matmenų toliarancija +/- 0,02 mm), grynumas >99,9% | 1 vnt | 1
46 | Cerio oksido taikinys | Garinimo taikinys magnetronui, dydis Ø50,80 mm x 6,34 mm storis(matmenų toliarancija +/- 0,02 mm), grynumas >99,9% | 1 vnt | 1
47 | Cerio oksido taikinys | Garinimo taikinys magnetronui, dydis Ø76,20 mm x 3,17 mm storis(matmenų toliarancija +/- 0,02 mm), grynumas >99,9% | 1 vnt | 1
48 | Cerio oksido taikinys | Garinimo taikinys magnetronui, dydis Ø76,20 mm x 6,34 mm storis(matmenų toliarancija +/- 0,02 mm), grynumas >99,9% | 1 vnt | 1
49 | Chromo taikinys | Garinimo taikinys magnetronui, dydis Ø50,80 mm x 3,17 mm storis(matmenų toliarancija +/- 0,02 mm), grynumas >99,9% | 1 vnt | 1
50 | Chromo taikinys | Garinimo taikinys magnetronui, dydis Ø50,80 mm x 6,34 mm storis(matmenų toliarancija +/- 0,02 mm), grynumas >99,9% | 1 vnt | 1
51 | Chromo taikinys | Garinimo taikinys magnetronui, dydis Ø76,20 mm x 3,17 mm storis(matmenų toliarancija +/- 0,02 mm), grynumas >99,9% | 1 vnt | 1
52 | Chromo taikinys | Garinimo taikinys magnetronui, dydis Ø76,20 mm x 6,34 mm storis(matmenų toliarancija +/- 0,02 mm), grynumas >99,9% | 1 vnt | 1
53 | Cinko taikinys | Garinimo taikinys magnetronui, dydis Ø50,80 mm x 3,17 mm storis(matmenų toliarancija +/- 0,02 mm), grynumas >99,9% | 1 vnt | 1
54 | Cinko taikinys | Garinimo taikinys magnetronui, dydis Ø50,80 mm x 6,34 mm storis(matmenų toliarancija +/- 0,02 mm), grynumas >99,9% | 1 vnt | 1
55 | Cinko taikinys | Garinimo taikinys magnetronui, dydis Ø76,20 mm x 3,17 mm storis(matmenų toliarancija +/- 0,02 mm), grynumas >99,9% | 1 vnt | 1
56 | Cinko taikinys | Garinimo taikinys magnetronui, dydis Ø76,20 mm x 6,34 mm storis(matmenų toliarancija +/- 0,02 mm), grynumas >99,9% | 1 vnt | 1
57 | Cinko oksido taikinys | Garinimo taikinys magnetronui, dydis Ø50,80 mm x 3,17 mm storis(matmenų toliarancija +/- 0,02 mm), grynumas >99,9% | 1 vnt | 1
58 | Cinko oksido taikinys | Garinimo taikinys magnetronui, dydis Ø50,80 mm x 6,34 mm storis(matmenų toliarancija +/- 0,02 mm), grynumas >99,9% | 1 vnt | 1
59 | Cinko oksido taikinys | Garinimo taikinys magnetronui, dydis Ø76,20 mm x 3,17 mm storis(matmenų toliarancija +/- 0,02 mm), grynumas >99,9% | 1 vnt | 1
60 | Cinko oksido taikinys | Garinimo taikinys magnetronui, dydis Ø76,20 mm x 6,34 mm storis(matmenų toliarancija +/- 0,02 mm), grynumas >99,9% | 1 vnt | 1
61 | Cirkonio taikinys | Garinimo taikinys magnetronui, dydis Ø50,80 mm x 3,17 mm storis(matmenų toliarancija +/- 0,02 mm), grynumas >99,9% | 1 vnt | 1
62 | Cirkonio taikinys | Garinimo taikinys magnetronui, dydis Ø50,80 mm x 6,34 mm storis(matmenų toliarancija +/- 0,02 mm), grynumas >99,9% | 1 vnt | 1
63 | Cirkonio taikinys | Garinimo taikinys magnetronui, dydis Ø76,20 mm x 3,17 mm storis(matmenų toliarancija +/- 0,02 mm), grynumas >99,9% | 1 vnt | 1
64 | Cirkonio taikinys | Garinimo taikinys magnetronui, dydis Ø76,20 mm x 6,34 mm storis(matmenų toliarancija +/- 0,02 mm), grynumas >99,9% | 1 vnt | 1
65 | Cirkonio oksido taikinys | Garinimo taikinys magnetronui, dydis Ø50,80 mm x 3,17 mm storis(matmenų toliarancija +/- 0,02 mm), grynumas >99,9% | 1 vnt | 1
66 | Cirkonio oksido taikinys | Garinimo taikinys magnetronui, dydis Ø50,80 mm x 6,34 mm storis(matmenų toliarancija +/- 0,02 mm), grynumas >99,9% | 1 vnt | 1
67 | Cirkonio oksido taikinys | Garinimo taikinys magnetronui, dydis Ø76,20 mm x 3,17 mm storis(matmenų toliarancija +/- 0,02 mm), grynumas >99,9% | 1 vnt | 1
68 | Cirkonio oksido taikinys | Garinimo taikinys magnetronui, dydis Ø76,20 mm x 6,34 mm storis(matmenų toliarancija +/- 0,02 mm), grynumas >99,9% | 1 vnt | 1
69 | Cirkonio nitrido taikinys | Garinimo taikinys magnetronui, dydis Ø50,80 mm x 3,17 mm storis(matmenų toliarancija +/- 0,02 mm), grynumas >99,9% | 1 vnt | 1
70 | Cirkonio nitrido taikinys | Garinimo taikinys magnetronui, dydis Ø50,80 mm x 6,34 mm storis(matmenų toliarancija +/- 0,02 mm), grynumas >99,9% | 1 vnt | 1
71 | Cirkonio nitrido taikinys | Garinimo taikinys magnetronui, dydis Ø76,20 mm x 3,17 mm storis(matmenų toliarancija +/- 0,02 mm), grynumas >99,9% | 1 vnt | 1
72 | Cirkonio nitrido taikinys | Garinimo taikinys magnetronui, dydis Ø76,20 mm x 6,34 mm storis(matmenų toliarancija +/- 0,02 mm), grynumas >99,9% | 1 vnt | 1
73 | Galio taikinys | Garinimo taikinys magnetronui, dydis Ø50,80 mm x 3,17 mm storis(matmenų toliarancija +/- 0,02 mm), grynumas >99,9% | 1 vnt | 1
74 | Galio taikinys | Garinimo taikinys magnetronui, dydis Ø50,80 mm x 6,34 mm storis(matmenų toliarancija +/- 0,02 mm), grynumas >99,9% | 1 vnt | 1
75 | Galio taikinys | Garinimo taikinys magnetronui, dydis Ø76,20 mm x 3,17 mm storis(matmenų toliarancija +/- 0,02 mm), grynumas >99,9% | 1 vnt | 1
76 | Galio taikinys | Garinimo taikinys magnetronui, dydis Ø76,20 mm x 6,34 mm storis(matmenų toliarancija +/- 0,02 mm), grynumas >99,9% | 1 vnt | 1
77 | Galio nitrido taikinys | Garinimo taikinys magnetronui, dydis Ø50,80 mm x 3,17 mm storis(matmenų toliarancija +/- 0,02 mm), grynumas >99,9% | 1 vnt | 1
78 | Galio nitrido taikinys | Garinimo taikinys magnetronui, dydis Ø50,80 mm x 6,34 mm storis(matmenų toliarancija +/- 0,02 mm), grynumas >99,9% | 1 vnt | 1
79 | Galio nitrido taikinys | Garinimo taikinys magnetronui, dydis Ø76,20 mm x 3,17 mm storis(matmenų toliarancija +/- 0,02 mm), grynumas >99,9% | 1 vnt | 1
80 | Galio nitrido taikinys | Garinimo taikinys magnetronui, dydis Ø76,20 mm x 6,34 mm storis(matmenų toliarancija +/- 0,02 mm), grynumas >99,9% | 1 vnt | 1
81 | Geležies taikinys | Garinimo taikinys magnetronui, dydis Ø50,80 mm x 3,17 mm storis(matmenų toliarancija +/- 0,02 mm), grynumas >99,9% | 1 vnt | 1
82 | Geležies taikinys | Garinimo taikinys magnetronui, dydis Ø50,80 mm x 6,34 mm storis(matmenų toliarancija +/- 0,02 mm), grynumas >99,9% | 1 vnt | 1
83 | Geležies taikinys | Garinimo taikinys magnetronui, dydis Ø76,20 mm x 3,17 mm storis(matmenų toliarancija +/- 0,02 mm), grynumas >99,9% | 1 vnt | 1
84 | Geležies taikinys | Garinimo taikinys magnetronui, dydis Ø76,20 mm x 6,34 mm storis(matmenų toliarancija +/- 0,02 mm), grynumas >99,9% | 1 vnt | 1
85 | Geležies oksido taikinys | Garinimo taikinys magnetronui, dydis Ø50,80 mm x 3,17 mm storis(matmenų toliarancija +/- 0,02 mm), grynumas >99,9% | 1 vnt | 1
86 | Geležies oksido taikinys | Garinimo taikinys magnetronui, dydis Ø50,80 mm x 6,34 mm storis(matmenų toliarancija +/- 0,02 mm), grynumas >99,9% | 1 vnt | 1
87 | Geležies oksido taikinys | Garinimo taikinys magnetronui, dydis Ø76,20 mm x 3,17 mm storis(matmenų toliarancija +/- 0,02 mm), grynumas >99,9% | 1 vnt | 1
88 | Geležies oksido taikinys | Garinimo taikinys magnetronui, dydis Ø76,20 mm x 6,34 mm storis(matmenų toliarancija +/- 0,02 mm), grynumas >99,9% | 1 vnt | 1
89 | Indžio taikinys | Garinimo taikinys magnetronui, dydis Ø50,80 mm x 3,17 mm storis(matmenų toliarancija +/- 0,02 mm), grynumas >99,9% | 1 vnt | 1
90 | Indžio taikinys | Garinimo taikinys magnetronui, dydis Ø50,80 mm x 6,34 mm storis(matmenų toliarancija +/- 0,02 mm), grynumas >99,9% | 1 vnt | 1
91 | Indžio taikinys | Garinimo taikinys magnetronui, dydis Ø76,20 mm x 3,17 mm storis(matmenų toliarancija +/- 0,02 mm), grynumas >99,9% | 1 vnt | 1
92 | Indžio taikinys | Garinimo taikinys magnetronui, dydis Ø76,20 mm x 6,34 mm storis(matmenų toliarancija +/- 0,02 mm), grynumas >99,9% | 1 vnt | 1
93 | Indžio alavo oksido taikinys | Garinimo taikinys magnetronui, dydis Ø50,80 mm x 3,17 mm storis(matmenų toliarancija +/- 0,02 mm), grynumas >99,9% | 1 vnt | 1
94 | Indžio alavo oksido taikinys | Garinimo taikinys magnetronui, dydis Ø50,80 mm x 6,34 mm storis(matmenų toliarancija +/- 0,02 mm), grynumas >99,9% | 1 vnt | 1
95 | Indžio alavo oksido taikinys | Garinimo taikinys magnetronui, dydis Ø76,20 mm x 3,17 mm storis(matmenų toliarancija +/- 0,02 mm), grynumas >99,9% | 1 vnt | 1
96 | Indžio alavo oksido taikinys | Garinimo taikinys magnetronui, dydis Ø76,20 mm x 6,34 mm storis(matmenų toliarancija +/- 0,02 mm), grynumas >99,9% | 1 vnt | 1
97 | Indžio cinko oksido taikinys | Garinimo taikinys magnetronui, dydis Ø50,80 mm x 3,17 mm storis(matmenų toliarancija +/- 0,02 mm), grynumas >99,9% | 1 vnt | 1
98 | Indžio cinko oksido taikinys | Garinimo taikinys magnetronui, dydis Ø50,80 mm x 6,34 mm storis(matmenų toliarancija +/- 0,02 mm), grynumas >99,9% | 1 vnt | 1
99 | Indžio cinko oksido taikinys | Garinimo taikinys magnetronui, dydis Ø76,20 mm x 3,17 mm storis(matmenų toliarancija +/- 0,02 mm), grynumas >99,9% | 1 vnt | 1
100 | Indžio cinko oksido taikinys | Garinimo taikinys magnetronui, dydis Ø76,20 mm x 6,34 mm storis(matmenų toliarancija +/- 0,02 mm), grynumas >99,9% | 1 vnt | 1
101 | Iterbio oksido taikinys | Garinimo taikinys magnetronui, dydis Ø50,80 mm x 3,17 mm storis(matmenų toliarancija +/- 0,02 mm), grynumas >99,9% | 1 vnt | 1
102 | Iterbio oksido taikinys | Garinimo taikinys magnetronui, dydis Ø50,80 mm x 6,34 mm storis(matmenų toliarancija +/- 0,02 mm), grynumas >99,9% | 1 vnt | 1
103 | Iterbio oksido taikinys | Garinimo taikinys magnetronui, dydis Ø76,20 mm x 3,17 mm storis(matmenų toliarancija +/- 0,02 mm), grynumas >99,9% | 1 vnt | 1
104 | Iterbio oksido taikinys | Garinimo taikinys magnetronui, dydis Ø76,20 mm x 6,34 mm storis(matmenų toliarancija +/- 0,02 mm), grynumas >99,9% | 1 vnt | 1
105 | Itrio taikinys | Garinimo taikinys magnetronui, dydis Ø50,80 mm x 3,17 mm storis(matmenų toliarancija +/- 0,02 mm), grynumas >99,9% | 1 vnt | 1
106 | Itrio taikinys | Garinimo taikinys magnetronui, dydis Ø50,80 mm x 6,34 mm storis(matmenų toliarancija +/- 0,02 mm), grynumas >99,9% | 1 vnt | 1
107 | Itrio taikinys | Garinimo taikinys magnetronui, dydis Ø76,20 mm x 3,17 mm storis(matmenų toliarancija +/- 0,02 mm), grynumas >99,9% | 1 vnt | 1
108 | Itrio taikinys | Garinimo taikinys magnetronui, dydis Ø76,20 mm x 6,34 mm storis(matmenų toliarancija +/- 0,02 mm), grynumas >99,9% | 1 vnt | 1
109 | Itrio oksido taikinys | Garinimo taikinys magnetronui, dydis Ø50,80 mm x 3,17 mm storis(matmenų toliarancija +/- 0,02 mm), grynumas >99,9% | 1 vnt | 1
110 | Itrio oksido taikinys | Garinimo taikinys magnetronui, dydis Ø50,80 mm x 6,34 mm storis(matmenų toliarancija +/- 0,02 mm), grynumas >99,9% | 1 vnt | 1
111 | Itrio oksido taikinys | Garinimo taikinys magnetronui, dydis Ø76,20 mm x 3,17 mm storis(matmenų toliarancija +/- 0,02 mm), grynumas >99,9% | 1 vnt | 1
112 | Itrio oksido taikinys | Garinimo taikinys magnetronui, dydis Ø76,20 mm x 6,34 mm storis(matmenų toliarancija +/- 0,02 mm), grynumas >99,9% | 1 vnt | 1
113 | Kalcio taikinys | Garinimo taikinys magnetronui, dydis Ø50,80 mm x 3,17 mm storis(matmenų toliarancija +/- 0,02 mm), grynumas >99,9% | 1 vnt | 1
114 | Kalcio taikinys | Garinimo taikinys magnetronui, dydis Ø50,80 mm x 6,34 mm storis(matmenų toliarancija +/- 0,02 mm), grynumas >99,9% | 1 vnt | 1
115 | Kalcio taikinys | Garinimo taikinys magnetronui, dydis Ø76,20 mm x 3,17 mm storis(matmenų toliarancija +/- 0,02 mm), grynumas >99,9% | 1 vnt | 1
116 | Kalcio taikinys | Garinimo taikinys magnetronui, dydis Ø76,20 mm x 6,34 mm storis(matmenų toliarancija +/- 0,02 mm), grynumas >99,9% | 1 vnt | 1
117 | Kobalto taikinys | Garinimo taikinys magnetronui, dydis Ø50,80 mm x 3,17 mm storis(matmenų toliarancija +/- 0,02 mm), grynumas >99,9% | 1 vnt | 1
118 | Kobalto taikinys | Garinimo taikinys magnetronui, dydis Ø50,80 mm x 6,34 mm storis(matmenų toliarancija +/- 0,02 mm), grynumas >99,9% | 1 vnt | 1
119 | Kobalto taikinys | Garinimo taikinys magnetronui, dydis Ø76,20 mm x 3,17 mm storis(matmenų toliarancija +/- 0,02 mm), grynumas >99,9% | 1 vnt | 1
120 | Kobalto taikinys | Garinimo taikinys magnetronui, dydis Ø76,20 mm x 6,34 mm storis(matmenų toliarancija +/- 0,02 mm), grynumas >99,9% | 1 vnt | 1
121 | Kobalto oksido taikinys | Garinimo taikinys magnetronui, dydis Ø50,80 mm x 3,17 mm storis(matmenų toliarancija +/- 0,02 mm), grynumas >99,9% | 1 vnt | 1
122 | Kobalto oksido taikinys | Garinimo taikinys magnetronui, dydis Ø50,80 mm x 6,34 mm storis(matmenų toliarancija +/- 0,02 mm), grynumas >99,9% | 1 vnt | 1
123 | Kobalto oksido taikinys | Garinimo taikinys magnetronui, dydis Ø76,20 mm x 3,17 mm storis(matmenų toliarancija +/- 0,02 mm), grynumas >99,9% | 1 vnt | 1
124 | Kobalto oksido taikinys | Garinimo taikinys magnetronui, dydis Ø76,20 mm x 6,34 mm storis(matmenų toliarancija +/- 0,02 mm), grynumas >99,9% | 1 vnt | 1
125 | Lantano taikinys | Garinimo taikinys magnetronui, dydis Ø50,80 mm x 3,17 mm storis(matmenų toliarancija +/- 0,02 mm), grynumas >99,9% | 1 vnt | 1
126 | Lantano taikinys | Garinimo taikinys magnetronui, dydis Ø50,80 mm x 6,34 mm storis(matmenų toliarancija +/- 0,02 mm), grynumas >99,9% | 1 vnt | 1
127 | Lantano taikinys | Garinimo taikinys magnetronui, dydis Ø76,20 mm x 3,17 mm storis(matmenų toliarancija +/- 0,02 mm), grynumas >99,9% | 1 vnt | 1
128 | Lantano taikinys | Garinimo taikinys magnetronui, dydis Ø76,20 mm x 6,34 mm storis(matmenų toliarancija +/- 0,02 mm), grynumas >99,9% | 1 vnt | 1
129 | Magnio taikinys | Garinimo taikinys magnetronui, dydis Ø50,80 mm x 3,17 mm storis(matmenų toliarancija +/- 0,02 mm), grynumas >99,9% | 1 vnt | 1
130 | Magnio taikinys | Garinimo taikinys magnetronui, dydis Ø50,80 mm x 6,34 mm storis(matmenų toliarancija +/- 0,02 mm), grynumas >99,9% | 1 vnt | 1
131 | Magnio taikinys | Garinimo taikinys magnetronui, dydis Ø76,20 mm x 3,17 mm storis(matmenų toliarancija +/- 0,02 mm), grynumas >99,9% | 1 vnt | 1
132 | Magnio taikinys | Garinimo taikinys magnetronui, dydis Ø76,20 mm x 6,34 mm storis(matmenų toliarancija +/- 0,02 mm), grynumas >99,9% | 1 vnt | 1
133 | Molibdeno taikinys | Garinimo taikinys magnetronui, dydis Ø50,80 mm x 3,17 mm storis(matmenų toliarancija +/- 0,02 mm), grynumas >99,9% | 1 vnt | 1
134 | Molibdeno taikinys | Garinimo taikinys magnetronui, dydis Ø50,80 mm x 6,34 mm storis(matmenų toliarancija +/- 0,02 mm), grynumas >99,9% | 1 vnt | 1
135 | Molibdeno taikinys | Garinimo taikinys magnetronui, dydis Ø76,20 mm x 3,17 mm storis(matmenų toliarancija +/- 0,02 mm), grynumas >99,9% | 1 vnt | 1
136 | Molibdeno taikinys | Garinimo taikinys magnetronui, dydis Ø76,20 mm x 6,34 mm storis(matmenų toliarancija +/- 0,02 mm), grynumas >99,9% | 1 vnt | 1
137 | Molibdeno oksido taikinys | Garinimo taikinys magnetronui, dydis Ø50,80 mm x 3,17 mm storis(matmenų toliarancija +/- 0,02 mm), grynumas >99,9% | 1 vnt | 1
138 | Molibdeno oksido taikinys | Garinimo taikinys magnetronui, dydis Ø50,80 mm x 6,34 mm storis(matmenų toliarancija +/- 0,02 mm), grynumas >99,9% | 1 vnt | 1
139 | Molibdeno oksido taikinys | Garinimo taikinys magnetronui, dydis Ø76,20 mm x 3,17 mm storis(matmenų toliarancija +/- 0,02 mm), grynumas >99,9% | 1 vnt | 1
140 | Molibdeno oksido taikinys | Garinimo taikinys magnetronui, dydis Ø76,20 mm x 6,34 mm storis(matmenų toliarancija +/- 0,02 mm), grynumas >99,9% | 1 vnt | 1
141 | Nikelio taikinys | Garinimo taikinys magnetronui, dydis Ø50,80 mm x 3,17 mm storis(matmenų toliarancija +/- 0,02 mm), grynumas >99,9% | 1 vnt | 1
142 | Nikelio taikinys | Garinimo taikinys magnetronui, dydis Ø50,80 mm x 6,34 mm storis(matmenų toliarancija +/- 0,02 mm), grynumas >99,9% | 1 vnt | 1
143 | Nikelio taikinys | Garinimo taikinys magnetronui, dydis Ø76,20 mm x 3,17 mm storis(matmenų toliarancija +/- 0,02 mm), grynumas >99,9% | 1 vnt | 1
144 | Nikelio taikinys | Garinimo taikinys magnetronui, dydis Ø76,20 mm x 6,34 mm storis(matmenų toliarancija +/- 0,02 mm), grynumas >99,9% | 1 vnt | 1
145 | Nikelio oksido taikinys | Garinimo taikinys magnetronui, dydis Ø50,80 mm x 3,17 mm storis(matmenų toliarancija +/- 0,02 mm), grynumas >99,9% | 1 vnt | 1
146 | Nikelio oksido taikinys | Garinimo taikinys magnetronui, dydis Ø50,80 mm x 6,34 mm storis(matmenų toliarancija +/- 0,02 mm), grynumas >99,9% | 1 vnt | 1
147 | Nikelio oksido taikinys | Garinimo taikinys magnetronui, dydis Ø76,20 mm x 3,17 mm storis(matmenų toliarancija +/- 0,02 mm), grynumas >99,9% | 1 vnt | 1
148 | Nikelio oksido taikinys | Garinimo taikinys magnetronui, dydis Ø76,20 mm x 6,34 mm storis(matmenų toliarancija +/- 0,02 mm), grynumas >99,9% | 1 vnt | 1
149 | Niobio taikinys | Garinimo taikinys magnetronui, dydis Ø50,80 mm x 3,17 mm storis(matmenų toliarancija +/- 0,02 mm), grynumas >99,9% | 1 vnt | 1
150 | Niobio taikinys | Garinimo taikinys magnetronui, dydis Ø50,80 mm x 6,34 mm storis(matmenų toliarancija +/- 0,02 mm), grynumas >99,9% | 1 vnt | 1
151 | Niobio taikinys | Garinimo taikinys magnetronui, dydis Ø76,20 mm x 3,17 mm storis(matmenų toliarancija +/- 0,02 mm), grynumas >99,9% | 1 vnt | 1
152 | Niobio taikinys | Garinimo taikinys magnetronui, dydis Ø76,20 mm x 6,34 mm storis(matmenų toliarancija +/- 0,02 mm), grynumas >99,9% | 1 vnt | 1
153 | Paladžio taikinys | Garinimo taikinys magnetronui, dydis Ø50,80 mm x 3,17 mm storis(matmenų toliarancija +/- 0,02 mm), grynumas >99,9% | 1 vnt | 1
154 | Paladžio taikinys | Garinimo taikinys magnetronui, dydis Ø50,80 mm x 6,34 mm storis(matmenų toliarancija +/- 0,02 mm), grynumas >99,9% | 1 vnt | 1
155 | Paladžio taikinys | Garinimo taikinys magnetronui, dydis Ø76,20 mm x 3,17 mm storis(matmenų toliarancija +/- 0,02 mm), grynumas >99,9% | 1 vnt | 1
156 | Paladžio taikinys | Garinimo taikinys magnetronui, dydis Ø76,20 mm x 6,34 mm storis(matmenų toliarancija +/- 0,02 mm), grynumas >99,9% | 1 vnt | 1
157 | Platinos taikinys | Garinimo taikinys magnetronui, dydis Ø50,80 mm x 1 mm storis(matmenų toliarancija +/- 0,02 mm), grynumas >99,9% | 1 vnt | 1
158 | Platinos taikinys | Garinimo taikinys magnetronui, dydis Ø50,80 mm x 2 mm storis(matmenų toliarancija +/- 0,02 mm), grynumas >99,9% | 1 vnt | 1
159 | Platinos taikinys | Garinimo taikinys magnetronui, dydis Ø50,80 mm x 3,17 mm storis(matmenų toliarancija +/- 0,02 mm), grynumas >99,9% | 1 vnt | 1
160 | Platinos taikinys | Garinimo taikinys magnetronui, dydis Ø50,80 mm x 6,34 mm storis(matmenų toliarancija +/- 0,02 mm), grynumas >99,9% | 1 vnt | 1
161 | Platinos taikinys | Garinimo taikinys magnetronui, dydis Ø76,20 mm x 1 mm storis(matmenų toliarancija +/- 0,02 mm), grynumas >99,9% | 1 vnt | 1
162 | Platinos taikinys | Garinimo taikinys magnetronui, dydis Ø76,20 mm x 2 mm storis(matmenų toliarancija +/- 0,02 mm), grynumas >99,9% | 1 vnt | 1
163 | Platinos taikinys | Garinimo taikinys magnetronui, dydis Ø76,20 mm x 3,17 mm storis(matmenų toliarancija +/- 0,02 mm), grynumas >99,9% | 1 vnt | 1
164 | Platinos taikinys | Garinimo taikinys magnetronui, dydis Ø76,20 mm x 6,34 mm storis(matmenų toliarancija +/- 0,02 mm), grynumas >99,9% | 1 vnt | 1
165 | Sidabro taikinys | Garinimo taikinys magnetronui, dydis Ø50,80 mm x 3,17 mm storis(matmenų toliarancija +/- 0,02 mm), grynumas >99,9% | 1 vnt | 1
166 | Sidabro taikinys | Garinimo taikinys magnetronui, dydis Ø50,80 mm x 6,34 mm storis(matmenų toliarancija +/- 0,02 mm), grynumas >99,9% | 1 vnt | 1
167 | Sidabro taikinys | Garinimo taikinys magnetronui, dydis Ø76,20 mm x 3,17 mm storis(matmenų toliarancija +/- 0,02 mm), grynumas >99,9% | 1 vnt | 1
168 | Sidabro taikinys | Garinimo taikinys magnetronui, dydis Ø76,20 mm x 6,34 mm storis(matmenų toliarancija +/- 0,02 mm), grynumas >99,9% | 1 vnt | 1
169 | Švino taikinys | Garinimo taikinys magnetronui, dydis Ø50,80 mm x 3,17 mm storis(matmenų toliarancija +/- 0,02 mm), grynumas >99,9% | 1 vnt | 1
170 | Švino taikinys | Garinimo taikinys magnetronui, dydis Ø50,80 mm x 6,34 mm storis(matmenų toliarancija +/- 0,02 mm), grynumas >99,9% | 1 vnt | 1
171 | Švino taikinys | Garinimo taikinys magnetronui, dydis Ø76,20 mm x 3,17 mm storis(matmenų toliarancija +/- 0,02 mm), grynumas >99,9% | 1 vnt | 1
172 | Švino taikinys | Garinimo taikinys magnetronui, dydis Ø76,20 mm x 6,34 mm storis(matmenų toliarancija +/- 0,02 mm), grynumas >99,9% | 1 vnt | 1
173 | Titano taikinys | Garinimo taikinys magnetronui, dydis Ø50,80 mm x 3,17 mm storis(matmenų toliarancija +/- 0,02 mm), grynumas >99,9% | 1 vnt | 1
174 | Titano taikinys | Garinimo taikinys magnetronui, dydis Ø50,80 mm x 6,34 mm storis(matmenų toliarancija +/- 0,02 mm), grynumas >99,9% | 1 vnt | 1
175 | Titano taikinys | Garinimo taikinys magnetronui, dydis Ø76,20 mm x 3,17 mm storis(matmenų toliarancija +/- 0,02 mm), grynumas >99,9% | 1 vnt | 1
176 | Titano taikinys | Garinimo taikinys magnetronui, dydis Ø76,20 mm x 6,34 mm storis(matmenų toliarancija +/- 0,02 mm), grynumas >99,9% | 1 vnt | 1
177 | Titano dioksido taikinys | Garinimo taikinys magnetronui, dydis Ø50,80 mm x 3,17 mm storis(matmenų toliarancija +/- 0,02 mm), grynumas >99,9% | 1 vnt | 1
178 | Titano dioksido taikinys | Garinimo taikinys magnetronui, dydis Ø50,80 mm x 6,34 mm storis(matmenų toliarancija +/- 0,02 mm), grynumas >99,9% | 1 vnt | 1
179 | Titano dioksido taikinys | Garinimo taikinys magnetronui, dydis Ø76,20 mm x 3,17 mm storis(matmenų toliarancija +/- 0,02 mm), grynumas >99,9% | 1 vnt | 1
180 | Titano dioksido taikinys | Garinimo taikinys magnetronui, dydis Ø76,20 mm x 6,34 mm storis(matmenų toliarancija +/- 0,02 mm), grynumas >99,9% | 1 vnt | 1
181 | Titano nitrido taikinys | Garinimo taikinys magnetronui, dydis Ø50,80 mm x 3,17 mm storis(matmenų toliarancija +/- 0,02 mm), grynumas >99,9% | 1 vnt | 1
182 | Titano nitrido taikinys | Garinimo taikinys magnetronui, dydis Ø50,80 mm x 6,34 mm storis(matmenų toliarancija +/- 0,02 mm), grynumas >99,9% | 1 vnt | 1
183 | Titano nitrido taikinys | Garinimo taikinys magnetronui, dydis Ø76,20 mm x 3,17 mm storis(matmenų toliarancija +/- 0,02 mm), grynumas >99,9% | 1 vnt | 1
184 | Titano nitrido taikinys | Garinimo taikinys magnetronui, dydis Ø76,20 mm x 6,34 mm storis(matmenų toliarancija +/- 0,02 mm), grynumas >99,9% | 1 vnt | 1
185 | Vanadžio taikinys | Garinimo taikinys magnetronui, dydis Ø50,80 mm x 3,17 mm storis(matmenų toliarancija +/- 0,02 mm), grynumas >99,9% | 1 vnt | 1
186 | Vanadžio taikinys | Garinimo taikinys magnetronui, dydis Ø50,80 mm x 6,34 mm storis(matmenų toliarancija +/- 0,02 mm), grynumas >99,9% | 1 vnt | 1
187 | Vanadžio taikinys | Garinimo taikinys magnetronui, dydis Ø76,20 mm x 3,17 mm storis(matmenų toliarancija +/- 0,02 mm), grynumas >99,9% | 1 vnt | 1
188 | Vanadžio taikinys | Garinimo taikinys magnetronui, dydis Ø76,20 mm x 6,34 mm storis(matmenų toliarancija +/- 0,02 mm), grynumas >99,9% | 1 vnt | 1
189 | Vario taikinys | Garinimo taikinys magnetronui, dydis Ø50,80 mm x 3,17 mm storis(matmenų toliarancija +/- 0,02 mm), grynumas >99,9% | 1 vnt | 1
190 | Vario taikinys | Garinimo taikinys magnetronui, dydis Ø50,80 mm x 6,34 mm storis(matmenų toliarancija +/- 0,02 mm), grynumas >99,9% | 1 vnt | 1
191 | Vario taikinys | Garinimo taikinys magnetronui, dydis Ø76,20 mm x 3,17 mm storis(matmenų toliarancija +/- 0,02 mm), grynumas >99,9% | 1 vnt | 1
192 | Vario taikinys | Garinimo taikinys magnetronui, dydis Ø76,20 mm x 6,34 mm storis(matmenų toliarancija +/- 0,02 mm), grynumas >99,9% | 1 vnt | 1
193 | Vario oksido taikinys | Garinimo taikinys magnetronui, dydis Ø50,80 mm x 3,17 mm storis(matmenų toliarancija +/- 0,02 mm), grynumas >99,9% | 1 vnt | 1
194 | Vario oksido taikinys | Garinimo taikinys magnetronui, dydis Ø50,80 mm x 6,34 mm storis(matmenų toliarancija +/- 0,02 mm), grynumas >99,9% | 1 vnt | 1
195 | Vario oksido taikinys | Garinimo taikinys magnetronui, dydis Ø76,20 mm x 3,17 mm storis(matmenų toliarancija +/- 0,02 mm), grynumas >99,9% | 1 vnt | 1
196 | Vario oksido taikinys | Garinimo taikinys magnetronui, dydis Ø76,20 mm x 6,34 mm storis(matmenų toliarancija +/- 0,02 mm), grynumas >99,9% | 1 vnt | 1
197 | Volframo taikinys | Garinimo taikinys magnetronui, dydis Ø50,80 mm x 3,17 mm storis(matmenų toliarancija +/- 0,02 mm), grynumas >99,9% | 1 vnt | 1
198 | Volframo taikinys | Garinimo taikinys magnetronui, dydis Ø50,80 mm x 6,34 mm storis(matmenų toliarancija +/- 0,02 mm), grynumas >99,9% | 1 vnt | 1
199 | Volframo taikinys | Garinimo taikinys magnetronui, dydis Ø76,20 mm x 3,17 mm storis(matmenų toliarancija +/- 0,02 mm), grynumas >99,9% | 1 vnt | 1
200 | Volframo taikinys | Garinimo taikinys magnetronui, dydis Ø76,20 mm x 6,34 mm storis(matmenų toliarancija +/- 0,02 mm), grynumas >99,9% | 1 vnt | 1
201 | Aukso vario mišinio taikinys | Garinimo taikinys magnetronui, dydis Ø50,80 mm x 3,17 mm storis(matmenų toliarancija +/- 0,02 mm), grynumas >99,9%, pagal atominę masę AuCu 70-30% | 1 vnt | 1
202 | Aukso vario mišinio taikinys | Garinimo taikinys magnetronui, dydis Ø50,80 mm x 6,34 mm storis(matmenų toliarancija +/- 0,02 mm), grynumas >99,9%, pagal atominę masę AuCu 70-30% | 1 vnt | 1
203 | Aukso vario mišinio taikinys | Garinimo taikinys magnetronui, dydis Ø76,20 mm x 3,17 mm storis(matmenų toliarancija +/- 0,02 mm), grynumas >99,9%, pagal atominę masę AuCu 70-30% | 1 vnt | 1
204 | Aukso vario mišinio taikinys | Garinimo taikinys magnetronui, dydis Ø76,20 mm x 6,34 mm storis(matmenų toliarancija +/- 0,02 mm), grynumas >99,9%, pagal atominę masę AuCu 70-30% | 1 vnt | 1
205 | Platinos aukso mišinio taikinys | Garinimo taikinys magnetronui, dydis Ø50,80 mm x 3,17 mm storis(matmenų toliarancija +/- 0,02 mm), grynumas >99,9%, pagal atominę masę PtAu 60-40% | 1 vnt | 1
206 | Platinos aukso mišinio taikinys | Garinimo taikinys magnetronui, dydis Ø50,80 mm x 6,34 mm storis(matmenų toliarancija +/- 0,02 mm), grynumas >99,9%, pagal atominę masę PtAu 60-40% | 1 vnt | 1
207 | Platinos aukso mišinio taikinys | Garinimo taikinys magnetronui, dydis Ø76,20 mm x 3,17 mm storis(matmenų toliarancija +/- 0,02 mm), grynumas >99,9%, pagal atominę masę PtAu 60-40% | 1 vnt | 1
208 | Platinos aukso mišinio taikinys | Garinimo taikinys magnetronui, dydis Ø76,20 mm x 6,34 mm storis(matmenų toliarancija +/- 0,02 mm), grynumas >99,9%, pagal atominę masę PtAu 60-40% | 1 vnt | 1
209 | Sidabro vario mišinio taikinys | Garinimo taikinys magnetronui, dydis Ø50,80 mm x 3,17 mm storis(matmenų toliarancija +/- 0,02 mm), grynumas >99,9%, pagal atominę masę AgCu 50-50% | 1 vnt | 1
210 | Sidabro vario mišinio taikinys | Garinimo taikinys magnetronui, dydis Ø50,80 mm x 6,34 mm storis(matmenų toliarancija +/- 0,02 mm), grynumas >99,9%, pagal atominę masę AgCu 50-50% | 1 vnt | 1
211 | Sidabro vario mišinio taikinys | Garinimo taikinys magnetronui, dydis Ø76,20 mm x 3,17 mm storis(matmenų toliarancija +/- 0,02 mm), grynumas >99,9%, pagal atominę masę AgCu 50-50% | 1 vnt | 1
212 | Sidabro vario mišinio taikinys | Garinimo taikinys magnetronui, dydis Ø76,20 mm x 6,34 mm storis(matmenų toliarancija +/- 0,02 mm), grynumas >99,9%, pagal atominę masę AgCu 50-50% | 1 vnt | 1
213 | Silicio molibdeno mišinio taikinys | Garinimo taikinys magnetronui, dydis Ø50,80 mm x 3,17 mm storis(matmenų toliarancija +/- 0,02 mm), grynumas >99,9%, pagal atominę masę SiMo 50-50% | 1 vnt | 1
214 | Silicio molibdeno mišinio taikinys | Garinimo taikinys magnetronui, dydis Ø50,80 mm x 6,34 mm storis(matmenų toliarancija +/- 0,02 mm), grynumas >99,9%, pagal atominę masę SiMo 50-50% | 1 vnt | 1
215 | Silicio molibdeno mišinio taikinys | Garinimo taikinys magnetronui, dydis Ø76,20 mm x 3,17 mm storis(matmenų toliarancija +/- 0,02 mm), grynumas >99,9%, pagal atominę masę SiMo 50-50% | 1 vnt | 1
216 | Silicio molibdeno mišinio taikinys | Garinimo taikinys magnetronui, dydis Ø76,20 mm x 6,34 mm storis(matmenų toliarancija +/- 0,02 mm), grynumas >99,9%, pagal atominę masę SiMo 50-50% | 1 vnt | 1
217 | Titano sidabro mišinio taikinys | Garinimo taikinys magnetronui, dydis Ø50,80 mm x 3,17 mm storis(matmenų toliarancija +/- 0,02 mm), grynumas >99,9%, pagal atominę masę TiAg 50-50% | 1 vnt | 1
218 | Titano sidabro mišinio taikinys | Garinimo taikinys magnetronui, dydis Ø50,80 mm x 6,34 mm storis(matmenų toliarancija +/- 0,02 mm), grynumas >99,9%, pagal atominę masę TiAg 50-50% | 1 vnt | 1
219 | Titano sidabro mišinio taikinys | Garinimo taikinys magnetronui, dydis Ø76,20 mm x 3,17 mm storis(matmenų toliarancija +/- 0,02 mm), grynumas >99,9%, pagal atominę masę TiAg 50-50% | 1 vnt | 1
220 | Titano sidabro mišinio taikinys | Garinimo taikinys magnetronui, dydis Ø76,20 mm x 6,34 mm storis(matmenų toliarancija +/- 0,02 mm), grynumas >99,9%, pagal atominę masę TiAg 50-50% | 1 vnt | 1
221 | Titano sidabro mišinio taikinys | Garinimo taikinys magnetronui, dydis Ø50,80 mm x 3,17 mm storis(matmenų toliarancija +/- 0,02 mm), grynumas >99,9%, pagal atominę masę TiAg 80-20% | 1 vnt | 1
222 | Titano sidabro mišinio taikinys | Garinimo taikinys magnetronui, dydis Ø50,80 mm x 6,34 mm storis(matmenų toliarancija +/- 0,02 mm), grynumas >99,9%, pagal atominę masę TiAg 80-20% | 1 vnt | 1
223 | Titano sidabro mišinio taikinys | Garinimo taikinys magnetronui, dydis Ø76,20 mm x 3,17 mm storis(matmenų toliarancija +/- 0,02 mm), grynumas >99,9%, pagal atominę masę TiAg 80-20% | 1 vnt | 1
224 | Titano sidabro mišinio taikinys | Garinimo taikinys magnetronui, dydis Ø76,20 mm x 6,34 mm storis(matmenų toliarancija +/- 0,02 mm), grynumas >99,9%, pagal atominę masę TiAg 80-20% | 1 vnt | 1
225 | Titano silicio mišinio taikinys | Garinimo taikinys magnetronui, dydis Ø50,80 mm x 3,17 mm storis(matmenų toliarancija +/- 0,02 mm), grynumas >99,9%, pagal atominę masę TiSi 50-50% | 1 vnt | 1
226 | Titano silicio mišinio taikinys | Garinimo taikinys magnetronui, dydis Ø50,80 mm x 6,34 mm storis(matmenų toliarancija +/- 0,02 mm), grynumas >99,9%, pagal atominę masę TiSi 50-50% | 1 vnt | 1
227 | Titano silicio mišinio taikinys | Garinimo taikinys magnetronui, dydis Ø76,20 mm x 3,17 mm storis(matmenų toliarancija +/- 0,02 mm), grynumas >99,9%, pagal atominę masę TiSi 50-50% | 1 vnt | 1
228 | Titano silicio mišinio taikinys | Garinimo taikinys magnetronui, dydis Ø76,20 mm x 6,34 mm storis(matmenų toliarancija +/- 0,02 mm), grynumas >99,9%, pagal atominę masę TiSi 50-50% | 1 vnt | 1
229 | Titano vanadžio mišinio taikinys | Garinimo taikinys magnetronui, dydis Ø50,80 mm x 3,17 mm storis(matmenų toliarancija +/- 0,02 mm), grynumas >99,5%, pagal atominę masę TiV 50-50% | 1 vnt | 1
230 | Titano vanadžio mišinio taikinys | Garinimo taikinys magnetronui, dydis Ø50,80 mm x 6,34 mm storis(matmenų toliarancija +/- 0,02 mm), grynumas >99,5%, pagal atominę masę TiV 50-50% | 1 vnt | 1
231 | Titano vanadžio mišinio taikinys | Garinimo taikinys magnetronui, dydis Ø76,20 mm x 3,17 mm storis(matmenų toliarancija +/- 0,02 mm), grynumas >99,5%, pagal atominę masę TiV 50-50% | 1 vnt | 1
232 | Titano vanadžio mišinio taikinys | Garinimo taikinys magnetronui, dydis Ø76,20 mm x 6,34 mm storis(matmenų toliarancija +/- 0,02 mm), grynumas >99,5%, pagal atominę masę TiV 50-50% | 1 vnt | 1
233 | Titano vario mišinio taikinys | Garinimo taikinys magnetronui, dydis Ø50,80 mm x 3,17 mm storis(matmenų toliarancija +/- 0,02 mm), grynumas >99,9%, pagal atominę masę TiCu 50-50% | 1 vnt | 1
234 | Titano vario mišinio taikinys | Garinimo taikinys magnetronui, dydis Ø50,80 mm x 6,34 mm storis(matmenų toliarancija +/- 0,02 mm), grynumas >99,9%, pagal atominę masę TiCu 50-50% | 1 vnt | 1
235 | Titano vario mišinio taikinys | Garinimo taikinys magnetronui, dydis Ø76,20 mm x 3,17 mm storis(matmenų toliarancija +/- 0,02 mm), grynumas >99,9%, pagal atominę masę TiCu 50-50% | 1 vnt | 1
236 | Titano vario mišinio taikinys | Garinimo taikinys magnetronui, dydis Ø76,20 mm x 6,34 mm storis(matmenų toliarancija +/- 0,02 mm), grynumas >99,9%, pagal atominę masę TiCu 50-50% | 1 vnt | 1
237 | Titano vario mišinio taikinys | Garinimo taikinys magnetronui, dydis Ø50,80 mm x 3,17 mm storis(matmenų toliarancija +/- 0,02 mm), grynumas >99,9%, pagal atominę masę TiCu 80-20% | 1 vnt | 1
238 | Titano vario mišinio taikinys | Garinimo taikinys magnetronui, dydis Ø50,80 mm x 6,34 mm storis(matmenų toliarancija +/- 0,02 mm), grynumas >99,9%, pagal atominę masę TiCu 80-20% | 1 vnt | 1
239 | Titano vario mišinio taikinys | Garinimo taikinys magnetronui, dydis Ø76,20 mm x 3,17 mm storis(matmenų toliarancija +/- 0,02 mm), grynumas >99,9%, pagal atominę masę TiCu 80-20% | 1 vnt | 1
240 | Titano vario mišinio taikinys | Garinimo taikinys magnetronui, dydis Ø76,20 mm x 6,34 mm storis(matmenų toliarancija +/- 0,02 mm), grynumas >99,9%, pagal atominę masę TiCu 80-20% | 1 vnt | 1
241 | Taikinio surišimo rinkinys | Ø50,80 mm taikinio surišimui su vario plokštele, įskaitant ir vario plokštelę | 1 vnt | 1
242 | Taikinio surišimo rinkinys | Ø76,20 mm taikinio surišimui su vario plokštele, įskaitant ir vario plokštelę | 1 vnt | 1
243 | Aukso granulės | Garinimo granulės, dydis 6 mm x 6 mm, grynumas >99,9% | 1 g | 1
244 | Aukso granulės | Garinimo granulės, dydis 6 mm x 6 mm, grynumas >99,99% | 1 g | 1
245 | Aukso granulės | Garinimo granulės, dydis 3 mm x 3 mm, grynumas >99,9% | 1 g | 1
246 | Aukso granulės | Garinimo granulės, dydis 3 mm x 3 mm, grynumas >99,99% | 1 g | 1
247 | Molibdeno trioksido granulės | Garinimo granulės, dydis 6 mm x 6 mm, grynumas >99,9% | 1 g | 1
248 | Molibdeno trioksido granulės | Garinimo granulės, dydis 6 mm x 6 mm, grynumas >99,99% | 1 g | 1
249 | Molibdeno trioksido granulės | Garinimo granulės, dydis 3 mm x 3 mm, grynumas >99,9% | 1 g | 1
250 | Molibdeno trioksido granulės | Garinimo granulės, dydis 3 mm x 3 mm, grynumas >99,99% | 1 g | 1
251 | Platinos granulės | Garinimo granulės, dydis 6 mm x 6 mm, grynumas >99,9% | 1 g | 1
252 | Platinos granulės | Garinimo granulės, dydis 6 mm x 6 mm, grynumas >99,99% | 1 g | 1
253 | Platinos granulės | Garinimo granulės, dydis 3 mm x 3 mm, grynumas >99,9% | 1 g | 1
254 | Platinos granulės | Garinimo granulės, dydis 3 mm x 3 mm, grynumas >99,99% | 1 g | 1
255 | Sidabro granulės | Garinimo granulės, dydis 6 mm x 6 mm, grynumas >99,9% | 1 g | 1
256 | Sidabro granulės | Garinimo granulės, dydis 6 mm x 6 mm, grynumas >99,99% | 1 g | 1
257 | Sidabro granulės | Garinimo granulės, dydis 3 mm x 3 mm, grynumas >99,9% | 1 g | 1
258 | Sidabro granulės | Garinimo granulės, dydis 3 mm x 3 mm, grynumas >99,99% | 1 g | 1
259 | Skandžio granulės | Garinimo granulės, dydis 6 mm x 6 mm, grynumas >99,9% | 1 g | 1
260 | Skandžio granulės | Garinimo granulės, dydis 6 mm x 6 mm, grynumas >99,99% | 1 g | 1
261 | Skandžio granulės | Garinimo granulės, dydis 3 mm x 3 mm, grynumas >99,9% | 1 g | 1
262 | Skandžio granulės | Garinimo granulės, dydis 3 mm x 3 mm, grynumas >99,99% | 1 g | 1
263 | Aliuminis | Milteliai, grynumas >99%, 100 g | 100 g | 1
264 | Cinko oksidas | Milteliai, grynumas >99%, 100 g | 100 g | 1
265 | Cirkonis | Milteliai, grynumas >99%, 100 g | 100 g | 1
266 | Bismutas | Milteliai, grynumas >99%, 100 g | 100 g | 1
267 | Molibdenas | Milteliai, grynumas >99%, 100 g | 100 g | 1
268 | Nikelis | Milteliai, grynumas >99%, 100 g | 100 g | 1
269 | Samaris stabilizuotas ceriu | Milteliai, grynumas >99%, 100 g | 100 g | 1
270 | Skandis | Milteliai, grynumas >99%, 100 g | 100 g | 1
271 | Skandžio aliuminis stabilizuotas cirkonio oksidu | Milteliai, grynumas >99%, 100 g | 100 g | 1
272 | Skandis stabilizuotas cirkoniu | Milteliai, grynumas >99%, 100 g | 100 g | 1
273 | Skandžio ceris stabilizuotas cirkoniu | Milteliai, grynumas >99%, 100 g | 100 g | 1
274 | Bario oksidas | Milteliai, grynumas >99%, 100 g | 100 g | 1
275 | Bario cirkonio itrio oksidas | Milteliai, grynumas >99%, 100 g | 100 g | 1
276 | Bario cirkonio oksidas | Milteliai, grynumas >99%, 100 g | 100 g | 1
277 | Bario cirkonio cerio itrio oksidas | Milteliai, grynumas >99%, 100 g | 100 g | 1
278 | Cerio dioksidas | Milteliai, grynumas >99%, 100 g | 100 g | 1
279 | Cerio hidroksidas | Milteliai, grynumas >99%, 100 g | 100 g | 1
280 | Cerio oksidas | Milteliai, grynumas >99%, 100 g | 100 g | 1
281 | Cerio sulfidas | Milteliai, grynumas >99%, 100 g | 100 g | 1
282 | Cirkonio oksidas | Milteliai, grynumas >99%, 100 g | 100 g | 1
283 | Kalcio oksidas | Milteliai, grynumas >99%, 100 g | 100 g | 1
284 | Lantano oksidas | Milteliai, grynumas >99%, 100 g | 100 g | 1
285 | Magnio oksidas | Milteliai, grynumas >99%, 100 g | 100 g | 1
286 | Niobio oksidas | Milteliai, grynumas >99%, 100 g | 100 g | 1
287 | Stroncio oksidas | Milteliai, grynumas >99%, 100 g | 100 g | 1
288 | Titano dioksido | Milteliai, grynumas >99%, 100 g | 100 g | 1
289 | Titano oksidas | Milteliai, grynumas >99%, 100 g | 100 g | 1
290 | Vario oksidas | Milteliai, grynumas >99%, 100 g | 100 g | 1
291 | Aukso viela | Diametras 0,5 mm x ilgis 30 cm, grynumas >99,99% | 1 vnt | 1
292 | Platinos viela | Diametras 0,5 mm x ilgis 30 cm, grynumas >99,99% | 1 vnt | 1
293 | Sidabro viela | Diametras 1,5 mm x ilgis 30 cm, grynumas >99,99% | 1 vnt | 1
294 | Aukso pasta | 10 g, 70% aukso masės pagal svorį | 10 g | 1
295 | Sidabro pasta | 10 g, 70% sidabro masės pagal svorį | 10 g | 1
296 | Platinos pasta | 10 g, 70% platinos masės pagal svorį | 10 g | 1
Suma
PVM 21 %
Suma su PVM PVM
Suma žodžiais:
* Užpildoma gelsvai pažymėta lentelės dalis
** Esant galimybei tiekėjas turi teisę prekes tiekti ir mažesniais nei nurodyta įkainiais.