## Sheet1
5 priedas
Izoliacinės medžiagos
Tiekėjas:
Tiekėjų pasiūlymų lentelė
Eil. Nr. | Prekės pavadinimas ir techniniai reikalavimai | Mato vienetai | Orientacinis kiekis | Įkainis mato vnt be PVM, Eur | Įkainis mato vnt su PVM, Eur | Suma Viso su PVM, Eur | Produkto pavadinimas, techninė specifikacija, (gamintojas)
I dalis. Izoliacinės medžiagos vėdinimui ir šildymo sistemoms
1 | Mineralinės vatos demblys, kuris turi atitikti technines charakteristikas: Medžiaga: mineralinės vatos demblys, padengtas armuota aliuminio folijos danga; Šilumos laidumo koeficientas 50°C ≤ 0,047 W/mK; Demblio storis: 20 mm ± 1 mm. | m² | 20
2 | Mineralinės vatos demblys, kuris turi atitikti technines charakteristikas: Medžiaga: mineralinės vatos demblys, padengtas armuota aliuminio folijos danga; Šilumos laidumo koeficientas 50°C: ≤ 0,047 W/mK; Demblio storis: 30 mm ± 1 mm. | m² | 20
3 | Mineralinės vatos demblys, kuris turi atitikti technines charakteristikas: Medžiaga: mineralinės vatos demblys, padengtas armuota aliuminio folijos danga; Šilumos laidumo koeficientas 50°C: ≤ 0,047 W/mK; Demblio storis: 40 mm ± 1 mm. | m² | 20
4 | Mineralinės vatos demblys, kuris turi atitikti technines charakteristikas: Medžiaga: mineralinės vatos demblys, padengtas armuota aliuminio folijos danga; Šilumos laidumo koeficientas 50°C: ≤ 0,047 W/mK; Demblio storis: 50 mm ± 1 mm. | m² | 20
5 | Mineralinės vatos demblys, kuris turi atitikti technines charakteristikas: Medžiaga: mineralinės vatos demblys, padengtas armuota aliuminio folijos danga; Šilumos laidumo koeficientas 50°C: ≤ 0,047 W/mK; Demblio storis: 100 mm ± 1 mm. | m² | 10
6 | Mineralinės vatos demblys, kuris turi atitikti technines charakteristikas: Medžiaga: mineralinės vatos demblys, viena pusė padengta armuota aliuminio folijos danga, kita – klijais ir apsaugine plėvele; Šilumos laidumo koeficientas 50°C: ≤ 0,050 W/mK; Demblio storis: 20 mm ± 1 mm. | m² | 20
7 | Mineralinės vatos demblys, kuris turi atitikti technines charakteristikas: Medžiaga: mineralinės vatos demblys, viena pusė padengta armuota aliuminio folijos danga, kita – klijais ir apsaugine plėvele; Šilumos laidumo koeficientas 50°C: ≤ 0,050 W/mK; Demblio storis: 30 mm ± 1 mm. | m² | 10
8 | Mineralinės vatos demblys, kuris turi atitikti technines charakteristikas: Medžiaga: mineralinės vatos demblys, viena pusė padengta armuota aliuminio folijos danga, kita – klijais ir apsaugine plėvele; Šilumos laidumo koeficientas 50°C: ≤ 0,050 W/mK; Demblio storis: 50 mm ± 1 mm. | m² | 10
9 | Mineralinės vatos vamzdinis kevalas, kuris tenkina tokias charakteristikas: Medžiaga: mineralinės vatos vamzdinis kevalas su armuota aliuminio folijos danga ir lipnia užlaida. Šilumos laidumo koeficientas 50°C: ≤ 0,037 W/mK; Šilumos izoliacijos storis: 20 mm ± 1mm. Kevalo vidinis skersmuo: 22 mm ± 1mm. | m | 10
10 | Mineralinės vatos vamzdinis kevalas, kuris tenkina tokias charakteristikas: Medžiaga: mineralinės vatos vamzdinis kevalas su armuota aliuminio folijos danga ir lipnia užlaida. Šilumos laidumo koeficientas 50°C: ≤ 0,037 W/mK; Šilumos izoliacijos storis: 20 mm ± 1mm. Kevalo vidinis skersmuo: 28 mm ± 1mm. | m | 10
11 | Mineralinės vatos vamzdinis kevalas, kuris tenkina tokias charakteristikas: Medžiaga: mineralinės vatos vamzdinis kevalas su armuota aliuminio folijos danga ir lipnia užlaida. Šilumos laidumo koeficientas 50°C: ≤ 0,037 W/mK; Šilumos izoliacijos storis: 20 mm ± 1mm. Kevalo vidinis skersmuo: 35 mm ± 1mm. | m | 10
12 | Mineralinės vatos vamzdinis kevalas, kuris tenkina tokias charakteristikas: Medžiaga: mineralinės vatos vamzdinis kevalas su armuota aliuminio folijos danga ir lipnia užlaida. Šilumos laidumo koeficientas 50°C: ≤ 0,037 W/mK; Šilumos izoliacijos storis: 30 mm ± 1mm. Kevalo vidinis skersmuo: 28 mm ± 1mm. | m | 10
13 | Mineralinės vatos vamzdinis kevalas, kuris tenkina tokias charakteristikas: Medžiaga: mineralinės vatos vamzdinis kevalas su armuota aliuminio folijos danga ir lipnia užlaida. Šilumos laidumo koeficientas 50°C: ≤ 0,037 W/mK; Šilumos izoliacijos storis: 30 mm ± 1mm. Kevalo vidinis skersmuo: 35 mm ± 1mm. | m | 10
14 | Mineralinės vatos vamzdinis kevalas, kuris tenkina tokias charakteristikas: Medžiaga: mineralinės vatos vamzdinis kevalas su armuota aliuminio folijos danga ir lipnia užlaida. Šilumos laidumo koeficientas 50°C: ≤ 0,037 W/mK; Šilumos izoliacijos storis: 30 mm ± 1mm. Kevalo vidinis skersmuo: 42 mm ± 1mm. | m | 10
15 | Mineralinės vatos vamzdinis kevalas, kuris tenkina tokias charakteristikas: Medžiaga: mineralinės vatos vamzdinis kevalas su armuota aliuminio folijos danga ir lipnia užlaida. Šilumos laidumo koeficientas 50°C: ≤ 0,037 W/mK; Šilumos izoliacijos storis: 30 mm ± 1mm. Kevalo vidinis skersmuo: 48 mm ± 1mm. | m | 10
16 | Mineralinės vatos vamzdinis kevalas, kuris tenkina tokias charakteristikas: Medžiaga: mineralinės vatos vamzdinis kevalas su armuota aliuminio folijos danga ir lipnia užlaida. Šilumos laidumo koeficientas 50°C: ≤ 0,037 W/mK; Šilumos izoliacijos storis: 30 mm ± 1mm. Kevalo vidinis skersmuo: 60 mm ± 1mm. | m | 10
17 | Mineralinės vatos vamzdinis kevalas, kuris tenkina tokias charakteristikas: Medžiaga: mineralinės vatos vamzdinis kevalas su armuota aliuminio folijos danga ir lipnia užlaida. Šilumos laidumo koeficientas 50°C: ≤ 0,037 W/mK; Šilumos izoliacijos storis: 40 mm ± 1mm. Kevalo vidinis skersmuo: 22 mm ± 1mm. | m | 10
18 | Mineralinės vatos vamzdinis kevalas, kuris tenkina tokias charakteristikas: Medžiaga: mineralinės vatos vamzdinis kevalas su armuota aliuminio folijos danga ir lipnia užlaida. Šilumos laidumo koeficientas 50°C: ≤ 0,037 W/mK; Šilumos izoliacijos storis: 40 mm ± 1mm. Kevalo vidinis skersmuo: 28 mm ± 1mm. | m | 10
19 | Mineralinės vatos vamzdinis kevalas, kuris tenkina tokias charakteristikas: Medžiaga: akmens vatos vamzdinis kevalas su armuota aliuminio folijos danga ir lipnia užlaida. Šilumos laidumo koeficientas 50°C: ≤ 0,037 W/mK; Šilumos izoliacijos storis: 40 mm ± 1mm. Kevalo vidinis skersmuo: 35 mm ± 1mm. | m | 10
20 | Mineralinės vatos vamzdinis kevalas, kuris tenkina tokias charakteristikas: Medžiaga: mineralinės vatos vamzdinis kevalas su armuota aliuminio folijos danga ir lipnia užlaida. Šilumos laidumo koeficientas 50°C: ≤ 0,037 W/mK; Šilumos izoliacijos storis: 40 mm ± 1mm. Kevalo vidinis skersmuo: 42 mm ± 1mm. | m | 10
21 | Mineralinės vatos vamzdinis kevalas, kuris tenkina tokias charakteristikas: Medžiaga: mineralinės vatos vamzdinis kevalas su armuota aliuminio folijos danga ir lipnia užlaida. Šilumos laidumo koeficientas 50°C: ≤ 0,037 W/mK; Šilumos izoliacijos storis: 40 mm ± 1mm. Kevalo vidinis skersmuo: 48 mm ± 1mm. | m | 10
22 | Mineralinės vatos vamzdinis kevalas, kuris tenkina tokias charakteristikas: Medžiaga: mineralinės vatos vamzdinis kevalas su armuota aliuminio folijos danga ir lipnia užlaida. Šilumos laidumo koeficientas 50°C: ≤ 0,037 W/mK; Šilumos izoliacijos storis: 40 mm ± 1mm. Kevalo vidinis skersmuo: 60 mm ± 1mm. | m | 10
23 | Mineralinės vatos vamzdinis kevalas, kuris tenkina tokias charakteristikas: Medžiaga: mineralinės vatos vamzdinis kevalas su armuota aliuminio folijos danga ir lipnia užlaida. Šilumos laidumo koeficientas 50°C: ≤ 0,037 W/mK; Šilumos izoliacijos storis: 50 mm ± 1mm. Kevalo vidinis skersmuo: 60 mm ± 1mm. | m | 10
24 | Mineralinės vatos vamzdinis kevalas, kuris tenkina tokias charakteristikas: Medžiaga: mineralinės vatos vamzdinis kevalas su armuota aliuminio folijos danga ir lipnia užlaida. Šilumos laidumo koeficientas 50°C: ≤ 0,037 W/mK; Šilumos izoliacijos storis: 50 mm ± 1mm. Kevalo vidinis skersmuo: 76 mm ± 1mm. | m | 10
25 | Mineralinės vatos vamzdinis kevalas, kuris tenkina tokias charakteristikas: Medžiaga: mineralinės vatos vamzdinis kevalas su armuota aliuminio folijos danga ir lipnia užlaida. Šilumos laidumo koeficientas 50°C: ≤ 0,037 W/mK; Šilumos izoliacijos storis: 50 mm ± 1mm. Kevalo vidinis skersmuo: 89 mm ± 1mm. | m | 10
26 | Izoliacinis vamzdis, kuris turi atitikti technines charakteristikas: Medžiaga: termoizoliacinis kevalas iš pūsto polietileno, be folijos. Darbinė temperatūra: nuo -80°C iki +95°C ± 5°C; Šilumos izoliacijos storis: 9 mm ± 1mm. Kevalo vidinis skersmuo: 22 mm ± 1mm. Kevalo ilgis: 2000 mm ± 10mm. | m | 40
27 | Izoliacinis vamzdis, kuris turi atitikti technines charakteristikas: Medžiaga: termoizoliacinis kevalas iš pūsto polietileno, be folijos. Darbinė temperatūra: nuo -80°C iki +95°C ± 5°C; Šilumos izoliacijos storis: 9 mm ± 1mm. Kevalo vidinis skersmuo: 28 mm ± 1mm. Kevalo ilgis: 2000 mm ± 10mm. | m | 40
28 | Izoliacinis vamzdis, kuris turi atitikti technines charakteristikas: Medžiaga: termoizoliacinis kevalas iš pūsto polietileno, be folijos. Darbinė temperatūra: nuo -80°C iki +95°C ± 5°C; Šilumos izoliacijos storis: 9 mm ± 1mm. Kevalo vidinis skersmuo: 35 mm ± 1mm. Kevalo ilgis: 2000 mm ± 10mm. | m | 40
29 | Izoliacinis vamzdis, kuris turi atitikti technines charakteristikas: Medžiaga: termoizoliacinis kevalas iš pūsto polietileno, be folijos. Darbinė temperatūra: nuo -80°C iki +95°C± 5°C; Šilumos izoliacijos storis: 9 mm ± 1mm. Kevalo vidinis skersmuo: 42 mm ± 1mm. Kevalo ilgis: 2000 mm ± 10mm. | m | 20
30 | Izoliacinis vamzdis, kuris turi atitikti technines charakteristikas: Medžiaga: termoizoliacinis kevalas iš pūsto polietileno, be folijos. Darbinė temperatūra: nuo -80°C iki +95°C ± 5°C; Šilumos izoliacijos storis: 9 mm ± 1mm. Kevalo vidinis skersmuo: 54 mm ± 1mm. Kevalo ilgis: 2000 mm ± 10mm. | m | 20
31 | Izoliacinis vamzdis, kuris turi atitikti technines charakteristikas: Medžiaga: termoizoliacinis kevalas iš pūsto polietileno, be folijos. Darbinė temperatūra: nuo -80°C iki +95°C ± 5°C; Šilumos izoliacijos storis: 9 mm ± 1mm. Kevalo vidinis skersmuo: 63 mm ± 1mm. Kevalo ilgis: 2000 mm ± 10mm. | m | 20
32 | Izoliacinis vamzdis, kuris turi atitikti technines charakteristikas: Medžiaga: termoizoliacinis kevalas iš pūsto polietileno, be folijos. Darbinė temperatūra: nuo -80°C iki +95°C ± 5°C; Šilumos izoliacijos storis: 9 mm ± 1mm. Kevalo vidinis skersmuo: 76 mm ± 1mm. Kevalo ilgis: 2000 mm ± 10mm. | m | 20
33 | Sintetinio kaučiuko izoliacija (rulonas), kuri turi atitikti technines charakteristikas: Medžiaga: izoliacija dengta klijais; Maks. darbinė temperatūra: ≤ 110°C; Izoliacijos lakšto storis: 13 mm ± 1mm. Izoliacijos lakšto plotis: 1000 mm ± 10mm. | m2 | 50
34 | Sintetinio kaučiuko izoliacija (rulonas), kuri turi atitikti technines charakteristikas: Medžiaga: izoliacija dengta klijais; Maks. darbinė temperatūra: ≤ 110°C; Izoliacijos lakšto storis: 9 mm ± 1mm. Izoliacijos lakšto plotis: 1000 mm ± 10mm. | m3 | 50
35 | Lipni kaučiukinė juosta: Ilgis: 15m ± 1m; Plotis: 50mm ± 5mm Storis: ne mažiau kaip 3mm; Maks. darbinė temperatūra: 110°C; Juosta skirta kaučiukinės izoliacijos kevalų ar demblių sujungimų izoliavimui. | vnt | 2
36 | Sintetinio kaučiuko izoliacija (rulonas), kuri turi atitikti technines charakteristikas: Medžiaga: izoliacija dengta klijais ir aliuminiu; Maks. darbinė temperatūra: ≤ 110°C; Izoliacijos lakšto storis: 13 mm ± 1mm. Izoliacijos lakšto plotis: 1000 mm ± 10mm. | m2 | 50
37 | Sintetinio kaučiuko izoliacinis vamzdis, kuris turi atitikti technines charakteristikas: Darbinė temperatūra: nuo -30°C iki +95°C ± 5°C; Izoliacinio vamzdžio vidinis skersmuo: 6 mm ± 1mm. Izoliacinio vamzdžio sienelės storis: 9 mm ± 1mm. | m | 50
38 | Sintetinio kaučiuko izoliacinis vamzdis, kuris turi atitikti technines charakteristikas: Darbinė temperatūra: nuo -30°C iki +95°C ± 5°C; Izoliacinio vamzdžio vidinis skersmuo: 8 mm ± 1mm. Izoliacinio vamzdžio sienelės storis: 9 mm ± 1mm. | m | 50
39 | Sintetinio kaučiuko izoliacinis vamzdis, kuris turi atitikti technines charakteristikas: Darbinė temperatūra: nuo -30°C iki +95°C ± 5°C; Izoliacinio vamzdžio vidinis skersmuo: 10 mm ± 1mm. Izoliacinio vamzdžio sienelės storis: 9 mm ± 1mm. | m | 50
40 | Sintetinio kaučiuko izoliacinis vamzdis, kuris turi atitikti technines charakteristikas: Darbinė temperatūra: nuo -30°C iki +95°C ± 5°C; Izoliacinio vamzdžio vidinis skersmuo: 12 mm ± 1mm. Izoliacinio vamzdžio sienelės storis: 9 mm ± 1mm. | m | 50
41 | Sintetinio kaučiuko izoliacinis vamzdis, kuris turi atitikti technines charakteristikas: Darbinė temperatūra: nuo -30°C iki +95°C ± 5°C; Izoliacinio vamzdžio vidinis skersmuo: 15 mm ± 1mm. Izoliacinio vamzdžio sienelės storis: 9 mm ± 1mm. | m | 50
42 | Sintetinio kaučiuko izoliacinis vamzdis, kuris turi atitikti technines charakteristikas: Darbinė temperatūra: nuo -30°C iki +95°C ± 5°C; Izoliacinio vamzdžio vidinis skersmuo: 18 mm ± 1mm. Izoliacinio vamzdžio sienelės storis: 9 mm ± 1mm. | m | 50
43 | Sintetinio kaučiuko izoliacinis vamzdis, kuris turi atitikti technines charakteristikas: Darbinė temperatūra: nuo -30°C iki +95°C ± 5°C; Izoliacinio vamzdžio vidinis skersmuo: 22 mm ± 1mm. Izoliacinio vamzdžio sienelės storis: 9 mm ± 1mm. | m | 50
I dalis iš viso suma Eur su PVM
II dalis. Pertvarų ir perdangų šiltinimo medžiagos
1 | Mineralinė vata turi atitikti šias technines charakteristikas: Matmenys: 100(±5) x 610(±5) x 1250(±5) mm; Šilumos laidumo koeficientas: ne prastesnis nei 0,037 W/mK. | m² | 30.5
2 | Akmens vata turi atitikti šias technines charakteristikas: Matmenys: 100(±5)x610(±5)x1200(±5) mm | m² | 29.75
3 | Polistireninis putplastis grindims turi atitikti šias technines charakteristikas: Matmenys: 1000(±5)x1000(±5)x100(±5) mm Šilumos laidumo koeficientas: ne prastesnis nei 0,037 W/mK Stipris gniuždant iki 10% deformacijos: ne mažiau 100 kPa Stipris lenkiant ne mažiau 150 kPa | m² | 30
4 | Polistireninis putplastis grindims turi atitikti šias technines charakteristikas: Matmenys: 1000(±5)x1000(±5)x50(±5) mm Šilumos laidumo koeficientas: ne prastesnis nei 0,037 W/mK. Stipris gniuždant iki 10% deformacijos: ne mažiau 100 kPa Stipris lenkiant: ne mažiau 150 kPa | m² | 60
5 | Polistireninis putplastis fasadui, nefrezuotas turi atitikti šias technines charakteristikas: Matmenys: 500(±5)x1000(±5)x50(±5) mm Šilumos laidumo koeficientas: ne prastesnis nei 0,032 W/mK. Stipris gniuždant iki 10% deformacijos: ne mažiau 100 kPa Stipris lenkiant: ne mažiau 150 kPa | m² | 30
6 | Polistireninis putplastis fasadui, nefrezuotas turi atitikti šias technines charakteristikas: Matmenys: 500(±5)x1000(±5)x100(±5) mm Šilumos laidumo koeficientas: ne prastesnis nei 0,032 W/mK. Stipris gniuždant iki 10% deformacijos: ne mažiau 70 kPa Stipris lenkiant: ne mažiau 115 kPa | m² | 15
7 | Polistireninis putplastis fasadui, nefrezuotas turi atitikti šias technines charakteristikas: Matmenys: 500(±5)x1000(±5)x200(±5) mm Šilumos laidumo koeficientas: ne prastesnis nei 0,032 W/mK Stipris gniuždant iki 10% deformacijos: ne mažiau 70 kPa Stipris lenkiant: ne mažiau 115 kPa | m² | 7.5
II dalis iš viso suma Eur su PVM
Bendra suma Eur su PVM