## Prekių įkainiai
Techninės specifikacjos, pasiūlymo formos priedas Nr. 1
PREKIŲ ĮKAINIAI
Grupės Nr. | Pavadinimas, parametrai | Mato vnt. | Preliminarūs kiekiai 36 mėn. laikotarpiui | Įkainis vienam mato vienetui, Eur be PVM | Suma, Eur be PVM (4x5) | Siūlomų Prekių išorinio riedėjimo triukšmo lygis,dB | Prekių išorinio riedėjimo triukšmo lygio ir kiekio sandauga (4x7)
1 | 2 | 3 | 4 | 5 | 6 | 7 | 8
1. | PADANGOS SKIRTOS TOLIMOJO SUSISIEKIMO TIPO AUTOBUSAMS
1.1. | Padangos 295/80 R22,5 | vnt. | 200 |  |  |  | 0
1.2. | Padangos 295/80 R22,5 | vnt. | 6 |  | 0 |  | 0
1.3 | Padangos 265/70 R17,5 | vnt. | 12 |  | 0 |  | 0
1.4 | Padangos 265/70 R19,5 | vnt. | 18 |  | 0 |  | 0
2. | PADANGOS SKIRTOS MIESTO TIPO AUTOBUSAMS
2.1. | Padangos 275/70 R22.5 | vnt. | 360 |  | 0 |  | 0
2.2. | Padangos 385/55 R22,5 | vnt. | 12 |  | 0 |  | 0
3. | LENGVŲJŲ KOMERCINIŲ AUTOMOBILIŲ IR MIKROAUTOBUSŲ PADANGOS
3.1. | Padangos 205/75 R16C | vnt. | 200 |  | 0 |  | 0
3.2 | Padangos 195/75 R16C | vnt. | 28 |  | 0 |  | 0
3.3 | Padangos 195/65 R15 | vnt. | 24 |  | 0 |  | 0
3.4 | Padangos 225/65 R16C | vnt. | 12 |  | 0 |  | 0
3.5 | Padangos 235/65 R16C | vnt. | 18 |  | 0 |  | 0
3.6 | Padangos 245/75 R16 | vnt. | 12 |  | 0 |  | 0
3.7 | Padangos 215/75 R17,5 | vnt. | 8 |  | 0 |  | 0
4. | SPEC. PASKIRTIES SUNKVEŽIMIŲ PADANGOS
4.1. | Padangos 13 R22,5 | vnt. | 6 |  | 0 |  | 0
4.2. | Padangos 13 R22,5 | vnt. | 18 |  | 0 |  | 0
4.3. | Padangos 385/65 R22,5 | vnt. | 16 |  | 0 |  | 0
4.4. | Padangos 315/80 R22,5 | vnt. | 24 |  | 0 |  | 0
4.5 | Padangos 315/80 R22,5 | vnt. | 12 |  | 0 |  | 0
4.6 | Padangos 225/70 R15C | vnt. | 36 |  | 0 |  | 0
4.7 | Padangos 275/70+R22.5 | vnt. | 6 |  | 0 |  | 0
5. | LENGVŲJŲ AUTOMOBILIŲ PADANGOS
5.1. | Padangos 215/55 R17 | vnt. | 8 |  | 0 |  | 0
5.2. | Padangos 225/50 R17 | vnt. | 8 |  | 0 |  | 0
5.3 | Padangos 245/35 R19 | vnt. | 8 |  | 0 |  | 0
5.4 | Padangos 245/35 R21 | vnt. | 8 |  | 0 |  | 0
5.5 | Padangos 255/40 R19 | vnt. | 8 |  | 0 |  | 0
5.6 | Padangos 235/55 R17 | vnt. | 12 |  | 0 |  | 0
| VISO 1-5 GRUPĖJE |  | 1080 |  | 0 | 0 | 0
6. | PRAMONINĖS PADANGOS
6.1. | Padangos 10-16,5 | vnt. | 12 |  | 0 | -
6.2. | Padangos 7.00-12/5.00 | vnt. | 6 |  | 0 | -
6.3. | Padangos 6.00-9 | vnt. | 6 |  | 0 | -
6.4 | Padangos 8,25 R20 | vnt. | 2 |  | 0 | -
6.5 | Padangos 240-381(8,25-15) | vnt. | 2 |  | 0 | -
6.6 | Padangos 16.5/85-24 | vnt. | 6 |  | 0 | -
6.7 | Padangos 12.5-18MPT | vnt. | 2 |  | 0 | -
6.8 | Padangos 21x8-9 | vnt. | 6 |  | 0 | -
6.9 | Padangos 18x7-8 | vnt. | 6 |  | 0 | -
6.10 | Padangos 6,5/R10 | vnt. | 6 |  | 0 | -
6.11 | Padangos 225/75R10 | vnt. | 6 |  | 0 | -
6.12 | Padangos 7,50-20 (7,50) | vnt. | 2 |  | 0 | -
6.13 | Padangos 15,5 - 38 (15,5) | vnt. | 2 |  | 0 | -
6.14 | Padangos 185R14C | vnt. | 6 |  | 0 | -
6.15 | Padangos 145/80R13 | vnt. | 4 |  | 0 | -
6.17 | Padangos 405/70R20 (16/70R20) | vnt. | 8 |  | 0 | -
6.18 | Guminiai vikšrai 250x52.5x78 | vnt. | 6 |  | 0 | -
6.19 | Guminiai vikšrai 230x96x33 | vnt. | 6 |  | 0 | -
| Viso 6 GRUPĖJE |  | 94 |  | 0
Bendra pasiūlymo kaina, Eur be PVM: |  |  |  |  | 0
PVM 21 %: |  |  |  |  | 0
Bendra pasiūlymo kaina, Eur su PVM: |  |  |  |  | 0
Pastabos:
1) Pirkimas nėra skaidomas į pirkimo dalis. Pasiūlymai turi būti teikiami visam nurodytam Prekių kiekiui (apimčiai).
2) Tiekėjas privalo užpildyti visas aukščiau nurodytos lentelės 5 ir 7 grafas, įrašant ir techninio pasiūlymo parametrus (4 grafa).
3) Vertės nurodomos dviejų skaitmenų po kablelio tikslumu.
4) Į pasiūlytą įkainį turi būti įskaičiuoti visi mokesčiai ir kitos tiekėjo patiriamos su sutarties vykdymu susijusios išlaidos. Tiekėjas, pateikdamas pasiūlymą, privalo įsivertinti visus mokėtinus mokesčius ir (ar) visas galimas išlaidas, būtinas tinkamam sutarties įvykdymu. Tiekėjas prisiima visą riziką dėl ne nuo Pirkėjo priklausančių aplinkybių, dėl kurių padidės su Sutarties vykdymu susijusios Tiekėjo išlaidos ir Tiekėjui Sutarties vykdymas taps sudėtingesnis (Tiekėjui padidės įsipareigojimų vykdymo kaštai). Prekių įkainiai nebus didinami, išskyrus sutarties sąlygose nustatytus kainos ir (ar) įkainių peržiūros procedūros atvejus.
5) Tais atvejais, kai pagal galiojančius teisės aktus tiekėjui nereikia mokėti PVM, jis nurodo priežastis, dėl kurių PVM nemoka. Tuo atveju, kai mokesčius reguliuojančių įstatymų ir šių įstatymų įgyvendinamųjų teisės aktų nustatyta tvarka PS pats turi sumokėti PVM į valstybės biudžetą už įsigytą pirkimo objektą, į pasiūlymo kainą/įkainius įskaitytas šis mokestis sudarant pirkimo sutartį ar preliminariąją sutartį išskaičiuojamas.
6) Nurodyti medžiagų ar įrangos gamintojai, prekės ženklai, nuotraukos, konkretus modelis yra tik informacinio pobūdžio. Tiekėjai gali siūlyti „lygiavertę“ kitų gamintojų produkciją. Tiekėjas įpareigojamas "lygiavertiškumo" įrodymus pateikti kartu su pasiūlymu.
Pasirinktas fiksuoto įkainio kainos apskaičiavimo būdas, preliminarūs kiekiai nurodyti tik siekiant apskaičiuoti tiekėjo pasiūlymo kainą, kuri yra skirta atskirų tiekėjų pasiūlymų vertinimui, palyginimui ir laimėjusiam pasiūlymui nustatyti , kuri pirkimo sutartyje nurodoma nebus.
Note on G38: Darbo: Apskaičiuotas visų prekių vidutinis triukšmo lygis

## Techninis pasiūlymas
Techninės specifikacjos, pasiūlymo formos priedas Nr. 1
TECHNINIS PASIŪLYMAS
Grupės Nr. | Pavadinimas, parametrai | Prekei keliami minimalūs techniniai reikalavimai | Gamintojas, markė/modelis ir /arba komercinis pavadinimas, kilmės šalis bei siūlomi techniniai parametrai - pildo Tiekėjas (nepakanka nurodyti vien "atitinka")
1 | 2 | 3 | 4
1. | PADANGOS SKIRTOS TOLIMOJO SUSISIEKIMO TIPO AUTOBUSAMS
1.1. | Padangos 295/80 R22,5 | 1. Privalo atitikti ir būti paženklintos pagal Jungtinių Tautų Europos ekonominės komisijos (JTEEK) taisyklių reikalavimus: JTEEK taisyklė Nr. 54 (privaloma kartu su pasiūlymu pateikti atitikties sertifikato kopiją) 2. Padangų ženklinimas privalo atitikti direktyvą: 1222/2009/EB 3. Paskirtis: skirtos tolimojo susisiekimo tipo autobusams 4. Padangos struktūra: radialinė 5. Montavimas: skirtos montuoti be kameros 6.Padangos šonai: - 7. Montavimas ant ašies: galima montuoti ant priekinės, varomos ir papildomos ašies 8. Plotis, mm: 295 9. Aukštis, mm: 80 10. Ratlankio skersmuo, coliai: 22,5 11. Apkrovos rodiklis: ≥ 152/148 12. Greičio kategorija: ≥ M 13. Atnaujinimas: gilinamos (su įspaustu simboliu arba žodis "REGROOVABLE"), restauruojamos 14. Naudojimo kategorija: žieminė (ženklinimas M+S, 3PMSF) 15. Privalo atitikti ir būti paženklinta pagal JTEEK taisyklės Nr.117 reikalavimus: (3PMSF ženklas, privaloma kartu su pasiūlymu pateikti atitikties sertifikato kopiją) 16. Degalų naudojimo efektyvumo klasė: nuo A iki D 17. Sukibimo su šlapia danga klasė: nuo A iki C 18. Išorinio riedėjimo triukšmo išmatuota vertė, dB: ≤ 71 19. Pagaminimo metai: pagamintos ne anksčiau, kaip prieš 12 mėn. iki pristatymo į Pirkėjo sandėlį datos. 20. Reikalaujama minimali garantinė rida autobusams, km: 150 000 | 1. 2. 3. 4. 5. 6. 7. 8. 9. 10. 11. 12. 13. 14. 15. 16. 17. 18. 19. 20.
1.2. | Padangos 295/80 R22,5 | 1. Privalo atitikti ir būti paženklintos pagal Jungtinių Tautų Europos ekonominės komisijos (JTEEK) taisyklių reikalavimus: JTEEK taisyklė Nr. 54 (privaloma kartu su pasiūlymu pateikti atitikties sertifikato kopiją) 2. Padangų ženklinimas privalo atitikti direktyvą: 1222/2009/EB 3. Paskirtis: skirtos tolimojo susisiekimo tipo autobusams 4. Padangos struktūra: radialinė 5. Montavimas: skirtos montuoti be kameros 6. Padangos šonai: - 7. Montavimas ant ašies: galima montuoti ant varomos ašies 8. Plotis, mm: 295 9. Aukštis, mm: 80 10. Ratlankio skersmuo, coliai: 22,5 11. Apkrovos rodiklis: ≥ 152/148 12. Greičio kategorija: ≥ M 13. Atnaujinimas: gilinamos (su įspaustu simboliu arba žodis "REGROOVABLE"), restauruojamos 14. Naudojimo kategorija: žieminė (ženklinimas M+S, 3PMSF) 15. Privalo atitikti ir būti paženklinta pagal JTEEK taisyklės Nr.117 reikalavimus: (3PMSF ženklas, privaloma kartu su pasiūlymu pateikti atitikties sertifikato kopiją) 16. Degalų naudojimo efektyvumo klasė: nuo A iki D 17. Sukibimo su šlapia danga klasė: nuo A iki C 18. Išorinio riedėjimo triukšmo išmatuota vertė, dB: ≤ 71 19. Pagaminimo metai: pagamintos ne anksčiau, kaip prieš 12 mėn. iki pristatymo į Pirkėjo sandėlį datos. 20. Reikalaujama minimali garantinė rida autobusams, km: 100 000 | 1. 2. 3. 4. 5. 6. 7. 8. 9. 10. 11. 12. 13. 14. 15. 16. 17. 18. 19. 20.
1.3 | Padangos 265/70 R17,5 | 1. Privalo atitikti ir būti paženklintos pagal Jungtinių Tautų Europos ekonominės komisijos (JTEEK) taisyklių reikalavimus: JTEEK taisyklė Nr. 54 (privaloma kartu su pasiūlymu pateikti atitikties sertifikato kopiją) 2. Padangų ženklinimas privalo atitikti direktyvą: 1222/2009/EB 3. Paskirtis: skirtos tolimojo susisiekimo tipo autobusams 4. Padangos struktūra: radialinė 5. Montavimas: skirtos montuoti be kameros 6. Padangos šonai: - 7. Montavimas ant ašies: galima montuoti ant priekinės ir varomos ašies 8. Plotis, mm: 265 9. Aukštis, mm: 70 10. Ratlankio skersmuo, coliai: 17,5 11. Apkrovos rodiklis: ≥ 140/138 12. Greičio kategorija: ≥ M 13. Atnaujinimas: gilinamos (su įspaustu simboliu arba žodis "REGROOVABLE"), restauruojamos 14. Naudojimo kategorija: žieminė (ženklinimas M+S, 3PMSF) 15. Privalo atitikti ir būti paženklinta pagal JTEEK taisyklės Nr.117 reikalavimus: (3PMSF ženklas, privaloma kartu su pasiūlymu pateikti atitikties sertifikato kopiją) 16. Degalų naudojimo efektyvumo klasė: nuo A iki D 17. Sukibimo su šlapia danga klasė: nuo A iki C 18. Išorinio riedėjimo triukšmo išmatuota vertė, dB: ≤ 71 19. Pagaminimo metai: pagamintos ne anksčiau, kaip prieš 12 mėn. iki pristatymo į Pirkėjo sandėlį datos. 20. Reikalaujama minimali garantinė rida autobusams, km: 100 000 | 1. 2. 3. 4. 5. 6. 7. 8. 9. 10. 11. 12. 13. 14. 15. 16. 17. 18. 19. 20.
1.4 | Padangos 265/70 R19,5 | 1. Privalo atitikti ir būti paženklintos pagal Jungtinių Tautų Europos ekonominės komisijos (JTEEK) taisyklių reikalavimus: JTEEK taisyklė Nr. 54 (privaloma kartu su pasiūlymu pateikti atitikties sertifikato kopiją) 2. Padangų ženklinimas privalo atitikti direktyvą: 1222/2009/EB 3. Paskirtis: skirtos tolimojo susisiekimo tipo autobusams 4. Padangos struktūra: radialinė 5. Montavimas: skirtos montuoti be kameros 6. Padangos šonai: - 7. Montavimas ant ašies: galima montuoti ant priekinės ir varomos ašies 8. Plotis, mm: 265 9. Aukštis, mm: 70 10. Ratlankio skersmuo, coliai: 19,5 11. Apkrovos rodiklis: ≥ 140/138 12. Greičio kategorija: ≥ M 13. Atnaujinimas: gilinamos (su įspaustu simboliu arba žodis "REGROOVABLE"), restauruojamos 14. Naudojimo kategorija: žieminė (ženklinimas M+S, 3PMSF) 15. Privalo atitikti ir būti paženklinta pagal JTEEK taisyklės Nr.117 reikalavimus: (3PMSF ženklas, privaloma kartu su pasiūlymu pateikti atitikties sertifikato kopiją) 16. Degalų naudojimo efektyvumo klasė: nuo A iki D 17. Sukibimo su šlapia danga klasė: nuo A iki C 18. Išorinio riedėjimo triukšmo išmatuota vertė, dB: ≤ 71 19. Pagaminimo metai: pagamintos ne anksčiau, kaip prieš 12 mėn. iki pristatymo į Pirkėjo sandėlį datos. 20. Reikalaujama minimali garantinė rida autobusams, km: 100 000 | 1. 2. 3. 4. 5. 6. 7. 8. 9. 10. 11. 12. 13. 14. 15. 16. 17. 18. 19. 20.
2. | PADANGOS SKIRTOS MIESTO TIPO AUTOBUSAMS
2.1. | Padangos 275/70 R22.5 | 1. Privalo atitikti ir būti paženklintos pagal Jungtinių Tautų Europos ekonominės komisijos (JTEEK) taisyklių reikalavimus: JTEEK taisyklė Nr. 54 (privaloma kartu su pasiūlymu pateikti atitikties sertifikato kopiją) 2. Padangų ženklinimas privalo atitikti direktyvą: 1222/2009/EB 3. Paskirtis: skirtos miesto tipo autobusams 4. Padangos struktūra: radialinė 5. Montavimas: skirtos montuoti be kameros 6. Padangos šonai: sustiprinti 7. Montavimas ant ašies: galima montuoti ant priekinės, varomos ir papildomos ašies 8. Plotis, mm: 275 9. Aukštis, mm: 70 10. Ratlankio skersmuo, coliai: 22,5 11. Apkrovos rodiklis: ≥ 150/145 12. Greičio kategorija: ≥ J 13. Atnaujinimas: gilinamos (su įspaustu simboliu arba žodis "REGROOVABLE"), restauruojamos 14. Naudojimo kategorija: žieminė (ženklinimas M+S, 3PMSF) 15. Privalo atitikti ir būti paženklinta pagal JTEEK taisyklės Nr.117 reikalavimus: (3PMSF ženklas, privaloma kartu su pasiūlymu pateikti atitikties sertifikato kopiją) 16. Degalų naudojimo efektyvumo klasė: nuo A iki D 17. Sukibimo su šlapia danga klasė: nuo A iki C 18. Išorinio riedėjimo triukšmo išmatuota vertė, dB: ≤ 71 19. Pagaminimo metai: pagamintos ne anksčiau, kaip prieš 12 mėn. iki pristatymo į Pirkėjo sandėlį datos. 20. Reikalaujama minimali garantinė rida autobusams, km: 100 000 | 1. 2. 3. 4. 5. 6. 7. 8. 9. 10. 11. 12. 13. 14. 15. 16. 17. 18. 19. 20.
2.2. | Padangos 385/55 R22,5 | 1. Privalo atitikti ir būti paženklintos pagal Jungtinių Tautų Europos ekonominės komisijos (JTEEK) taisyklių reikalavimus: JTEEK taisyklė Nr. 54 (privaloma kartu su pasiūlymu pateikti atitikties sertifikato kopiją) (privaloma kartu su pasiūlymu pateikti atitikties sertifikato kopiją) 2. Padangų ženklinimas privalo atitikti direktyvą: 1222/2009/EB 3. Paskirtis: skirtos miesto tipo autobusams 4. Padangos struktūra: radialinė 5. Montavimas: skirtos montuoti be kameros 6. Padangos šonai: sustiprinti 7. Montavimas ant ašies: ant varomos ašies 8. Plotis, mm: 385 9. Aukštis, mm: 55 10. Ratlankio skersmuo, coliai: 22,5 11. Apkrovos rodiklis: ≥ 160 12. Greičio kategorija: ≥ K 13. Atnaujinimas: gilinamos (su įspaustu simboliu arba žodis "REGROOVABLE"), restauruojamos 14. Naudojimo kategorija: žieminė (ženklinimas M+S, 3PMSF) 15. Privalo atitikti ir būti paženklinta pagal JTEEK taisyklės Nr.117 reikalavimus: (3PMSF ženklas, privaloma kartu su pasiūlymu pateikti atitikties sertifikato kopiją) 16. Degalų naudojimo efektyvumo klasė: nuo A iki D 17. Sukibimo su šlapia danga klasė: nuo A iki C 18. Išorinio riedėjimo triukšmo išmatuota vertė, dB: ≤ 71 19. Pagaminimo metai: pagamintos ne anksčiau, kaip prieš 12 mėn. iki pristatymo į Pirkėjo sandėlį datos. 20. Reikalaujama minimali garantinė rida autobusams, km: 100 000 | 1. 2. 3. 4. 5. 6. 7. 8. 9. 10. 11. 12. 13. 14. 15. 16. 17. 18. 19. 20.
3. | LENGVŲJŲ KOMERCINIŲ AUTOMOBILIŲ IR MIKROAUTOBUSŲ PADANGOS
3.1. | Padangos 205/75 R16C | 1. Privalo atitikti ir būti paženklintos pagal Jungtinių Tautų Europos ekonominės komisijos (JTEEK) taisyklių reikalavimus: JTEEK taisyklė Nr. 54 (privaloma kartu su pasiūlymu pateikti atitikties sertifikato kopiją) 2. Padangų ženklinimas privalo atitikti direktyvą: 1222/2009/EB 3. Paskirtis: skirtos miesto ir priemiesčio tipo maršrutų mikroautobusams 4. Padangos struktūra: radialinė 5. Montavimas: skirtos montuoti be kameros 6. Padangos šonai: - 7. Montavimas ant ašies: galima montuoti ant visų ašių 8. Plotis, mm: 205 9. Aukštis, mm: 75 10. Ratlankio skersmuo, coliai: 16C 11. Apkrovos rodiklis: ≥ 110/108 12. Greičio kategorija: ≥ R 13. Naudojimo kategorija: žieminė (ženklinimas M+S, 3PMSF) 14. Privalo atitikti ir būti paženklinta pagal JTEEK taisyklės Nr.117 reikalavimus: (3PMSF ženklas, privaloma kartu su pasiūlymu pateikti atitikties sertifikato kopiją) 15. Degalų naudojimo efektyvumo klasė: nuo A iki C 16. Sukibimo su šlapia danga klasė: nuo A iki C 17. Išorinio riedėjimo triukšmo išmatuota vertė, dB: ≤ 71 18. Pagaminimo metai: pagamintos ne anksčiau, kaip prieš 12 mėn. iki pristatymo į Pirkėjo sandėlį datos. 19. Reikalaujama minimali garantinė rida, km: 80 000 20. Atnaujinimas: - | 1. 2. 3. 4. 5. 6. 7. 8. 9. 10. 11. 12. 13. 14. 15. 16. 17. 18. 19. 20.
3.2 | Padangos 195/75 R16C | 1. Privalo atitikti ir būti paženklintos pagal Jungtinių Tautų Europos ekonominės komisijos (JTEEK) taisyklių reikalavimus: JTEEK taisyklė Nr. 54 (privaloma kartu su pasiūlymu pateikti atitikties sertifikato kopiją) 2. Padangų ženklinimas privalo atitikti direktyvą: 1222/2009/EB 3. Paskirtis: skirtos miesto ir priemiesčio tipo maršrutų mikroautobusams 4. Padangos struktūra: radialinė 5. Montavimas: skirtos montuoti be kameros 6. Padangos šonai: - 7. Montavimas ant ašies: galima montuoti ant visų ašių 8. Plotis, mm: 195 9. Aukštis, mm: 75 10. Ratlankio skersmuo, coliai: 16C 11. Apkrovos rodiklis: ≥ 107/105R 12. Greičio kategorija: ≥ R 13. Naudojimo kategorija: žieminė (ženklinimas M+S, 3PMSF) 14. Privalo atitikti ir būti paženklinta pagal JTEEK taisyklės Nr.117 reikalavimus: (3PMSF ženklas, privaloma kartu su pasiūlymu pateikti atitikties sertifikato kopiją) 15. Degalų naudojimo efektyvumo klasė: nuo A iki C 16. Sukibimo su šlapia danga klasė: nuo A iki C 17. Išorinio riedėjimo triukšmo išmatuota vertė, dB: ≤ 71 18. Pagaminimo metai: pagamintos ne anksčiau, kaip prieš 12 mėn. iki pristatymo į Pirkėjo sandėlį datos. 19. Reikalaujama minimali garantinė rida, km: 80 000
3.3 | Padangos 195/65 R15 | 1. Privalo atitikti ir būti paženklintos pagal Jungtinių Tautų Europos ekonominės komisijos (JTEEK) taisyklių reikalavimus: JTEEK taisyklė Nr. 54 (privaloma kartu su pasiūlymu pateikti atitikties sertifikato kopiją) 2. Padangų ženklinimas privalo atitikti direktyvą: 1222/2009/EB 3. Paskirtis: skirtos lengvajam krovininui automobiliui 4. Padangos struktūra: radialinė 5. Montavimas: skirtos montuoti be kameros 6. Padangos šonai: - 7. Montavimas ant ašies: galima montuoti ant visų ašių 8. Plotis, mm: 195 9. Aukštis, mm: 65 10. Ratlankio skersmuo, coliai: 15 11. Apkrovos rodiklis: ≥ 91 12. Greičio kategorija: ≥ T 13. Atnaujinimas: - 14. Naudojimo kategorija: žieminė (ženklinimas M+S, 3PMSF) 15. Privalo atitikti ir būti paženklinta pagal JTEEK taisyklės Nr.117 reikalavimus: (3PMSF ženklas, privaloma kartu su pasiūlymu pateikti atitikties sertifikato kopiją) 16. Degalų naudojimo efektyvumo klasė: nuo A iki C 17. Sukibimo su šlapia danga klasė: nuo A iki C 18. Išorinio riedėjimo triukšmo išmatuota vertė, dB: ≤ 71 19. Pagaminimo metai: pagamintos ne anksčiau, kaip prieš 12 mėn. iki pristatymo į Pirkėjo sandėlį datos. 20. Reikalaujama minimali garantinė rida autobusams, km: 50 000 | 1. 2. 3. 4. 5. 6. 7. 8. 9. 10. 11. 12. 13. 14. 15. 16. 17. 18. 19. 20.
3.4 | Padangos 225/65 R16C | 1. Privalo atitikti ir būti paženklintos pagal Jungtinių Tautų Europos ekonominės komisijos (JTEEK) taisyklių reikalavimus: JTEEK taisyklė Nr. 54 (privaloma kartu su pasiūlymu pateikti atitikties sertifikato kopiją) 2. Padangų ženklinimas privalo atitikti direktyvą: 1222/2009/EB 3. Paskirtis: skirtos lengvajam komerciniam krovininiui automobiliui 4. Padangos struktūra: radialinė 5. Montavimas: skirtos montuoti be kameros 6. Padangos šonai: - 7. Montavimas ant ašies: galima montuoti ant visų ašių 8. Plotis, mm: 225 9. Aukštis, mm: 65 10. Ratlankio skersmuo, coliai: 16C 11. Apkrovos rodiklis: ≥ 115 12. Greičio kategorija: ≥ H 13. Atnaujinimas: - 14. Naudojimo kategorija: žieminė (ženklinimas M+S, 3PMSF) 15. Privalo atitikti ir būti paženklinta pagal JTEEK taisyklės Nr.117 reikalavimus: (3PMSF ženklas, privaloma kartu su pasiūlymu pateikti atitikties sertifikato kopiją) 16. Degalų naudojimo efektyvumo klasė: nuo A iki C 17. Sukibimo su šlapia danga klasė: nuo A iki C 18. Išorinio riedėjimo triukšmo išmatuota vertė, dB: ≤ 71 19. Pagaminimo metai: pagamintos ne anksčiau, kaip prieš 12 mėn. iki pristatymo į Pirkėjo sandėlį datos. 20. Reikalaujama minimali garantinė rida autobusams, km: 50 000 | 1. 2. 3. 4. 5. 6. 7. 8. 9. 10. 11. 12. 13. 14. 15. 16. 17. 18. 19. 20.
3.5 | Padangos 235/65 R16C | 1. Privalo atitikti ir būti paženklintos pagal Jungtinių Tautų Europos ekonominės komisijos (JTEEK) taisyklių reikalavimus: JTEEK taisyklė Nr. 54 (privaloma kartu su pasiūlymu pateikti atitikties sertifikato kopiją) 2. Padangų ženklinimas privalo atitikti direktyvą: 1222/2009/EB 3. Paskirtis: skirtos komerciniam krovininiui 4. Padangos struktūra: radialinė 5. Montavimas: skirtos montuoti be kameros 6. Padangos šonai: - 7. Montavimas ant ašies: galima montuoti ant visų ašių 8. Plotis, mm: 235 9. Aukštis, mm: 65 10. Ratlankio skersmuo, coliai: 16C 11. Apkrovos rodiklis: ≥ 115 12. Greičio kategorija: ≥ H 13. Atnaujinimas: - 14. Naudojimo kategorija: žieminė (ženklinimas M+S, 3PMSF) 15. Privalo atitikti ir būti paženklinta pagal JTEEK taisyklės Nr.117 reikalavimus: (3PMSF ženklas, privaloma kartu su pasiūlymu pateikti atitikties sertifikato kopiją) 16. Degalų naudojimo efektyvumo klasė: nuo A iki D 17. Sukibimo su šlapia danga klasė: nuo A iki C 18. Išorinio riedėjimo triukšmo išmatuota vertė, dB: ≤ 71 19. Pagaminimo metai: pagamintos ne anksčiau, kaip prieš 12 mėn. iki pristatymo į Pirkėjo sandėlį datos. 20. Reikalaujama minimali garantinė rida, km: 80 000 | 1. 2. 3. 4. 5. 6. 7. 8. 9. 10. 11. 12. 13. 14. 15. 16. 17. 18. 19. 20.
3.6 | Padangos 245/75 R16 | 1. Privalo atitikti ir būti paženklintos pagal Jungtinių Tautų Europos ekonominės komisijos (JTEEK) taisyklių reikalavimus: JTEEK taisyklė Nr. 54 (privaloma kartu su pasiūlymu pateikti atitikties sertifikato kopiją) 2. Padangų ženklinimas privalo atitikti direktyvą: 1222/2009/EB 3. Paskirtis: visureigio sustiprinta (autobokštelis) 4. Padangos struktūra: radialinė 5. Montavimas: skirtos montuoti be kameros 6. Padangos šonai: - 7. Montavimas ant ašies: galima montuoti ant visų ašių 8. Plotis, mm: 245 9. Aukštis, mm: 75 10. Ratlankio skersmuo, coliai: 16 11. Apkrovos rodiklis: ≥ 120 12. Greičio kategorija: ≥ S 13. Atnaujinimas: - 14. Naudojimo kategorija: žieminė (ženklinimas M+S, 3PMSF) 15. Privalo atitikti ir būti paženklinta pagal JTEEK taisyklės Nr.117 reikalavimus: (3PMSF ženklas, privaloma kartu su pasiūlymu pateikti atitikties sertifikato kopiją) 16. Degalų naudojimo efektyvumo klasė: nuo A iki D 17. Sukibimo su šlapia danga klasė: nuo A iki C 18. Išorinio riedėjimo triukšmo išmatuota vertė, dB: ≤ 71 19. Pagaminimo metai: pagamintos ne anksčiau, kaip prieš 12 mėn. iki pristatymo į Pirkėjo sandėlį datos. 20. Reikalaujama minimali garantinė rida, km: 50 000 | 1. 2. 3. 4. 5. 6. 7. 8. 9. 10. 11. 12. 13. 14. 15. 16. 17. 18. 19. 20.
3.7 | Padangos 215/75 R17,5 | 1. Privalo atitikti ir būti paženklintos pagal Jungtinių Tautų Europos ekonominės komisijos (JTEEK) taisyklių reikalavimus: JTEEK taisyklė Nr. 54 (privaloma kartu su pasiūlymu pateikti atitikties sertifikato kopiją) 2. Padangų ženklinimas privalo atitikti direktyvą: 1222/2009/EB 3. Paskirtis: skirtos komercinis krovininis 4. Padangos struktūra: radialinė 5. Montavimas: skirtos montuoti be kameros 6. Padangos šonai: - 7. Montavimas ant ašies: galima montuoti ant visų ašių 8. Plotis, mm: 215 9. Aukštis, mm: 75 10. Ratlankio skersmuo, coliai: 17,5 11. Apkrovos rodiklis: ≥ 126/124 12. Greičio kategorija: ≥ M 13. Atnaujinimas: gilinamos (su įspaustu simboliu arba žodis "REGROOVABLE"), restauruojamos 14. Naudojimo kategorija: žieminė (ženklinimas M+S, 3PMSF) 15. Privalo atitikti ir būti paženklinta pagal JTEEK taisyklės Nr.117 reikalavimus: (3PMSF ženklas, privaloma kartu su pasiūlymu pateikti atitikties sertifikato kopiją) 16. Degalų naudojimo efektyvumo klasė: nuo A iki D 17. Sukibimo su šlapia danga klasė: nuo A iki C 18. Išorinio riedėjimo triukšmo išmatuota vertė, dB: ≤ 71 19. Pagaminimo metai: pagamintos ne anksčiau, kaip prieš 12 mėn. iki pristatymo į Pirkėjo sandėlį datos. 20. Reikalaujama minimali garantinė rida, km: 100 000 | 1. 2. 3. 4. 5. 6. 7. 8. 9. 10. 11. 12. 13. 14. 15. 16. 17. 18. 19. 20.
4. | SPEC. PASKIRTIES SUNKVEŽIMIŲ PADANGOS
4.1. | Padangos 13 R22,5 | 1. Privalo atitikti ir būti paženklintos pagal Jungtinių Tautų Europos ekonominės komisijos (JTEEK) taisyklių reikalavimus: JTEEK taisyklė Nr. 54 (privaloma kartu su pasiūlymu pateikti atitikties sertifikato kopiją) 2. Padangų ženklinimas privalo atitikti direktyvą: 1222/2009/EB 3. Paskirtis: skirtos specialios paskirties sunkvežimiui, regioniniams keliams 4. Padangos struktūra: radialinė 5. Montavimas: skirtos montuoti be kameros 6. Padangos šonai: - 7. Montavimas ant ašies: galima montuoti ant priekinės ašies 8. Plotis, mm: - 9. Aukštis, mm: 13 10. Ratlankio skersmuo, coliai: 22,5 11. Apkrovos rodiklis: ≥ 156/150 12. Greičio kategorija: ≥ K 13. Atnaujinimas: gilinamos (su įspaustu simboliu arba žodis "REGROOVABLE"), restauruojamos 14. Naudojimo kategorija: žieminė (ženklinimas M+S, 3PMSF) 15. Privalo atitikti ir būti paženklinta pagal JTEEK taisyklės Nr.117 reikalavimus: (3PMSF ženklas, privaloma kartu su pasiūlymu pateikti atitikties sertifikato kopiją) 16. Degalų naudojimo efektyvumo klasė: nuo A iki D 17. Sukibimo su šlapia danga klasė: nuo A iki C 18. Išorinio riedėjimo triukšmo išmatuota vertė, dB: ≤ 71 19. Pagaminimo metai: pagamintos ne anksčiau, kaip prieš 12 mėn. iki pristatymo į Pirkėjo sandėlį datos. 20. Reikalaujama minimali garantinė rida, km: 100 000 | 1. 2. 3. 4. 5. 6. 7. 8. 9. 10. 11. 12. 13. 14. 15. 16. 17. 18. 19. 20.
4.2. | Padangos 13 R22,5 | 1. Privalo atitikti ir būti paženklintos pagal Jungtinių Tautų Europos ekonominės komisijos (JTEEK) taisyklių reikalavimus: JTEEK taisyklė Nr. 54 (privaloma kartu su pasiūlymu pateikti atitikties sertifikato kopiją) 2. Padangų ženklinimas privalo atitikti direktyvą: 1222/2009/EB 3. Paskirtis: skirtos specialios paskirties sunkvežimiui, regioniniams keliams 4. Padangos struktūra: radialinė 5. Montavimas: skirtos montuoti be kameros 6. Montavimas ant ašies: galima montuoti ant varomos ašies 7. Plotis, mm: - 8. Aukštis, mm: 13 9. Ratlankio skersmuo, coliai: 22,5 10. Apkrovos rodiklis: ≥ 156/150 11. Greičio kategorija: ≥ K 12. Atnaujinimas: gilinamos (su įspaustu simboliu arba žodis "REGROOVABLE"), restauruojamos 13. Naudojimo kategorija: žieminė (ženklinimas M+S, 3PMSF) 14. Privalo atitikti ir būti paženklinta pagal JTEEK taisyklės Nr.117 reikalavimus: (3PMSF ženklas, privaloma kartu su pasiūlymu pateikti atitikties sertifikato kopiją) 15. Degalų naudojimo efektyvumo klasė: nuo A iki D 16. Sukibimo su šlapia danga klasė: nuo A iki C 17. Išorinio riedėjimo triukšmo išmatuota vertė, dB: ≤ 71 18. Pagaminimo metai: pagamintos ne anksčiau, kaip prieš 12 mėn. iki pristatymo į Pirkėjo sandėlį datos. 19. Reikalaujama minimali garantinė rida, km: 100 000 | 1. 2. 3. 4. 5. 6. 7. 8. 9. 10. 11. 12. 13. 14. 15. 16. 17. 18. 19.
4.3. | Padangos 385/65 R22,5 | 1. Privalo atitikti ir būti paženklintos pagal Jungtinių Tautų Europos ekonominės komisijos (JTEEK) taisyklių reikalavimus: JTEEK taisyklė Nr. 54 (privaloma kartu su pasiūlymu pateikti atitikties sertifikato kopiją) 2. Padangų ženklinimas privalo atitikti direktyvą: 1222/2009/EB 3. Paskirtis: skirtos specialios paskirties sunkvežimiui, regioniniams keliams 4. Padangos struktūra: radialinė 5. Montavimas: skirtos montuoti be kameros 6. Padangos šonai: - 7. Montavimas ant ašies: galima montuoti ant priekinės ir papildomos ašies 8. Plotis, mm: 385 9. Aukštis, mm: 65 10. Ratlankio skersmuo, coliai: 22,5 11. Apkrovos rodiklis: ≥ 160 12. Greičio kategorija: ≥ K 13. Atnaujinimas: gilinamos (su įspaustu simboliu arba žodis "REGROOVABLE"), restauruojamos 14. Naudojimo kategorija: žieminė (ženklinimas M+S, 3PMSF) 15. Privalo atitikti ir būti paženklinta pagal JTEEK taisyklės Nr.117 reikalavimus: (3PMSF ženklas, privaloma kartu su pasiūlymu pateikti atitikties sertifikato kopiją) 16. Degalų naudojimo efektyvumo klasė: nuo A iki D 17. Sukibimo su šlapia danga klasė: nuo A iki C 18. Išorinio riedėjimo triukšmo išmatuota vertė, dB: ≤ 71 19. Pagaminimo metai: pagamintos ne anksčiau, kaip prieš 12 mėn. iki pristatymo į Pirkėjo sandėlį datos. 20. Reikalaujama minimali garantinė rida, km: 100 000 | 1. 2. 3. 4. 5. 6. 7. 8. 9. 10. 11. 12. 13. 14. 15. 16. 17. 18. 19. 20.
4.4. | Padangos 315/80 R22,5 | 1. Privalo atitikti ir būti paženklintos pagal Jungtinių Tautų Europos ekonominės komisijos (JTEEK) taisyklių reikalavimus: JTEEK taisyklė Nr. 54 (privaloma kartu su pasiūlymu pateikti atitikties sertifikato kopiją) 2. Padangų ženklinimas privalo atitikti direktyvą: 1222/2009/EB 3. Paskirtis: skirtos specialios paskirties sunkvežimiui, regioniniams keliams 4. Padangos struktūra: radialinė 5. Montavimas: skirtos montuoti be kameros 6. Padangos šonai: - 7. Montavimas ant ašies: galima montuoti ant priekinės ir papildomos ašies 8. Plotis, mm: 315 9. Aukštis, mm: 80 10. Ratlankio skersmuo, coliai: 22,5 11. Apkrovos rodiklis: ≥ 156/150 12. Greičio kategorija: ≥ L 13. Atnaujinimas: gilinamos (su įspaustu simboliu arba žodis "REGROOVABLE"), restauruojamos 14. Naudojimo kategorija: žieminė (ženklinimas M+S, 3PMSF) 15. Privalo atitikti ir būti paženklinta pagal JTEEK taisyklės Nr.117 reikalavimus: (3PMSF ženklas, privaloma kartu su pasiūlymu pateikti atitikties sertifikato kopiją) 16. Degalų naudojimo efektyvumo klasė: nuo A iki D 17. Sukibimo su šlapia danga klasė: nuo A iki C 18. Išorinio riedėjimo triukšmo išmatuota vertė, dB: ≤ 71 19. Pagaminimo metai: pagamintos ne anksčiau, kaip prieš 12 mėn. iki pristatymo į Pirkėjo sandėlį datos. 20. Reikalaujama minimali garantinė rida, km: 100 000 | 1. 2. 3. 4. 5. 6. 7. 8. 9. 10. 11. 12. 13. 14. 15. 16. 17. 18. 19. 20.
4.5 | Padangos 315/80 R22,5 | 1. Privalo atitikti ir būti paženklintos pagal Jungtinių Tautų Europos ekonominės komisijos (JTEEK) taisyklių reikalavimus: JTEEK taisyklė Nr. 54 (privaloma kartu su pasiūlymu pateikti atitikties sertifikato kopiją) 2. Padangų ženklinimas privalo atitikti direktyvą: 1222/2009/EB 3. Paskirtis: skirtos specialios paskirties sunkvežimiui, regioniniams keliams 4. Padangos struktūra: radialinė 5. Montavimas: skirtos montuoti be kameros 6. Padangos šonai: - 7. Montavimas ant ašies: galima montuoti ant varomos ašies 8. Plotis, mm: 315 9. Aukštis, mm: 80 10. Ratlankio skersmuo, coliai: 22,5 11. Apkrovos rodiklis: ≥ 156/150 12. Greičio kategorija: ≥ K 13. Atnaujinimas: gilinamos (su įspaustu simboliu arba žodis "REGROOVABLE"), restauruojamos 14. Naudojimo kategorija: žieminė (ženklinimas M+S, 3PMSF) 15. Privalo atitikti ir būti paženklinta pagal JTEEK taisyklės Nr.117 reikalavimus: (3PMSF ženklas, privaloma kartu su pasiūlymu pateikti atitikties sertifikato kopiją) 16. Degalų naudojimo efektyvumo klasė: nuo A iki D 17. Sukibimo su šlapia danga klasė: nuo A iki C 18. Išorinio riedėjimo triukšmo išmatuota vertė, dB: ≤ 71 19. Pagaminimo metai: pagamintos ne anksčiau, kaip prieš 12 mėn. iki pristatymo į Pirkėjo sandėlį datos. 20. Reikalaujama minimali garantinė rida, km: 100 000 | 1. 2. 3. 4. 5. 6. 7. 8. 9. 10. 11. 12. 13. 14. 15. 16. 17. 18. 19. 20.
4.6 | Padangos 225/70 R15C | 1. Privalo atitikti ir būti paženklintos pagal Jungtinių Tautų Europos ekonominės komisijos (JTEEK) taisyklių reikalavimus: JTEEK taisyklė Nr. 54 (privaloma kartu su pasiūlymu pateikti atitikties sertifikato kopiją) 2. Padangų ženklinimas privalo atitikti direktyvą: 1222/2009/EB 3. Paskirtis: skirtos specialios paskirties sunkvežimiui (šlavimo mašina) 4. Padangos struktūra: radialinė 5. Montavimas: skirtos montuoti be kameros 6. Padangos šonai: sustiprinti 7. Montavimas ant ašies: galima montuoti ant visų ašių 8. Plotis, mm: 225 9. Aukštis, mm: 70 10. Ratlankio skersmuo, coliai: 15 11. Apkrovos rodiklis: ≥ 112/110 12. Greičio kategorija: ≥ R 13. Atnaujinimas: gilinamos (su įspaustu simboliu arba žodis "REGROOVABLE"), restauruojamos 14. Naudojimo kategorija: žieminė (ženklinimas M+S, 3PMSF) 15. Privalo atitikti ir būti paženklinta pagal JTEEK taisyklės Nr.117 reikalavimus: (3PMSF ženklas, privaloma kartu su pasiūlymu pateikti atitikties sertifikato kopiją) 16. Degalų naudojimo efektyvumo klasė: nuo A iki D 17. Sukibimo su šlapia danga klasė: nuo A iki C 18. Išorinio riedėjimo triukšmo išmatuota vertė, dB: ≤ 71 19. Pagaminimo metai: pagamintos ne anksčiau, kaip prieš 12 mėn. iki pristatymo į Pirkėjo sandėlį datos. 20. Reikalaujama minimali garantinė rida km: 100 000 | 1. 2. 3. 4. 5. 6. 7. 8. 9. 10. 11. 12. 13. 14. 15. 16. 17. 18. 19. 20.
4.7 | Padangos 275/70+R22.5 | 1. Privalo atitikti ir būti paženklintos pagal Jungtinių Tautų Europos ekonominės komisijos (JTEEK) taisyklių reikalavimus: JTEEK taisyklė Nr. 54 (privaloma kartu su pasiūlymu pateikti atitikties sertifikato kopiją) 2. Padangų ženklinimas privalo atitikti direktyvą: 1222/2009/EB 3. Paskirtis: skirtos specialios paskirties sunkvežimiui (sniego valymo mašina) 4. Padangos struktūra: radialinė 5. Montavimas: skirtos montuoti be kameros 6. Padangos šonai: sustiprinti 7. Montavimas ant ašies: galima montuoti ant varomos ašies 8. Plotis, mm: 275 9. Aukštis, mm: 70 10. Ratlankio skersmuo, coliai: 22,5 11. Apkrovos rodiklis: ≥ 148/145 12. Greičio kategorija: ≥ J 13. Atnaujinimas: gilinamos (su įspaustu simboliu arba žodis "REGROOVABLE"), restauruojamos 14. Naudojimo kategorija: žieminė (ženklinimas M+S, 3PMSF) 15. Privalo atitikti ir būti paženklinta pagal JTEEK taisyklės Nr.117 reikalavimus: (3PMSF ženklas, privaloma kartu su pasiūlymu pateikti atitikties sertifikato kopiją) 16. Degalų naudojimo efektyvumo klasė: nuo A iki D 17. Sukibimo su šlapia danga klasė: nuo A iki C 18. Išorinio riedėjimo triukšmo išmatuota vertė, dB: ≤ 71 19. Pagaminimo metai: pagamintos ne anksčiau, kaip prieš 12 mėn. iki pristatymo į Pirkėjo sandėlį datos. 20. Reikalaujama minimali garantinė rida, km: 100 000 | 1. 2. 3. 4. 5. 6. 7. 8. 9. 10. 11. 12. 13. 14. 15. 16. 17. 18. 19. 20.
5. | LENGVŲJŲ AUTOMOBILIŲ PADANGOS
5.1. | Padangos 215/55 R17 | 1. Privalo atitikti ir būti paženklintos pagal Jungtinių Tautų Europos ekonominės komisijos (JTEEK) taisyklių reikalavimus: JTEEK taisyklė Nr. 54 (privaloma kartu su pasiūlymu pateikti atitikties sertifikato kopiją) 2. Padangų ženklinimas privalo atitikti direktyvą: 1222/2009/EB 3. Paskirtis: skirtos lengvajam automobiliui 4. Padangos struktūra: radialinė 5. Montavimas: skirtos montuoti be kameros 6. Padangos šonai: - 7. Montavimas ant ašies: galima montuoti ant visų ašių 8. Plotis, mm: 215 9. Aukštis, mm: 55 10. Ratlankio skersmuo, coliai: 17 11. Apkrovos rodiklis: ≥ 94 12. Greičio kategorija: ≥ V 13. Atnaujinimas: - 14. Naudojimo kategorija: žieminė (ženklinimas M+S, 3PMSF) 15. Privalo atitikti ir būti paženklinta pagal JTEEK taisyklės Nr.117 reikalavimus: (3PMSF ženklas, privaloma kartu su pasiūlymu pateikti atitikties sertifikato kopiją) 16. Degalų naudojimo efektyvumo klasė: nuo A iki D 17. Sukibimo su šlapia danga klasė: nuo A iki C 18. Išorinio riedėjimo triukšmo išmatuota vertė, dB: ≤ 71 19. Pagaminimo metai: pagamintos ne anksčiau, kaip prieš 12 mėn. iki pristatymo į Pirkėjo sandėlį datos. 20. Reikalaujama minimali garantinė rida, km: 50 000 | 1. 2. 3. 4. 5. 6. 7. 8. 9. 10. 11. 12. 13. 14. 15. 16. 17. 18. 19. 20.
5.2. | Padangos 225/50 R17 | 1. Privalo atitikti ir būti paženklintos pagal Jungtinių Tautų Europos ekonominės komisijos (JTEEK) taisyklių reikalavimus: JTEEK taisyklė Nr. 54 (privaloma kartu su pasiūlymu pateikti atitikties sertifikato kopiją) 2. Padangų ženklinimas privalo atitikti direktyvą: 1222/2009/EB 3. Paskirtis: skirtos lengvajam automobiliui 4. Padangos struktūra: radialinė 5. Montavimas: skirtos montuoti be kameros 6. Padangos šonai: - 7. Montavimas ant ašies: galima montuoti ant visų ašių 8. Plotis, mm: 225 9. Aukštis, mm: 50 10. Ratlankio skersmuo, coliai: 17 11. Apkrovos rodiklis: ≥ 98 12. Greičio kategorija: ≥ V 13. Atnaujinimas: - 14. Naudojimo kategorija: žieminė (ženklinimas M+S, 3PMSF) 15. Privalo atitikti ir būti paženklinta pagal JTEEK taisyklės Nr.117 reikalavimus: (3PMSF ženklas, privaloma kartu su pasiūlymu pateikti atitikties sertifikato kopiją) 16. Degalų naudojimo efektyvumo klasė: nuo A iki D 17. Sukibimo su šlapia danga klasė: nuo A iki C 18. Išorinio riedėjimo triukšmo išmatuota vertė, dB: ≤ 71 19. Pagaminimo metai: pagamintos ne anksčiau, kaip prieš 12 mėn. iki pristatymo į Pirkėjo sandėlį datos. 20. Reikalaujama minimali garantinė rida, km: 50 000 | 1. 2. 3. 4. 5. 6. 7. 8. 9. 10. 11. 12. 13. 14. 15. 16. 17. 18. 19. 20.
5.3 | Padangos 245/35 R19 | 1. Privalo atitikti ir būti paženklintos pagal Jungtinių Tautų Europos ekonominės komisijos (JTEEK) taisyklių reikalavimus: JTEEK taisyklė Nr. 54 (privaloma kartu su pasiūlymu pateikti atitikties sertifikato kopiją) 2. Padangų ženklinimas privalo atitikti direktyvą: 1222/2009/EB 3. Paskirtis: skirtos lengvajam automobiliui 4. Padangos struktūra: radialinė 5. Montavimas: skirtos montuoti be kameros 6. Padangos šonai: - 7. Montavimas ant ašies: galima montuoti ant visų ašių 8. Plotis, mm: 245 9. Aukštis, mm: 35 10. Ratlankio skersmuo, coliai: 19 11. Apkrovos rodiklis: ≥ 93 12. Greičio kategorija: ≥ W 13. Atnaujinimas: - 14. Naudojimo kategorija: žieminė (ženklinimas M+S, 3PMSF) 15. Privalo atitikti ir būti paženklinta pagal JTEEK taisyklės Nr.117 reikalavimus: (3PMSF ženklas, privaloma kartu su pasiūlymu pateikti atitikties sertifikato kopiją) 16. Degalų naudojimo efektyvumo klasė: nuo A iki D 17. Sukibimo su šlapia danga klasė: nuo A iki C 18. Išorinio riedėjimo triukšmo išmatuota vertė, dB: ≤ 71 19. Pagaminimo metai: pagamintos ne anksčiau, kaip prieš 12 mėn. iki pristatymo į Pirkėjo sandėlį datos. 20. Reikalaujama minimali garantinė rida, km: 50 000 | 1. 2. 3. 4. 5. 6. 7. 8. 9. 10. 11. 12. 13. 14. 15. 16. 17. 18. 19. 20.
5.4 | Padangos 245/35 R21 | 1. Privalo atitikti ir būti paženklintos pagal Jungtinių Tautų Europos ekonominės komisijos (JTEEK) taisyklių reikalavimus: JTEEK taisyklė Nr. 54 (privaloma kartu su pasiūlymu pateikti atitikties sertifikato kopiją) 2. Padangų ženklinimas privalo atitikti direktyvą: 1222/2009/EB 3. Paskirtis: skirtos lengvajam automobiliui 4. Padangos struktūra: radialinė 5. Montavimas: skirtos montuoti be kameros 6. Padangos šonai: - 7. Montavimas ant ašies: galima montuoti ant visų ašių 8. Plotis, mm: 245 9. Aukštis, mm: 35 10. Ratlankio skersmuo, coliai: 21 11. Apkrovos rodiklis: ≥ 96 12. Greičio kategorija: ≥ W 13. Atnaujinimas: - 14. Naudojimo kategorija: žieminė (ženklinimas M+S, 3PMSF) 15. Privalo atitikti ir būti paženklinta pagal JTEEK taisyklės Nr.117 reikalavimus: (3PMSF ženklas, privaloma kartu su pasiūlymu pateikti atitikties sertifikato kopiją) 16. Degalų naudojimo efektyvumo klasė: nuo A iki D 17. Sukibimo su šlapia danga klasė: nuo A iki C 18. Išorinio riedėjimo triukšmo išmatuota vertė, dB: ≤ 71 19. Pagaminimo metai: pagamintos ne anksčiau, kaip prieš 12 mėn. iki pristatymo į Pirkėjo sandėlį datos. 20. Reikalaujama minimali garantinė rida, km: 50 000 | 1. 2. 3. 4. 5. 6. 7. 8. 9. 10. 11. 12. 13. 14. 15. 16. 17. 18. 19. 20.
5.5 | Padangos 255/40 R19 | 1. Privalo atitikti ir būti paženklintos pagal Jungtinių Tautų Europos ekonominės komisijos (JTEEK) taisyklių reikalavimus: JTEEK taisyklė Nr. 54 (privaloma kartu su pasiūlymu pateikti atitikties sertifikato kopiją) 2. Padangų ženklinimas privalo atitikti direktyvą: 1222/2009/EB 3. Paskirtis: skirtos lengvajam automobiliui 4. Padangos struktūra: radialinė 5. Montavimas: skirtos montuoti be kameros 6. Padangos šonai: - 7. Montavimas ant ašies: galima montuoti ant visų ašių 8. Plotis, mm: 255 9. Aukštis, mm: 40 10. Ratlankio skersmuo, coliai: 19 11. Apkrovos rodiklis: ≥ 100 12. Greičio kategorija: ≥ V 13. Atnaujinimas: - 14. Naudojimo kategorija: žieminė (ženklinimas M+S, 3PMSF) 15. Privalo atitikti ir būti paženklinta pagal JTEEK taisyklės Nr.117 reikalavimus: (3PMSF ženklas, privaloma kartu su pasiūlymu pateikti atitikties sertifikato kopiją) 16. Degalų naudojimo efektyvumo klasė: nuo A iki D 17. Sukibimo su šlapia danga klasė: nuo A iki C 18. Išorinio riedėjimo triukšmo išmatuota vertė, dB: ≤ 71 19. Pagaminimo metai: pagamintos ne anksčiau, kaip prieš 12 mėn. iki pristatymo į Pirkėjo sandėlį datos. 20. Reikalaujama minimali garantinė rida, km: 50 000 | 1. 2. 3. 4. 5. 6. 7. 8. 9. 10. 11. 12. 13. 14. 15. 16. 17. 18. 19. 20.
5.6 | Padangos 235/55 R17 | 1. Privalo atitikti ir būti paženklintos pagal Jungtinių Tautų Europos ekonominės komisijos (JTEEK) taisyklių reikalavimus: JTEEK taisyklė Nr. 54 (privaloma kartu su pasiūlymu pateikti atitikties sertifikato kopiją) 2. Padangų ženklinimas privalo atitikti direktyvą: 1222/2009/EB 3. Paskirtis: skirtos mikroautobusui 4. Padangos struktūra: radialinė 5. Montavimas: skirtos montuoti be kameros 6. Padangos šonai: - 7. Montavimas ant ašies: galima montuoti ant visų ašių 8. Plotis, mm: 235 9. Aukštis, mm: 55 10. Ratlankio skersmuo, coliai: 17 11. Apkrovos rodiklis: ≥ 99 12. Greičio kategorija: ≥ H 13. Atnaujinimas: - 14. Naudojimo kategorija: žieminė (ženklinimas M+S, 3PMSF) 15. Privalo atitikti ir būti paženklinta pagal JTEEK taisyklės Nr.117 reikalavimus: (3PMSF ženklas, privaloma kartu su pasiūlymu pateikti atitikties sertifikato kopiją) 16. Degalų naudojimo efektyvumo klasė: nuo A iki D 17. Sukibimo su šlapia danga klasė: nuo A iki C 18. Išorinio riedėjimo triukšmo išmatuota vertė, dB: ≤ 71 19. Pagaminimo metai: pagamintos ne anksčiau, kaip prieš 12 mėn. iki pristatymo į Pirkėjo sandėlį datos. 20. Reikalaujama minimali garantinė rida, km: 50 000 | 1. 2. 3. 4. 5. 6. 7. 8. 9. 10. 11. 12. 13. 14. 15. 16. 17. 18. 19. 20.
6. | PRAMONINĖS PADANGOS
6.1. | Padangos 10-16,5 | 1. Privalo atitikti ir būti paženklintos pagal Jungtinių Tautų Europos ekonominės komisijos (JTEEK) taisyklių reikalavimus: - 2. Padangų ženklinimas privalo atitikti direktyvą: - 3. Paskirtis: pramoninė, BOBCAT krautuvui 4. Padangos klasė: ≥ vidurinioji 5. Padangos struktūra: diagonalinė, sluoksniai 10PR, protektorius SKS 6. Montavimas: skirtos montuoti be kameros 7. Padangos šonai: - 8. Montavimas ant ašies: galima montuoti ant visų ašių 9. Plotis, mm: 10 10. Aukštis, mm: - 11. Ratlankio skersmuo, coliai: matmuo 10-16,5 12. Apkrovos rodiklis: ≥ 130 13. Greičio kategorija: ≥ A2 14. Atnaujinimas: - 15. Naudojimo kategorija: - 16. Privalo atitikti ir būti paženklinta pagal JTEEK taisyklės Nr.117 reikalavimus: 17. Degalų naudojimo efektyvumo klasė: - 18. Sukibimo su šlapia danga klasė: - 19. Išorinio riedėjimo triukšmo išmatuota vertė, dB: - 20. Pagaminimo metai: pagamintos ne anksčiau, kaip prieš 12 mėn. iki pristatymo į Pirkėjo sandėlį datos. 21. Reikalaujama minimali garantinė rida, km arba laikotarpis, mėn.: 3mėn | 1. 2. 3. 4. 5. 6. 7. 8. 9. 10. 11. 12. 13. 14. 15. 16. 17. 18. 19. 20. 21.
6.2. | Padangos 7.00-12/5.00 | 1. Privalo atitikti ir būti paženklintos pagal Jungtinių Tautų Europos ekonominės komisijos (JTEEK) taisyklių reikalavimus: - 2. Padangų ženklinimas privalo atitikti direktyvą: - 3. Paskirtis: pramoninė, Toyota šakiniam krautuvui 4. Padangos klasė: ≥ vidurinioji 5. Padangos struktūra: diagonalinė 6. Montavimas: skirtos montuoti be kameros 7. Padangos šonai: - 8. Montavimas ant ašies: galima montuoti ant varomos ašies 9. Plotis, mm: 7.00 10. Aukštis, mm: - 11. Ratlankio skersmuo, coliai: matmuo 12 (matmuo 7.00-12/5.00) 12. Apkrovos rodiklis: ≥ 145 13. Greičio kategorija: ≥ A5 14. Atnaujinimas: - 15. Naudojimo kategorija: - 16. Privalo atitikti ir būti paženklinta pagal JTEEK taisyklės Nr.117 reikalavimus: 17. Degalų naudojimo efektyvumo klasė: - 18. Sukibimo su šlapia danga klasė: - 19. Išorinio riedėjimo triukšmo išmatuota vertė, dB: - 20. Pagaminimo metai: pagamintos ne anksčiau, kaip prieš 12 mėn. iki pristatymo į Pirkėjo sandėlį datos. 21. Reikalaujama minimali garantinė rida, km arba laikotarpis, mėn.: 3mėn | 1. 2. 3. 4. 5. 6. 7. 8. 9. 10. 11. 12. 13. 14. 15. 16. 17. 18. 19. 20. 21.
6.3. | Padangos 6.00-9 | 1. Privalo atitikti ir būti paženklintos pagal Jungtinių Tautų Europos ekonominės komisijos (JTEEK) taisyklių reikalavimus: - 2. Padangų ženklinimas privalo atitikti direktyvą: - 3. Paskirtis: pramoninė, Toyota šakiniam krautuvui 4. Padangos klasė: ≥ vidurinioji 5. Padangos struktūra: diagonalinė 6. Montavimas: skirtos montuoti su kamera TL 7. Padangos šonai: - 8. Montavimas ant ašies: galima montuoti ant vairuojamos ašies 9. Plotis, mm: 6.00 10. Aukštis, mm: - 11. Ratlankio skersmuo, coliai: matmuo 9 (matmuo 6.00-9) 12. Apkrovos rodiklis: ≥ 121 13. Greičio kategorija: ≥ A5 14. Atnaujinimas: - 15. Naudojimo kategorija: - 16. Privalo atitikti ir būti paženklinta pagal JTEEK taisyklės Nr.117 reikalavimus: 17. Degalų naudojimo efektyvumo klasė: - 18. Sukibimo su šlapia danga klasė: - 19. Išorinio riedėjimo triukšmo išmatuota vertė, dB: - 20. Pagaminimo metai: pagamintos ne anksčiau, kaip prieš 12 mėn. iki pristatymo į Pirkėjo sandėlį datos. 21. Reikalaujama minimali garantinė rida, km arba laikotarpis, mėn.: 3mėn | 1. 2. 3. 4. 5. 6. 7. 8. 9. 10. 11. 12. 13. 14. 15. 16. 17. 18. 19. 20. 21.
6.4 | Padangos 8,25 R20 | 1. Privalo atitikti ir būti paženklintos pagal Jungtinių Tautų Europos ekonominės komisijos (JTEEK) taisyklių reikalavimus: - 2. Padangų ženklinimas privalo atitikti direktyvą: - 3. Paskirtis: pramoninė, krautuvui 4. Padangos klasė: ≥ vidurinioji 5. Padangos struktūra: diagonalinė 6. Montavimas: skirtos montuoti be kameros 7. Padangos šonai: - 8. Montavimas ant ašies: galima montuoti ant vairuojamos ašies 9. Plotis, mm: 8.25 10. Aukštis, mm: - 11. Ratlankio skersmuo, coliai: 20 12. Apkrovos rodiklis: ≥ 130/128 13. Greičio kategorija: ≥ K 14. Atnaujinimas: - 15. Naudojimo kategorija: - 16. Privalo atitikti ir būti paženklinta pagal JTEEK taisyklės Nr.117 reikalavimus: 17. Degalų naudojimo efektyvumo klasė: - 18. Sukibimo su šlapia danga klasė: - 19. Išorinio riedėjimo triukšmo išmatuota vertė, dB: - 20. Pagaminimo metai: pagamintos ne anksčiau, kaip prieš 12 mėn. iki pristatymo į Pirkėjo sandėlį datos. 21. Reikalaujama minimali garantinė rida, km arba laikotarpis, mėn.: 3mėn | 1. 2. 3. 4. 5. 6. 7. 8. 9. 10. 11. 12. 13. 14. 15. 16. 17. 18. 19. 20. 21.
6.5 | Padangos 240-381(8,25-15) | 1. Privalo atitikti ir būti paženklintos pagal Jungtinių Tautų Europos ekonominės komisijos (JTEEK) taisyklių reikalavimus: - 2. Padangų ženklinimas privalo atitikti direktyvą: - 3. Paskirtis: pramoninė, krautuvui 4. Padangos klasė: ≥ vidurinioji 5. Padangos struktūra: diagonalinė 6. Montavimas: skirtos montuoti be kameros 7. Padangos šonai: - 8. Montavimas ant ašies: galima montuoti ant varomosios ašies 9. Plotis, mm: 8.25 10. Aukštis, mm: - 11. Ratlankio skersmuo, coliai: 15 12. Apkrovos rodiklis: ≥ 146 13. Greičio kategorija: ≥ A5 14. Atnaujinimas: - 15. Naudojimo kategorija: - 16. Privalo atitikti ir būti paženklinta pagal JTEEK taisyklės Nr.117 reikalavimus: 17. Degalų naudojimo efektyvumo klasė: - 18. Sukibimo su šlapia danga klasė: - 19. Išorinio riedėjimo triukšmo išmatuota vertė, dB: - 20. Pagaminimo metai: pagamintos ne anksčiau, kaip prieš 12 mėn. iki pristatymo į Pirkėjo sandėlį datos. 21. Reikalaujama minimali garantinė rida, km arba laikotarpis, mėn.: 3mėn | 1. 2. 3. 4. 5. 6. 7. 8. 9. 10. 11. 12. 13. 14. 15. 16. 17. 18. 19. 20. 21.
6.6 | Padangos 16.5/85-24 | 1. Privalo atitikti ir būti paženklintos pagal Jungtinių Tautų Europos ekonominės komisijos (JTEEK) taisyklių reikalavimus: - 2. Padangų ženklinimas privalo atitikti direktyvą: - 3. Paskirtis: pramoninė, JCB krautuvui 4. Padangos klasė: ≥ vidurinioji 5. Padangos struktūra: diagonalinė, sluoksniai ≥ 14PR 6. Montavimas: skirtos montuoti su kamera TL 7. Padangos šonai: - 8. Montavimas ant ašies: galima montuoti ant varomos ašies 9. Plotis, mm: 16.5 10. Aukštis, mm: - 11. Ratlankio skersmuo, coliai: matmuo 24 (matmuo 16.5/85-24) 12. Apkrovos rodiklis: ≥ 174 13. Greičio kategorija: ≥ A6 14. Atnaujinimas: - 15. Naudojimo kategorija: - 16. Privalo atitikti ir būti paženklinta pagal JTEEK taisyklės Nr.117 reikalavimus: 17. Degalų naudojimo efektyvumo klasė: - 18. Sukibimo su šlapia danga klasė: - 19. Išorinio riedėjimo triukšmo išmatuota vertė, dB: - 20. Pagaminimo metai: pagamintos ne anksčiau, kaip prieš 12 mėn. iki pristatymo į Pirkėjo sandėlį datos. 21. Reikalaujama minimali garantinė rida, km arba laikotarpis, mėn.: 3mėn | 1. 2. 3. 4. 5. 6. 7. 8. 9. 10. 11. 12. 13. 14. 15. 16. 17. 18. 19. 20. 21.
6.7 | Padangos 12.5-18MPT | 1. Privalo atitikti ir būti paženklintos pagal Jungtinių Tautų Europos ekonominės komisijos (JTEEK) taisyklių reikalavimus: - 2. Padangų ženklinimas privalo atitikti direktyvą: - 3. Paskirtis: pramoninė, JCB krautuvui 4. Padangos klasė: ≥ vidurinioji 5. Padangos struktūra: diagonalinė, sluoksniai ≥ 12PR 6. Montavimas: skirtos montuoti su kamera TL 7. Padangos šonai: - 8. Montavimas ant ašies: galima montuoti ant vairuojamos ašies 9. Plotis, mm: 12.5 10. Aukštis, mm: - 11. Ratlankio skersmuo, coliai: matmuo 18 (matmuo 12.5-18 MPT) 12. Apkrovos rodiklis: ≥ 134 13. Greičio kategorija: ≥ D 14. Atnaujinimas: - 15. Naudojimo kategorija: - 16. Privalo atitikti ir būti paženklinta pagal JTEEK taisyklės Nr.117 reikalavimus: 17. Degalų naudojimo efektyvumo klasė: - 18. Sukibimo su šlapia danga klasė: - 19. Išorinio riedėjimo triukšmo išmatuota vertė, dB: - 20. Pagaminimo metai: pagamintos ne anksčiau, kaip prieš 12 mėn. iki pristatymo į Pirkėjo sandėlį datos. 21. Reikalaujama minimali garantinė rida, km arba laikotarpis, mėn.: 3mėn | 1. 2. 3. 4. 5. 6. 7. 8. 9. 10. 11. 12. 13. 14. 15. 16. 17. 18. 19. 20. 21.
6.8 | Padangos 21x8-9 | 1. Privalo atitikti ir būti paženklintos pagal Jungtinių Tautų Europos ekonominės komisijos (JTEEK) taisyklių reikalavimus: - 2. Padangų ženklinimas privalo atitikti direktyvą: - 3. Paskirtis: pramoninė, Toyota šakinis krautuvas 4. Padangos klasė: ≥ vidurinioji 5. Padangos struktūra: diagonalinė, sluoksniai ≥ 14PR 6. Montavimas: skirtos montuoti su kamera TT 7. Padangos šonai: - 8. Montavimas ant ašies: galima montuoti ant varomos ašies 9. Plotis, mm: 8 10. Aukštis, mm: - 11. Ratlankio skersmuo, coliai: matmuo 9 (matmuo 21x8-9) 12. Apkrovos rodiklis: ≥ 131 13. Greičio kategorija: ≥ A5 14. Atnaujinimas: - 15. Naudojimo kategorija: - 16. Privalo atitikti ir būti paženklinta pagal JTEEK taisyklės Nr.117 reikalavimus: 17. Degalų naudojimo efektyvumo klasė: - 18. Sukibimo su šlapia danga klasė: - 19. Išorinio riedėjimo triukšmo išmatuota vertė, dB: - 20. Pagaminimo metai: pagamintos ne anksčiau, kaip prieš 12 mėn. iki pristatymo į Pirkėjo sandėlį datos. 21. Reikalaujama minimali garantinė rida, km arba laikotarpis, mėn.: 3mėn | 1. 2. 3. 4. 5. 6. 7. 8. 9. 10. 11. 12. 13. 14. 15. 16. 17. 18. 19. 20. 21.
6.9 | Padangos 18x7-8 | 1. Privalo atitikti ir būti paženklintos pagal Jungtinių Tautų Europos ekonominės komisijos (JTEEK) taisyklių reikalavimus: - 2. Padangų ženklinimas privalo atitikti direktyvą: - 3. Paskirtis: pramoninė, Toyota šakinis krautuvas 4. Padangos klasė: ≥ vidurinioji 5. Padangos struktūra: diagonalinė, sluoksniai ≥ 14PR 6. Montavimas: skirtos montuoti su kamera TT 7. Padangos šonai: - 8. Montavimas ant ašies: galima montuoti ant vairuojamos ašies 9. Plotis, mm:7 10. Aukštis, mm: - 11. Ratlankio skersmuo, coliai: matmuo 8 (matmuo 18x7-8) 12. Apkrovos rodiklis: ≥ 125 13. Greičio kategorija: ≥ A5 14. Atnaujinimas: - 15. Naudojimo kategorija: - 16. Privalo atitikti ir būti paženklinta pagal JTEEK taisyklės Nr.117 reikalavimus: 17. Degalų naudojimo efektyvumo klasė: - 18. Sukibimo su šlapia danga klasė: - 19. Išorinio riedėjimo triukšmo išmatuota vertė, dB: - 20. Pagaminimo metai: pagamintos ne anksčiau, kaip prieš 12 mėn. iki pristatymo į Pirkėjo sandėlį datos. 21. Reikalaujama minimali garantinė rida, km arba laikotarpis, mėn.: 3mėn | 1. 2. 3. 4. 5. 6. 7. 8. 9. 10. 11. 12. 13. 14. 15. 16. 17. 18. 19. 20. 21.
6.10 | Padangos 6,5/R10 | 1. Privalo atitikti ir būti paženklintos pagal Jungtinių Tautų Europos ekonominės komisijos (JTEEK) taisyklių reikalavimus: - 2. Padangų ženklinimas privalo atitikti direktyvą: - 3. Paskirtis: pramoninė, JOHNSTON šlavimo mašina 4. Padangos klasė: ≥ vidurinioji 5. Padangos struktūra: diagonalinė 6. Montavimas: skirtos montuoti be kameros TL 7. Padangos šonai: - 8. Montavimas ant ašies: galima montuoti ant varomos ašies 9. Plotis, mm: 6,5 10. Aukštis, mm: - 11. Ratlankio skersmuo, coliai: 10 12. Apkrovos rodiklis: ≥ 142 13. Greičio kategorija: ≥ A5 14. Atnaujinimas: - 15. Naudojimo kategorija: 16. Privalo atitikti ir būti paženklinta pagal JTEEK taisyklės Nr.117 reikalavimus: 17. Degalų naudojimo efektyvumo klasė: - 18. Sukibimo su šlapia danga klasė: - 19. Išorinio riedėjimo triukšmo išmatuota vertė, dB: - 20. Pagaminimo metai: pagamintos ne anksčiau, kaip prieš 12 mėn. iki pristatymo į Pirkėjo sandėlį datos. 21. Reikalaujama minimali garantinė rida, km arba laikotarpis, mėn.: 3mėn | 1. 2. 3. 4. 5. 6. 7. 8. 9. 10. 11. 12. 13. 14. 15. 16. 17. 18. 19. 20. 21.
6.11 | Padangos 225/75R10 | 1. Privalo atitikti ir būti paženklintos pagal Jungtinių Tautų Europos ekonominės komisijos (JTEEK) taisyklių reikalavimus: - 2. Padangų ženklinimas privalo atitikti direktyvą: - 3. Paskirtis: pramoninė, JOHNSTON šlavimo mašina 4. Padangos klasė: ≥ vidurinioji 5. Padangos struktūra: diagonalinė 6. Montavimas: skirtos montuoti be kameros TL 7. Padangos šonai: - 8. Montavimas ant ašies: galima montuoti ant visų ašių 9. Plotis, mm:225 10. Aukštis, mm: - 75 11. Ratlankio skersmuo, coliai: 10 12. Apkrovos rodiklis: ≥ 142 13. Greičio kategorija: ≥ A5 14. Atnaujinimas: - 15. Naudojimo kategorija: 16. Privalo atitikti ir būti paženklinta pagal JTEEK taisyklės Nr.117 reikalavimus: 17. Degalų naudojimo efektyvumo klasė: - 18. Sukibimo su šlapia danga klasė: - 19. Išorinio riedėjimo triukšmo išmatuota vertė, dB: - 20. Pagaminimo metai: pagamintos ne anksčiau, kaip prieš 12 mėn. iki pristatymo į Pirkėjo sandėlį datos. 21. Reikalaujama minimali garantinė rida, km arba laikotarpis, mėn.: 3mėn | 1. 2. 3. 4. 5. 6. 7. 8. 9. 10. 11. 12. 13. 14. 15. 16. 17. 18. 19. 20. 21.
6.12 | Padangos 7,50-20 (7,50) | 1. Privalo atitikti ir būti paženklintos pagal Jungtinių Tautų Europos ekonominės komisijos (JTEEK) taisyklių reikalavimus: - 2. Padangų ženklinimas privalo atitikti direktyvą: - 3. Paskirtis: pramoninė, JUMZ traktorius 4. Padangos klasė: ≥ 5. Padangos struktūra: diagonalinė, sluoksniai ≥ 8PR 6. Montavimas: skirtos montuoti be kameros TL 7. Padangos šonai: - 8. Montavimas ant ašies: galima montuoti ant priekinės ašies 9. Plotis, mm: - 10. Aukštis, mm: - 11. Ratlankio skersmuo, coliai: matmuo 6.0-20, 6.5-20,7.5-20 12. Apkrovos rodiklis: ≥ 119/116 13. Greičio kategorija: ≥ E 14. Atnaujinimas: - 15. Naudojimo kategorija: 16. Privalo atitikti ir būti paženklinta pagal JTEEK taisyklės Nr.117 reikalavimus: 17. Degalų naudojimo efektyvumo klasė: - 18. Sukibimo su šlapia danga klasė: - 19. Išorinio riedėjimo triukšmo išmatuota vertė, dB: - 20. Pagaminimo metai: pagamintos ne anksčiau, kaip prieš 12 mėn. iki pristatymo į Pirkėjo sandėlį datos. 21. Reikalaujama minimali garantinė rida, km arba laikotarpis, mėn.: 3mėn | 1. 2. 3. 4. 5. 6. 7. 8. 9. 10. 11. 12. 13. 14. 15. 16. 17. 18. 19. 20. 21.
6.13 | Padangos 15,5 - 38 (15,5) | 1. Privalo atitikti ir būti paženklintos pagal Jungtinių Tautų Europos ekonominės komisijos (JTEEK) taisyklių reikalavimus: - 2. Padangų ženklinimas privalo atitikti direktyvą: - 3. Paskirtis: pramoninė, JUMZ traktorius 4. Padangos klasė: ≥ 5. Padangos struktūra: diagonalinė, sluoksniai ≥ 12PR 6. Montavimas: skirtos montuoti be kameros TL 7. Padangos šonai: - 8. Montavimas ant ašies: galima montuoti ant varomosios ašies 9. Plotis, mm: 10. Aukštis, mm: - 11. Ratlankio skersmuo, coliai: 15,5-38 12. Apkrovos rodiklis: ≥ 141 13. Greičio kategorija: ≥ A6 14. Atnaujinimas: - 15. Naudojimo kategorija: 16. Privalo atitikti ir būti paženklinta pagal JTEEK taisyklės Nr.117 reikalavimus: 17. Degalų naudojimo efektyvumo klasė: - 18. Sukibimo su šlapia danga klasė: - 19. Išorinio riedėjimo triukšmo išmatuota vertė, dB: - 20. Pagaminimo metai: pagamintos ne anksčiau, kaip prieš 12 mėn. iki pristatymo į Pirkėjo sandėlį datos. 21. Reikalaujama minimali garantinė rida, km arba laikotarpis, mėn.: 3mėn | 1. 2. 3. 4. 5. 6. 7. 8. 9. 10. 11. 12. 13. 14. 15. 16. 17. 18. 19. 20. 21.
6.14 | Padangos 185R14C | 1. Privalo atitikti ir būti paženklintos pagal Jungtinių Tautų Europos ekonominės komisijos (JTEEK) taisyklių reikalavimus: - 2. Padangų ženklinimas privalo atitikti direktyvą: - 3. Paskirtis: pramoninė, priekaba 4. Padangos klasė: ≥ vidurinioji 5. Padangos struktūra: diagonalinė 6. Montavimas: skirtos montuoti be kameros 7. Padangos šonai: - 8. Montavimas ant ašies: galima montuoti ant visų ašių 9. Plotis, mm: 185 10. Aukštis, mm: 80 11. Ratlankio skersmuo, coliai: 14 12. Apkrovos rodiklis: ≥ 102/100 13. Greičio kategorija: ≥ R 14. Atnaujinimas: - 15. Naudojimo kategorija: 16. Privalo atitikti ir būti paženklinta pagal JTEEK taisyklės Nr.117 reikalavimus: 17. Degalų naudojimo efektyvumo klasė: - 18. Sukibimo su šlapia danga klasė: - 19. Išorinio riedėjimo triukšmo išmatuota vertė, dB: - 20. Pagaminimo metai: pagamintos ne anksčiau, kaip prieš 12 mėn. iki pristatymo į Pirkėjo sandėlį datos. 21. Reikalaujama minimali garantinė rida, km arba laikotarpis, mėn.: 3mėn | 1. 2. 3. 4. 5. 6. 7. 8. 9. 10. 11. 12. 13. 14. 15. 16. 17. 18. 19. 20. 21.
6.15 | Padangos 145/80R13 | 1. Privalo atitikti ir būti paženklintos pagal Jungtinių Tautų Europos ekonominės komisijos (JTEEK) taisyklių reikalavimus: - 2. Padangų ženklinimas privalo atitikti direktyvą: - 3. Paskirtis: pramoninė, priekaba 4. Padangos klasė: ≥ vidurinioji 5. Padangos struktūra: diagonalinė 6. Montavimas: skirtos montuoti be kameros 7. Padangos šonai: - 8. Montavimas ant ašies: galima montuoti ant visų ašių 9. Plotis, mm: 145 10. Aukštis, mm: 80 11. Ratlankio skersmuo, coliai: 13 12. Apkrovos rodiklis: ≥ 387 13. Greičio kategorija: ≥ M 14. Atnaujinimas: - 15. Naudojimo kategorija: žieminė (ženklinimas M+S, 3PMSF) 16. Privalo atitikti ir būti paženklinta pagal JTEEK taisyklės Nr.117 reikalavimus: (3PMSF ženklas, privaloma kartu su pasiūlymu pateikti atitikties sertifikato kopiją) 17. Degalų naudojimo efektyvumo klasė: - 18. Sukibimo su šlapia danga klasė: - 19. Išorinio riedėjimo triukšmo išmatuota vertė, dB: - 20. Pagaminimo metai: pagamintos ne anksčiau, kaip prieš 12 mėn. iki pristatymo į Pirkėjo sandėlį datos. 21. Reikalaujama minimali garantinė rida, km arba laikotarpis, mėn.: 3mėn | 1. 2. 3. 4. 5. 6. 7. 8. 9. 10. 11. 12. 13. 14. 15. 16. 17. 18. 19. 20. 21.
6.17 | Padangos 405/70R20 (16/70R20) | 1. Privalo atitikti ir būti paženklintos pagal Jungtinių Tautų Europos ekonominės komisijos (JTEEK) taisyklių reikalavimus: - 2. Padangų ženklinimas privalo atitikti direktyvą: - 3. Paskirtis: pramoninė, MULTILOADER L30T Krautuvas-barstytuvas 4. Padangos klasė: ≥ vidurinioji 5. Padangos struktūra: diagonalinė, sluoksniai ≥ 12PR 6. Montavimas: skirtos montuoti be kameros TL 7. Padangos šonai: - 8. Montavimas ant ašies: galima montuoti ant varomos ašies 9. Plotis, mm: 10. Aukštis, mm: - 11. Ratlankio skersmuo, coliai: matmuo 20 12. Apkrovos rodiklis: ≥ 132 13. Greičio kategorija: ≥ B 14. Atnaujinimas: - 15. Naudojimo kategorija: - 16. Privalo atitikti ir būti paženklinta pagal JTEEK taisyklės Nr.117 reikalavimus: 17. Degalų naudojimo efektyvumo klasė: - 18. Sukibimo su šlapia danga klasė: - 19. Išorinio riedėjimo triukšmo išmatuota vertė, dB: - 20. Pagaminimo metai: pagamintos ne anksčiau, kaip prieš 12 mėn. iki pristatymo į Pirkėjo sandėlį datos. 21. Reikalaujama minimali garantinė rida, km arba laikotarpis, mėn.: 3mėn | 1. 2. 3. 4. 5. 6. 7. 8. 9. 10. 11. 12. 13. 14. 15. 16. 17. 18. 19. 20. 21.
6.18 | Guminiai vikšrai 250x52.5x78 | 1. Privalo atitikti ir būti paženklintos pagal Jungtinių Tautų Europos ekonominės komisijos (JTEEK) taisyklių reikalavimus: - 2. Padangų ženklinimas privalo atitikti direktyvą: - 3. Paskirtis: pramoninė, CASE CX26C mini ekskavatorius 4. Vikšrų konstrukcija: MXT 5. Vikšrų tipas: Rubber 6. Vikšrų dydis: 250x52.5x78 7. Vikšrų alternatyvus dydis: 300x52,5x78N arba 250x52,5x76N 8.Vikšrų plotis (mm): 250 9. Vikšrų žingsnis (mm): 52,5 10. Vikšrų narelių skaičius:78 | 1. 2. 3. 4. 5. 6. 7. 8. 9. 10.
6.19 | Guminiai vikšrai 230x96x33 | 1. Privalo atitikti ir būti paženklintos pagal Jungtinių Tautų Europos ekonominės komisijos (JTEEK) taisyklių reikalavimus: - 2. Padangų ženklinimas privalo atitikti direktyvą: - 3. Paskirtis: pramoninė, TEREX TC16-V mini ekskavatorius 4. Vikšrų konstrukcija: MXT 5. Vikšrų tipas: Rubber 6. Vikšrų dydis: 230x96x33 7. Vikšrų alternatyvus dydis: 230x48x66 8.Vikšrų plotis (mm): 230 9. Vikšrų žingsnis (mm): 96 10. Vikšrų narelių skaičius:33 | 1. 2. 3. 4. 5. 6. 7. 8. 9. 10.