## 1 dalis
ELEKTROKARDIOGRAFAS
TECHNINĖ SPECIFIKACIJA
Kartu su pasiūlymu turi pateikti:
1. Gamintojo parengtus katalogus ir (ar) siūlomos prekės techninių charakteristikų aprašymus (jei gamintojo kataloge neišsamiai atsispindi siūlomos prekės atitikimas techninės specifikacijos reikalavimams), įrodančius siūlomos prekės atitikimą kokybės ir techniniams reikalavimams, nurodytiems techninėje specifikacijoje. Šiuose dokumentuose tiekėjas turi pastebimai pažymėti – (spalvotai žymėti ir/ar nurodyti rodyklėmis, ir (ar) pabraukti) konkrečias teikiamų dokumentų vietas, kur aprašomos reikalaujamų techninių charakteristikų reikšmės, bei įrašyti, kurį techninių reikalavimų punktą jos atitinka. Taip pat tiekėjas turi pateikti nuorodas į gamintojo interneto tinklalapį (jei toks yra), kuriame perkančiosios organizacijos vertintojai galėtų patikrinti teikiamų duomenų autentiškumą (nuorodos turi būti parašytos žemiau esančioje lentelėje);
2. Saugiu elektroniniu parašu patvirtintą gamintojo deklaraciją, tiems techninės specifikacijos punktams pagrįsti, kurių nėra galimybės pagrįsti techniniais gamintojo dokumentais;
3. Saugiu elektroniniu parašu patvirtintą tiekėjo deklaraciją, patvirtinti techninėje specifikacijoje nurodytos komplektuojamos įrangos ir priemonių kiekius (techninėje specifikacijoje nurodytus vnt., kompl. ir pan.).
Pirkimo dalies Nr. | Prekės pavadinimas | Mato vienetas | Kiekis | Kaina Eur be PVM | Taikomas PVM tarifas (proc.) | Kaina Eur su PVM | Specifikacijoje reikalaujama reikšmė | Tiekėjo siūloma reikšmė | Gamintojas, kilmės šalis | Maksimali perkančiajai organizacijai priimtina pirkimo dalies kaina Eur įskaitant visus mokesčius. Pasiūlymas, kuriame nurodyta kaina yra didesnė, bus atmestas kaip neatitinkantis pirkimo dokumentuose nustatytų reikalavimų.
1 | 2 | 3 | 4 | 5 | 6 | 7 | 8 | 9 | 10 | 11
1 | Elektrokardiografas | vnt. | 1 | 0 | 0% | 0 | 1. EKG registravimas ant popieriaus: Ne mažiau 12 derivacijų vienu metu |  |  | 6050
2. Spalvotas lietimui jautrus ekranas: Lietimui jautrus ekranas: ekrano rezoliucija ne mažesnė nei 800 x 480. Įstrižainė ne mažiau 17 cm, vienalaikis ne mažiau dvylikos derivacijų vaizdavimas
3. Pilna raidinė/skaitinė klaviatūra: Fizinė klaviatūra integruota aparate arba lietimui jautriame ekrane
4. Elektrokardiogramos peržiūros prieš spausdinant funkcija: Būtina
5. Elektrokardiogramos stabdymo ekrane funkcija: Būtina
6. Filtrai: Ne blogiau nei 25 ± 5 Hz, 35 ± 5 Hz, 100 Hz, 150 Hz
7. Galimybė filtrą įjungti ir išjungti: Būtina
8. Implantuoto elektrokardiostimuliatoriaus impulsų atpažinimas: Būtina
9. Rašymo greitis: Ne blogiau nei 5, 12,5, 25, 50 mm/s
10. Jautrumas: Ne blogiau nei 2.5, 5, 10, 20 mm/mV
11. EKG signalo kokybės indikacija: Būtina
12. 12 kanalų EKG užrašymas vienu metu, integruotu terminiu spausdintuvu ant A4 arba Letter dydžio popieriaus: Būtina
13. Naudojamas popierius: Rulonais ir/arba knygutėmis
14. Galimybė spausdinti elektrokardiogramą tiesiogiai iš standartinių spausdintuvų prisijungiant prie jų LAN arba USB jungtimi: Būtina
15. Apsauga nuo defibriliacijos impulso: Būtina
16. Diskretizacijos dažnis: Ne mažiau 32 kHz
17. Darbinis dažnių diapazonas: Ne siauresnis kaip 0.04-300 Hz
18. A/D konverteris: Ne mažiau 24 bitai
19. Įėjimo varža: Ne mažiau 50 MΩ
20. Laiko pastovioji: Ne mažiau 3.2 s
21. EKG charakteristikų (amplitudžių, intervalų, elektrinių ašių) matavimas ir interpretacija: Būtina
22. Širdies susitraukimų dažnio registracijos diapazonas: Nuo 30 iki 300 k/min., ne siauresnis
23. Paciento duomenų spausdinimas: Būtina
24. Monitoriuje atvaizduojama filtrų būsena: Būtina
25. Monitoriuje atvaizduojamas ŠSD: Būtina
26. Darbo trukmė iš integruoto akumuliatoriaus: Ne mažiau 300 automatinių elektrokardiogramų spausdinimas arba 3 valandos darbo
27. Įmontuota rankena pernešimui: Būtina
28. Integruotas Glasgow interpretacijos algoritmas arba lygiavertis: Būtina
29. R-R analizės režimas: Spausdinama R-R histograma ir R-R tendencijų grafikas
30. Galimybė atlikti periodinius EKG registravimus: Būtina
31. Vidinė atmintis: Ne mažiau 300 elektrokardiogramų, duomenų perdavimas PDF formatu tiesiogiai į kompiuterį laidiniu ir/arba bevieliu ryšiu nenaudojant programinės įrangos
32. Integruotos jungtys: USB, LAN
33. Duomenų perdavimo galimybė į įstaigos FTP serverį: Būtina
34. Bevielio ryšio funkcija: Galimybė instaliuoti
35. Elektrokardiografo svoris be akumuliatoriaus ir popieriaus: Ne daugiau 5 kg
36. Komplektacija: EKG prietaisas 1 vnt., paciento kabelis tinkamas ir suderinamas su siūlomu EKG prietaisu ir daugkartinio naudojimo elektrodais 1 vnt.; krūtininiai elektrodai 6 vnt., galūniniai elektrodai 4 vnt., vežimėlis aparatui – 1vnt.
37. Siūloma prekė privalo turėti CE sertifikatą arba EB deklaraciją
38. Siūloma prekė turi būti nauja, neeksploatuota, negalima siūlyti demonstracinių, naudotų ir (arba) atnaujintų (remarketing) prekių
39. Prekės pristatymas (adresu: Viešoji įstaiga Šeškinės poliklinika, Šeškinės g. 24, Vilnius, į perkančiosios organizacijos atstovo nurodytą patalpą), instaliacija, prijungimas ir personalo apmokymas turi būti įskaičiuotas į pasiūlymo kainą

## 2 dalis
ELEKTROKARDIOGRAFAS
TECHNINĖ SPECIFIKACIJA
Kartu su pasiūlymu turi pateikti:
1. Gamintojo parengtus katalogus ir (ar) siūlomos prekės techninių charakteristikų aprašymus (jei gamintojo kataloge neišsamiai atsispindi siūlomos prekės atitikimas techninės specifikacijos reikalavimams), įrodančius siūlomos prekės atitikimą kokybės ir techniniams reikalavimams, nurodytiems techninėje specifikacijoje. Šiuose dokumentuose tiekėjas turi pastebimai pažymėti – (spalvotai žymėti ir/ar nurodyti rodyklėmis, ir (ar) pabraukti) konkrečias teikiamų dokumentų vietas, kur aprašomos reikalaujamų techninių charakteristikų reikšmės, bei įrašyti, kurį techninių reikalavimų punktą jos atitinka. Taip pat tiekėjas turi pateikti nuorodas į gamintojo interneto tinklalapį (jei toks yra), kuriame perkančiosios organizacijos vertintojai galėtų patikrinti teikiamų duomenų autentiškumą (nuorodos turi būti parašytos žemiau esančioje lentelėje);
2. Saugiu elektroniniu parašu patvirtintą gamintojo deklaraciją, tiems techninės specifikacijos punktams pagrįsti, kurių nėra galimybės pagrįsti techniniais gamintojo dokumentais;
3. Saugiu elektroniniu parašu patvirtintą tiekėjo deklaraciją, patvirtinti techninėje specifikacijoje nurodytos komplektuojamos įrangos ir priemonių kiekius (techninėje specifikacijoje nurodytus vnt., kompl. ir pan.).
Pirkimo dalies Nr. | Prekės pavadinimas | Mato vienetas | Kiekis | Kaina Eur be PVM | Taikomas PVM tarifas (proc.) | Kaina Eur su PVM | Specifikacijoje reikalaujama reikšmė | Tiekėjo siūloma reikšmė | Gamintojas, kilmės šalis | Maksimali perkančiajai organizacijai priimtina pirkimo dalies kaina Eur įskaitant visus mokesčius. Pasiūlymas, kuriame nurodyta kaina yra didesnė, bus atmestas kaip neatitinkantis pirkimo dokumentuose nustatytų reikalavimų.
1 | 2 | 3 | 4 | 5 | 6 | 7 | 8 | 9 | 10 | 11
2 | Elektrokardiografas | vnt. | 1 | 0 | 0% | 0 | 1. EKG registravimas ant popieriaus: Ne mažiau 12 derivacijų vienu metu |  |  | 6050
2. Spalvotas lietimui jautrus ekranas: Lietimui jautrus ekranas: ekrano rezoliucija ne mažesnė nei 800 x 480. Įstrižainė ne mažiau 17 cm, vienalaikis ne mažiau dvylikos derivacijų vaizdavimas
3. Pilna raidinė/skaitinė klaviatūra: Fizinė klaviatūra integruota aparate arba lietimui jautriame ekrane
4. Elektrokardiogramos peržiūros prieš spausdinant funkcija: Būtina
5. Elektrokardiogramos stabdymo ekrane funkcija: Būtina
6. Filtrai: Ne blogiau nei 25 ± 5 Hz, 35 ± 5 Hz, 100 Hz, 150 Hz
7. Galimybė filtrą įjungti ir išjungti: Būtina
8. Implantuoto elektrokardiostimuliatoriaus impulsų atpažinimas: Būtina
9. Rašymo greitis: Ne blogiau nei 5, 12,5, 25, 50 mm/s
10. Jautrumas: Ne blogiau nei 2.5, 5, 10, 20 mm/mV
11. EKG signalo kokybės indikacija: Būtina
12. 12 kanalų EKG užrašymas vienu metu, integruotu terminiu spausdintuvu ant A4 arba Letter dydžio popieriaus: Būtina
13. Naudojamas popierius: Rulonais ir/arba knygutėmis
14. Galimybė spausdinti elektrokardiogramą tiesiogiai iš standartinių spausdintuvų prisijungiant prie jų LAN arba USB jungtimi: Būtina
15. Apsauga nuo defibriliacijos impulso: Būtina
16. Diskretizacijos dažnis: Ne mažiau 32 kHz
17. Darbinis dažnių diapazonas: Ne siauresnis kaip 0.04-300 Hz
18. A/D konverteris: Ne mažiau 24 bitai
19. Įėjimo varža: Ne mažiau 50 MΩ
20. Laiko pastovioji: Ne mažiau 3.2 s
21. EKG charakteristikų (amplitudžių, intervalų, elektrinių ašių) matavimas ir interpretacija: Būtina
22. Širdies susitraukimų dažnio registracijos diapazonas: Nuo 30 iki 300 k/min., ne siauresnis
23. Paciento duomenų spausdinimas: Būtina
24. Monitoriuje atvaizduojama filtrų būsena: Būtina
25. Monitoriuje atvaizduojamas ŠSD: Būtina
26. Darbo trukmė iš integruoto akumuliatoriaus: Ne mažiau 300 automatinių elektrokardiogramų spausdinimas arba 3 valandos darbo
27. Įmontuota rankena pernešimui: Būtina
28. Integruotas Glasgow interpretacijos algoritmas arba lygiavertis: Būtina
29. R-R analizės režimas: Spausdinama R-R histograma ir R-R tendencijų grafikas
30. Galimybė atlikti periodinius EKG registravimus: Būtina
31. Vidinė atmintis: Ne mažiau 300 elektrokardiogramų, duomenų perdavimas PDF formatu tiesiogiai į kompiuterį laidiniu ir/arba bevieliu ryšiu nenaudojant programinės įrangos
32. Integruotos jungtys: USB, LAN
33. Duomenų perdavimo galimybė į įstaigos FTP serverį: Būtina
34. Bevielio ryšio funkcija: Galimybė instaliuoti
35. Elektrokardiografo svoris be akumuliatoriaus ir popieriaus: Ne daugiau 5 kg
36. Komplektacija: EKG prietaisas 1 vnt., paciento kabelis tinkamas ir suderinamas su siūlomu EKG prietaisu ir daugkartinio naudojimo elektrodais 1 vnt.; krūtininiai elektrodai 6 vnt., galūniniai elektrodai 4 vnt., vežimėlis aparatui – 1vnt.
37. Siūloma prekė privalo turėti CE sertifikatą arba EB deklaraciją
38. Siūloma prekė turi būti nauja, neeksploatuota, negalima siūlyti demonstracinių, naudotų ir (arba) atnaujintų (remarketing) prekių
39. Prekės pristatymas (adresu: Viešoji įstaiga Šeškinės poliklinika, Šeškinės g. 24, Vilnius, į perkančiosios organizacijos atstovo nurodytą patalpą), instaliacija, prijungimas ir personalo apmokymas turi būti įskaičiuotas į pasiūlymo kainą

## 3 dalis
ELEKTROKARDIOGRAFAS
TECHNINĖ SPECIFIKACIJA
Kartu su pasiūlymu turi pateikti:
1. Gamintojo parengtus katalogus ir (ar) siūlomos prekės techninių charakteristikų aprašymus (jei gamintojo kataloge neišsamiai atsispindi siūlomos prekės atitikimas techninės specifikacijos reikalavimams), įrodančius siūlomos prekės atitikimą kokybės ir techniniams reikalavimams, nurodytiems techninėje specifikacijoje. Šiuose dokumentuose tiekėjas turi pastebimai pažymėti – (spalvotai žymėti ir/ar nurodyti rodyklėmis, ir (ar) pabraukti) konkrečias teikiamų dokumentų vietas, kur aprašomos reikalaujamų techninių charakteristikų reikšmės, bei įrašyti, kurį techninių reikalavimų punktą jos atitinka. Taip pat tiekėjas turi pateikti nuorodas į gamintojo interneto tinklalapį (jei toks yra), kuriame perkančiosios organizacijos vertintojai galėtų patikrinti teikiamų duomenų autentiškumą (nuorodos turi būti parašytos žemiau esančioje lentelėje);
2. Saugiu elektroniniu parašu patvirtintą gamintojo deklaraciją, tiems techninės specifikacijos punktams pagrįsti, kurių nėra galimybės pagrįsti techniniais gamintojo dokumentais;
3. Saugiu elektroniniu parašu patvirtintą tiekėjo deklaraciją, patvirtinti techninėje specifikacijoje nurodytos komplektuojamos įrangos ir priemonių kiekius (techninėje specifikacijoje nurodytus vnt., kompl. ir pan.).
Pirkimo dalies Nr. | Prekės pavadinimas | Mato vienetas | Kiekis | Kaina Eur be PVM | Taikomas PVM tarifas (proc.) | Kaina Eur su PVM | Specifikacijoje reikalaujama reikšmė | Tiekėjo siūloma reikšmė | Gamintojas, kilmės šalis | Maksimali perkančiajai organizacijai priimtina pirkimo dalies kaina Eur įskaitant visus mokesčius. Pasiūlymas, kuriame nurodyta kaina yra didesnė, bus atmestas kaip neatitinkantis pirkimo dokumentuose nustatytų reikalavimų.
1 | 2 | 3 | 4 | 5 | 6 | 7 | 8 | 9 | 10 | 11
3 | Elektrokardiografas | vnt. | 1 | 0 | 0% | 0 | 1. EKG registravimas ant popieriaus: Ne mažiau 12 derivacijų vienu metu |  |  | 6050
2. Spalvotas lietimui jautrus ekranas: Lietimui jautrus ekranas: ekrano rezoliucija ne mažesnė nei 800 x 480. Įstrižainė ne mažiau 17 cm, vienalaikis ne mažiau dvylikos derivacijų vaizdavimas
3. Pilna raidinė/skaitinė klaviatūra: Fizinė klaviatūra integruota aparate arba lietimui jautriame ekrane
4. Elektrokardiogramos peržiūros prieš spausdinant funkcija: Būtina
5. Elektrokardiogramos stabdymo ekrane funkcija: Būtina
6. Filtrai: Ne blogiau nei 25 ± 5 Hz, 35 ± 5 Hz, 100 Hz, 150 Hz
7. Galimybė filtrą įjungti ir išjungti: Būtina
8. Implantuoto elektrokardiostimuliatoriaus impulsų atpažinimas: Būtina
9. Rašymo greitis: Ne blogiau nei 5, 12,5, 25, 50 mm/s
10. Jautrumas: Ne blogiau nei 2.5, 5, 10, 20 mm/mV
11. EKG signalo kokybės indikacija: Būtina
12. 12 kanalų EKG užrašymas vienu metu, integruotu terminiu spausdintuvu ant A4 arba Letter dydžio popieriaus: Būtina
13. Naudojamas popierius: Rulonais ir/arba knygutėmis
14. Galimybė spausdinti elektrokardiogramą tiesiogiai iš standartinių spausdintuvų prisijungiant prie jų LAN arba USB jungtimi: Būtina
15. Apsauga nuo defibriliacijos impulso: Būtina
16. Diskretizacijos dažnis: Ne mažiau 32 kHz
17. Darbinis dažnių diapazonas: Ne siauresnis kaip 0.04-300 Hz
18. A/D konverteris: Ne mažiau 24 bitai
19. Įėjimo varža: Ne mažiau 50 MΩ
20. Laiko pastovioji: Ne mažiau 3.2 s
21. EKG charakteristikų (amplitudžių, intervalų, elektrinių ašių) matavimas ir interpretacija: Būtina
22. Širdies susitraukimų dažnio registracijos diapazonas: Nuo 30 iki 300 k/min., ne siauresnis
23. Paciento duomenų spausdinimas: Būtina
24. Monitoriuje atvaizduojama filtrų būsena: Būtina
25. Monitoriuje atvaizduojamas ŠSD: Būtina
26. Darbo trukmė iš integruoto akumuliatoriaus: Ne mažiau 300 automatinių elektrokardiogramų spausdinimas arba 3 valandos darbo
27. Įmontuota rankena pernešimui: Būtina
28. Integruotas Glasgow interpretacijos algoritmas arba lygiavertis: Būtina
29. R-R analizės režimas: Spausdinama R-R histograma ir R-R tendencijų grafikas
30. Galimybė atlikti periodinius EKG registravimus: Būtina
31. Vidinė atmintis: Ne mažiau 300 elektrokardiogramų, duomenų perdavimas PDF formatu tiesiogiai į kompiuterį laidiniu ir/arba bevieliu ryšiu nenaudojant programinės įrangos
32. Integruotos jungtys: USB, LAN
33. Duomenų perdavimo galimybė į įstaigos FTP serverį: Būtina
34. Bevielio ryšio funkcija: Galimybė instaliuoti
35. Elektrokardiografo svoris be akumuliatoriaus ir popieriaus: Ne daugiau 5 kg
36. Komplektacija: EKG prietaisas 1 vnt., paciento kabelis tinkamas ir suderinamas su siūlomu EKG prietaisu ir daugkartinio naudojimo elektrodais 1 vnt.; krūtininiai elektrodai 6 vnt., galūniniai elektrodai 4 vnt., vežimėlis aparatui – 1vnt.
37. Siūloma prekė privalo turėti CE sertifikatą arba EB deklaraciją
38. Siūloma prekė turi būti nauja, neeksploatuota, negalima siūlyti demonstracinių, naudotų ir (arba) atnaujintų (remarketing) prekių
39. Prekės pristatymas (adresu: Viešoji įstaiga Šeškinės poliklinika, Šeškinės g. 24, Vilnius, į perkančiosios organizacijos atstovo nurodytą patalpą), instaliacija, prijungimas ir personalo apmokymas turi būti įskaičiuotas į pasiūlymo kainą

## 4 dalis
ELEKTROKARDIOGRAFAS
TECHNINĖ SPECIFIKACIJA
Kartu su pasiūlymu turi pateikti:
1. Gamintojo parengtus katalogus ir (ar) siūlomos prekės techninių charakteristikų aprašymus (jei gamintojo kataloge neišsamiai atsispindi siūlomos prekės atitikimas techninės specifikacijos reikalavimams), įrodančius siūlomos prekės atitikimą kokybės ir techniniams reikalavimams, nurodytiems techninėje specifikacijoje. Šiuose dokumentuose tiekėjas turi pastebimai pažymėti – (spalvotai žymėti ir/ar nurodyti rodyklėmis, ir (ar) pabraukti) konkrečias teikiamų dokumentų vietas, kur aprašomos reikalaujamų techninių charakteristikų reikšmės, bei įrašyti, kurį techninių reikalavimų punktą jos atitinka. Taip pat tiekėjas turi pateikti nuorodas į gamintojo interneto tinklalapį (jei toks yra), kuriame perkančiosios organizacijos vertintojai galėtų patikrinti teikiamų duomenų autentiškumą (nuorodos turi būti parašytos žemiau esančioje lentelėje);
2. Saugiu elektroniniu parašu patvirtintą gamintojo deklaraciją, tiems techninės specifikacijos punktams pagrįsti, kurių nėra galimybės pagrįsti techniniais gamintojo dokumentais;
3. Saugiu elektroniniu parašu patvirtintą tiekėjo deklaraciją, patvirtinti techninėje specifikacijoje nurodytos komplektuojamos įrangos ir priemonių kiekius (techninėje specifikacijoje nurodytus vnt., kompl. ir pan.).
Pirkimo dalies Nr. | Prekės pavadinimas | Mato vienetas | Kiekis | Kaina Eur be PVM | Taikomas PVM tarifas (proc.) | Kaina Eur su PVM | Specifikacijoje reikalaujama reikšmė | Tiekėjo siūloma reikšmė | Gamintojas, kilmės šalis | Maksimali perkančiajai organizacijai priimtina pirkimo dalies kaina Eur įskaitant visus mokesčius. Pasiūlymas, kuriame nurodyta kaina yra didesnė, bus atmestas kaip neatitinkantis pirkimo dokumentuose nustatytų reikalavimų.
1 | 2 | 3 | 4 | 5 | 6 | 7 | 8 | 9 | 10 | 11
4 | Elektrokardiografas | vnt. | 1 | 0 | 0% | 0 | 1. EKG registravimas ant popieriaus: Ne mažiau 12 derivacijų vienu metu |  |  | 6050
2. Spalvotas lietimui jautrus ekranas: Lietimui jautrus ekranas: ekrano rezoliucija ne mažesnė nei 800 x 480. Įstrižainė ne mažiau 17 cm, vienalaikis ne mažiau dvylikos derivacijų vaizdavimas
3. Pilna raidinė/skaitinė klaviatūra: Fizinė klaviatūra integruota aparate arba lietimui jautriame ekrane
4. Elektrokardiogramos peržiūros prieš spausdinant funkcija: Būtina
5. Elektrokardiogramos stabdymo ekrane funkcija: Būtina
6. Filtrai: Ne blogiau nei 25 ± 5 Hz, 35 ± 5 Hz, 100 Hz, 150 Hz
7. Galimybė filtrą įjungti ir išjungti: Būtina
8. Implantuoto elektrokardiostimuliatoriaus impulsų atpažinimas: Būtina
9. Rašymo greitis: Ne blogiau nei 5, 12,5, 25, 50 mm/s
10. Jautrumas: Ne blogiau nei 2.5, 5, 10, 20 mm/mV
11. EKG signalo kokybės indikacija: Būtina
12. 12 kanalų EKG užrašymas vienu metu, integruotu terminiu spausdintuvu ant A4 arba Letter dydžio popieriaus: Būtina
13. Naudojamas popierius: Rulonais ir/arba knygutėmis
14. Galimybė spausdinti elektrokardiogramą tiesiogiai iš standartinių spausdintuvų prisijungiant prie jų LAN arba USB jungtimi: Būtina
15. Apsauga nuo defibriliacijos impulso: Būtina
16. Diskretizacijos dažnis: Ne mažiau 32 kHz
17. Darbinis dažnių diapazonas: Ne siauresnis kaip 0.04-300 Hz
18. A/D konverteris: Ne mažiau 24 bitai
19. Įėjimo varža: Ne mažiau 50 MΩ
20. Laiko pastovioji: Ne mažiau 3.2 s
21. EKG charakteristikų (amplitudžių, intervalų, elektrinių ašių) matavimas ir interpretacija: Būtina
22. Širdies susitraukimų dažnio registracijos diapazonas: Nuo 30 iki 300 k/min., ne siauresnis
23. Paciento duomenų spausdinimas: Būtina
24. Monitoriuje atvaizduojama filtrų būsena: Būtina
25. Monitoriuje atvaizduojamas ŠSD: Būtina
26. Darbo trukmė iš integruoto akumuliatoriaus: Ne mažiau 300 automatinių elektrokardiogramų spausdinimas arba 3 valandos darbo
27. Įmontuota rankena pernešimui: Būtina
28. Integruotas Glasgow interpretacijos algoritmas arba lygiavertis: Būtina
29. R-R analizės režimas: Spausdinama R-R histograma ir R-R tendencijų grafikas
30. Galimybė atlikti periodinius EKG registravimus: Būtina
31. Vidinė atmintis: Ne mažiau 300 elektrokardiogramų, duomenų perdavimas PDF formatu tiesiogiai į kompiuterį laidiniu ir/arba bevieliu ryšiu nenaudojant programinės įrangos
32. Integruotos jungtys: USB, LAN
33. Duomenų perdavimo galimybė į įstaigos FTP serverį: Būtina
34. Bevielio ryšio funkcija: Galimybė instaliuoti
35. Elektrokardiografo svoris be akumuliatoriaus ir popieriaus: Ne daugiau 5 kg
36. Komplektacija: EKG prietaisas 1 vnt., paciento kabelis tinkamas ir suderinamas su siūlomu EKG prietaisu ir daugkartinio naudojimo elektrodais 1 vnt.; krūtininiai elektrodai 6 vnt., galūniniai elektrodai 4 vnt., vežimėlis aparatui – 1vnt.
37. Siūloma prekė privalo turėti CE sertifikatą arba EB deklaraciją
38. Siūloma prekė turi būti nauja, neeksploatuota, negalima siūlyti demonstracinių, naudotų ir (arba) atnaujintų (remarketing) prekių
39. Prekės pristatymas (adresu: Viešoji įstaiga Šeškinės poliklinika, Šeškinės g. 24, Vilnius, į perkančiosios organizacijos atstovo nurodytą patalpą), instaliacija, prijungimas ir personalo apmokymas turi būti įskaičiuotas į pasiūlymo kainą

## 5 dalis
ELEKTROKARDIOGRAFAS
TECHNINĖ SPECIFIKACIJA
Kartu su pasiūlymu turi pateikti:
1. Gamintojo parengtus katalogus ir (ar) siūlomos prekės techninių charakteristikų aprašymus (jei gamintojo kataloge neišsamiai atsispindi siūlomos prekės atitikimas techninės specifikacijos reikalavimams), įrodančius siūlomos prekės atitikimą kokybės ir techniniams reikalavimams, nurodytiems techninėje specifikacijoje. Šiuose dokumentuose tiekėjas turi pastebimai pažymėti – (spalvotai žymėti ir/ar nurodyti rodyklėmis, ir (ar) pabraukti) konkrečias teikiamų dokumentų vietas, kur aprašomos reikalaujamų techninių charakteristikų reikšmės, bei įrašyti, kurį techninių reikalavimų punktą jos atitinka. Taip pat tiekėjas turi pateikti nuorodas į gamintojo interneto tinklalapį (jei toks yra), kuriame perkančiosios organizacijos vertintojai galėtų patikrinti teikiamų duomenų autentiškumą (nuorodos turi būti parašytos žemiau esančioje lentelėje);
2. Saugiu elektroniniu parašu patvirtintą gamintojo deklaraciją, tiems techninės specifikacijos punktams pagrįsti, kurių nėra galimybės pagrįsti techniniais gamintojo dokumentais;
3. Saugiu elektroniniu parašu patvirtintą tiekėjo deklaraciją, patvirtinti techninėje specifikacijoje nurodytos komplektuojamos įrangos ir priemonių kiekius (techninėje specifikacijoje nurodytus vnt., kompl. ir pan.).
Pirkimo dalies Nr. | Prekės pavadinimas | Mato vienetas | Kiekis | Kaina Eur be PVM | Taikomas PVM tarifas (proc.) | Kaina Eur su PVM | Specifikacijoje reikalaujama reikšmė | Tiekėjo siūloma reikšmė | Gamintojas, kilmės šalis | Maksimali perkančiajai organizacijai priimtina pirkimo dalies kaina Eur įskaitant visus mokesčius. Pasiūlymas, kuriame nurodyta kaina yra didesnė, bus atmestas kaip neatitinkantis pirkimo dokumentuose nustatytų reikalavimų.
1 | 2 | 3 | 4 | 5 | 6 | 7 | 8 | 9 | 10 | 11
5 | Elektrokardiografas | vnt. | 1 | 0 | 0% | 0 | 1. EKG registravimas ant popieriaus: Ne mažiau 12 derivacijų vienu metu |  |  | 6050
2. Spalvotas lietimui jautrus ekranas: Lietimui jautrus ekranas: ekrano rezoliucija ne mažesnė nei 800 x 480. Įstrižainė ne mažiau 17 cm, vienalaikis ne mažiau dvylikos derivacijų vaizdavimas
3. Pilna raidinė/skaitinė klaviatūra: Fizinė klaviatūra integruota aparate arba lietimui jautriame ekrane
4. Elektrokardiogramos peržiūros prieš spausdinant funkcija: Būtina
5. Elektrokardiogramos stabdymo ekrane funkcija: Būtina
6. Filtrai: Ne blogiau nei 25 ± 5 Hz, 35 ± 5 Hz, 100 Hz, 150 Hz
7. Galimybė filtrą įjungti ir išjungti: Būtina
8. Implantuoto elektrokardiostimuliatoriaus impulsų atpažinimas: Būtina
9. Rašymo greitis: Ne blogiau nei 5, 12,5, 25, 50 mm/s
10. Jautrumas: Ne blogiau nei 2.5, 5, 10, 20 mm/mV
11. EKG signalo kokybės indikacija: Būtina
12. 12 kanalų EKG užrašymas vienu metu, integruotu terminiu spausdintuvu ant A4 arba Letter dydžio popieriaus: Būtina
13. Naudojamas popierius: Rulonais ir/arba knygutėmis
14. Galimybė spausdinti elektrokardiogramą tiesiogiai iš standartinių spausdintuvų prisijungiant prie jų LAN arba USB jungtimi: Būtina
15. Apsauga nuo defibriliacijos impulso: Būtina
16. Diskretizacijos dažnis: Ne mažiau 32 kHz
17. Darbinis dažnių diapazonas: Ne siauresnis kaip 0.04-300 Hz
18. A/D konverteris: Ne mažiau 24 bitai
19. Įėjimo varža: Ne mažiau 50 MΩ
20. Laiko pastovioji: Ne mažiau 3.2 s
21. EKG charakteristikų (amplitudžių, intervalų, elektrinių ašių) matavimas ir interpretacija: Būtina
22. Širdies susitraukimų dažnio registracijos diapazonas: Nuo 30 iki 300 k/min., ne siauresnis
23. Paciento duomenų spausdinimas: Būtina
24. Monitoriuje atvaizduojama filtrų būsena: Būtina
25. Monitoriuje atvaizduojamas ŠSD: Būtina
26. Darbo trukmė iš integruoto akumuliatoriaus: Ne mažiau 300 automatinių elektrokardiogramų spausdinimas arba 3 valandos darbo
27. Įmontuota rankena pernešimui: Būtina
28. Integruotas Glasgow interpretacijos algoritmas arba lygiavertis: Būtina
29. R-R analizės režimas: Spausdinama R-R histograma ir R-R tendencijų grafikas
30. Galimybė atlikti periodinius EKG registravimus: Būtina
31. Vidinė atmintis: Ne mažiau 300 elektrokardiogramų, duomenų perdavimas PDF formatu tiesiogiai į kompiuterį laidiniu ir/arba bevieliu ryšiu nenaudojant programinės įrangos
32. Integruotos jungtys: USB, LAN
33. Duomenų perdavimo galimybė į įstaigos FTP serverį: Būtina
34. Bevielio ryšio funkcija: Galimybė instaliuoti
35. Elektrokardiografo svoris be akumuliatoriaus ir popieriaus: Ne daugiau 5 kg
36. Komplektacija: EKG prietaisas 1 vnt., paciento kabelis tinkamas ir suderinamas su siūlomu EKG prietaisu ir daugkartinio naudojimo elektrodais 1 vnt.; krūtininiai elektrodai 6 vnt., galūniniai elektrodai 4 vnt., vežimėlis aparatui – 1vnt.
37. Siūloma prekė privalo turėti CE sertifikatą arba EB deklaraciją
38. Siūloma prekė turi būti nauja, neeksploatuota, negalima siūlyti demonstracinių, naudotų ir (arba) atnaujintų (remarketing) prekių
39. Prekės pristatymas (adresu: Viešoji įstaiga Šeškinės poliklinika, Šeškinės g. 24, Vilnius, į perkančiosios organizacijos atstovo nurodytą patalpą), instaliacija, prijungimas ir personalo apmokymas turi būti įskaičiuotas į pasiūlymo kainą

## 6 dalis
ELEKTROKARDIOGRAFAS
TECHNINĖ SPECIFIKACIJA
Kartu su pasiūlymu turi pateikti:
1. Gamintojo parengtus katalogus ir (ar) siūlomos prekės techninių charakteristikų aprašymus (jei gamintojo kataloge neišsamiai atsispindi siūlomos prekės atitikimas techninės specifikacijos reikalavimams), įrodančius siūlomos prekės atitikimą kokybės ir techniniams reikalavimams, nurodytiems techninėje specifikacijoje. Šiuose dokumentuose tiekėjas turi pastebimai pažymėti – (spalvotai žymėti ir/ar nurodyti rodyklėmis, ir (ar) pabraukti) konkrečias teikiamų dokumentų vietas, kur aprašomos reikalaujamų techninių charakteristikų reikšmės, bei įrašyti, kurį techninių reikalavimų punktą jos atitinka. Taip pat tiekėjas turi pateikti nuorodas į gamintojo interneto tinklalapį (jei toks yra), kuriame perkančiosios organizacijos vertintojai galėtų patikrinti teikiamų duomenų autentiškumą (nuorodos turi būti parašytos žemiau esančioje lentelėje);
2. Saugiu elektroniniu parašu patvirtintą gamintojo deklaraciją, tiems techninės specifikacijos punktams pagrįsti, kurių nėra galimybės pagrįsti techniniais gamintojo dokumentais;
3. Saugiu elektroniniu parašu patvirtintą tiekėjo deklaraciją, patvirtinti techninėje specifikacijoje nurodytos komplektuojamos įrangos ir priemonių kiekius (techninėje specifikacijoje nurodytus vnt., kompl. ir pan.).
Pirkimo dalies Nr. | Prekės pavadinimas | Mato vienetas | Kiekis | Kaina Eur be PVM | Taikomas PVM tarifas (proc.) | Kaina Eur su PVM | Specifikacijoje reikalaujama reikšmė | Tiekėjo siūloma reikšmė | Gamintojas, kilmės šalis | Maksimali perkančiajai organizacijai priimtina pirkimo dalies kaina Eur įskaitant visus mokesčius. Pasiūlymas, kuriame nurodyta kaina yra didesnė, bus atmestas kaip neatitinkantis pirkimo dokumentuose nustatytų reikalavimų.
1 | 2 | 3 | 4 | 5 | 6 | 7 | 8 | 9 | 10 | 11
6 | Elektrokardiografas | vnt. | 1 | 0 | 0% | 0 | 1. EKG registravimas ant popieriaus: Ne mažiau 12 derivacijų vienu metu |  |  | 6050
2. Spalvotas lietimui jautrus ekranas: Lietimui jautrus ekranas: ekrano rezoliucija ne mažesnė nei 800 x 480. Įstrižainė ne mažiau 17 cm, vienalaikis ne mažiau dvylikos derivacijų vaizdavimas
3. Pilna raidinė/skaitinė klaviatūra: Fizinė klaviatūra integruota aparate arba lietimui jautriame ekrane
4. Elektrokardiogramos peržiūros prieš spausdinant funkcija: Būtina
5. Elektrokardiogramos stabdymo ekrane funkcija: Būtina
6. Filtrai: Ne blogiau nei 25 ± 5 Hz, 35 ± 5 Hz, 100 Hz, 150 Hz
7. Galimybė filtrą įjungti ir išjungti: Būtina
8. Implantuoto elektrokardiostimuliatoriaus impulsų atpažinimas: Būtina
9. Rašymo greitis: Ne blogiau nei 5, 12,5, 25, 50 mm/s
10. Jautrumas: Ne blogiau nei 2.5, 5, 10, 20 mm/mV
11. EKG signalo kokybės indikacija: Būtina
12. 12 kanalų EKG užrašymas vienu metu, integruotu terminiu spausdintuvu ant A4 arba Letter dydžio popieriaus: Būtina
13. Naudojamas popierius: Rulonais ir/arba knygutėmis
14. Galimybė spausdinti elektrokardiogramą tiesiogiai iš standartinių spausdintuvų prisijungiant prie jų LAN arba USB jungtimi: Būtina
15. Apsauga nuo defibriliacijos impulso: Būtina
16. Diskretizacijos dažnis: Ne mažiau 32 kHz
17. Darbinis dažnių diapazonas: Ne siauresnis kaip 0.04-300 Hz
18. A/D konverteris: Ne mažiau 24 bitai
19. Įėjimo varža: Ne mažiau 50 MΩ
20. Laiko pastovioji: Ne mažiau 3.2 s
21. EKG charakteristikų (amplitudžių, intervalų, elektrinių ašių) matavimas ir interpretacija: Būtina
22. Širdies susitraukimų dažnio registracijos diapazonas: Nuo 30 iki 300 k/min., ne siauresnis
23. Paciento duomenų spausdinimas: Būtina
24. Monitoriuje atvaizduojama filtrų būsena: Būtina
25. Monitoriuje atvaizduojamas ŠSD: Būtina
26. Darbo trukmė iš integruoto akumuliatoriaus: Ne mažiau 300 automatinių elektrokardiogramų spausdinimas arba 3 valandos darbo
27. Įmontuota rankena pernešimui: Būtina
28. Integruotas Glasgow interpretacijos algoritmas arba lygiavertis: Būtina
29. R-R analizės režimas: Spausdinama R-R histograma ir R-R tendencijų grafikas
30. Galimybė atlikti periodinius EKG registravimus: Būtina
31. Vidinė atmintis: Ne mažiau 300 elektrokardiogramų, duomenų perdavimas PDF formatu tiesiogiai į kompiuterį laidiniu ir/arba bevieliu ryšiu nenaudojant programinės įrangos
32. Integruotos jungtys: USB, LAN
33. Duomenų perdavimo galimybė į įstaigos FTP serverį: Būtina
34. Bevielio ryšio funkcija: Galimybė instaliuoti
35. Elektrokardiografo svoris be akumuliatoriaus ir popieriaus: Ne daugiau 5 kg
36. Komplektacija: EKG prietaisas 1 vnt., paciento kabelis tinkamas ir suderinamas su siūlomu EKG prietaisu ir daugkartinio naudojimo elektrodais 1 vnt.; krūtininiai elektrodai 6 vnt., galūniniai elektrodai 4 vnt., vežimėlis aparatui – 1vnt.
37. Siūloma prekė privalo turėti CE sertifikatą arba EB deklaraciją
38. Siūloma prekė turi būti nauja, neeksploatuota, negalima siūlyti demonstracinių, naudotų ir (arba) atnaujintų (remarketing) prekių
39. Prekės pristatymas (adresu: Viešoji įstaiga Šeškinės poliklinika, Šeškinės g. 24, Vilnius, į perkančiosios organizacijos atstovo nurodytą patalpą), instaliacija, prijungimas ir personalo apmokymas turi būti įskaičiuotas į pasiūlymo kainą

## 7 dalis
ELEKTROKARDIOGRAFAS
TECHNINĖ SPECIFIKACIJA
Kartu su pasiūlymu turi pateikti:
1. Gamintojo parengtus katalogus ir (ar) siūlomos prekės techninių charakteristikų aprašymus (jei gamintojo kataloge neišsamiai atsispindi siūlomos prekės atitikimas techninės specifikacijos reikalavimams), įrodančius siūlomos prekės atitikimą kokybės ir techniniams reikalavimams, nurodytiems techninėje specifikacijoje. Šiuose dokumentuose tiekėjas turi pastebimai pažymėti – (spalvotai žymėti ir/ar nurodyti rodyklėmis, ir (ar) pabraukti) konkrečias teikiamų dokumentų vietas, kur aprašomos reikalaujamų techninių charakteristikų reikšmės, bei įrašyti, kurį techninių reikalavimų punktą jos atitinka. Taip pat tiekėjas turi pateikti nuorodas į gamintojo interneto tinklalapį (jei toks yra), kuriame perkančiosios organizacijos vertintojai galėtų patikrinti teikiamų duomenų autentiškumą (nuorodos turi būti parašytos žemiau esančioje lentelėje);
2. Saugiu elektroniniu parašu patvirtintą gamintojo deklaraciją, tiems techninės specifikacijos punktams pagrįsti, kurių nėra galimybės pagrįsti techniniais gamintojo dokumentais;
3. Saugiu elektroniniu parašu patvirtintą tiekėjo deklaraciją, patvirtinti techninėje specifikacijoje nurodytos komplektuojamos įrangos ir priemonių kiekius (techninėje specifikacijoje nurodytus vnt., kompl. ir pan.).
Pirkimo dalies Nr. | Prekės pavadinimas | Mato vienetas | Kiekis | Kaina Eur be PVM | Taikomas PVM tarifas (proc.) | Kaina Eur su PVM | Specifikacijoje reikalaujama reikšmė | Tiekėjo siūloma reikšmė | Gamintojas, kilmės šalis | Maksimali perkančiajai organizacijai priimtina pirkimo dalies kaina Eur įskaitant visus mokesčius. Pasiūlymas, kuriame nurodyta kaina yra didesnė, bus atmestas kaip neatitinkantis pirkimo dokumentuose nustatytų reikalavimų.
1 | 2 | 3 | 4 | 5 | 6 | 7 | 8 | 9 | 10 | 11
7 | Elektrokardiografas | vnt. | 1 | 0 | 0% | 0 | 1. EKG registravimas ant popieriaus: Ne mažiau 12 derivacijų vienu metu |  |  | 6050
2. Spalvotas lietimui jautrus ekranas: Lietimui jautrus ekranas: ekrano rezoliucija ne mažesnė nei 800 x 480. Įstrižainė ne mažiau 17 cm, vienalaikis ne mažiau dvylikos derivacijų vaizdavimas
3. Pilna raidinė/skaitinė klaviatūra: Fizinė klaviatūra integruota aparate arba lietimui jautriame ekrane
4. Elektrokardiogramos peržiūros prieš spausdinant funkcija: Būtina
5. Elektrokardiogramos stabdymo ekrane funkcija: Būtina
6. Filtrai: Ne blogiau nei 25 ± 5 Hz, 35 ± 5 Hz, 100 Hz, 150 Hz
7. Galimybė filtrą įjungti ir išjungti: Būtina
8. Implantuoto elektrokardiostimuliatoriaus impulsų atpažinimas: Būtina
9. Rašymo greitis: Ne blogiau nei 5, 12,5, 25, 50 mm/s
10. Jautrumas: Ne blogiau nei 2.5, 5, 10, 20 mm/mV
11. EKG signalo kokybės indikacija: Būtina
12. 12 kanalų EKG užrašymas vienu metu, integruotu terminiu spausdintuvu ant A4 arba Letter dydžio popieriaus: Būtina
13. Naudojamas popierius: Rulonais ir/arba knygutėmis
14. Galimybė spausdinti elektrokardiogramą tiesiogiai iš standartinių spausdintuvų prisijungiant prie jų LAN arba USB jungtimi: Būtina
15. Apsauga nuo defibriliacijos impulso: Būtina
16. Diskretizacijos dažnis: Ne mažiau 32 kHz
17. Darbinis dažnių diapazonas: Ne siauresnis kaip 0.04-300 Hz
18. A/D konverteris: Ne mažiau 24 bitai
19. Įėjimo varža: Ne mažiau 50 MΩ
20. Laiko pastovioji: Ne mažiau 3.2 s
21. EKG charakteristikų (amplitudžių, intervalų, elektrinių ašių) matavimas ir interpretacija: Būtina
22. Širdies susitraukimų dažnio registracijos diapazonas: Nuo 30 iki 300 k/min., ne siauresnis
23. Paciento duomenų spausdinimas: Būtina
24. Monitoriuje atvaizduojama filtrų būsena: Būtina
25. Monitoriuje atvaizduojamas ŠSD: Būtina
26. Darbo trukmė iš integruoto akumuliatoriaus: Ne mažiau 300 automatinių elektrokardiogramų spausdinimas arba 3 valandos darbo
27. Įmontuota rankena pernešimui: Būtina
28. Integruotas Glasgow interpretacijos algoritmas arba lygiavertis: Būtina
29. R-R analizės režimas: Spausdinama R-R histograma ir R-R tendencijų grafikas
30. Galimybė atlikti periodinius EKG registravimus: Būtina
31. Vidinė atmintis: Ne mažiau 300 elektrokardiogramų, duomenų perdavimas PDF formatu tiesiogiai į kompiuterį laidiniu ir/arba bevieliu ryšiu nenaudojant programinės įrangos
32. Integruotos jungtys: USB, LAN
33. Duomenų perdavimo galimybė į įstaigos FTP serverį: Būtina
34. Bevielio ryšio funkcija: Galimybė instaliuoti
35. Elektrokardiografo svoris be akumuliatoriaus ir popieriaus: Ne daugiau 5 kg
36. Komplektacija: EKG prietaisas 1 vnt., paciento kabelis tinkamas ir suderinamas su siūlomu EKG prietaisu ir daugkartinio naudojimo elektrodais 1 vnt.; krūtininiai elektrodai 6 vnt., galūniniai elektrodai 4 vnt., vežimėlis aparatui – 1vnt.
37. Siūloma prekė privalo turėti CE sertifikatą arba EB deklaraciją
38. Siūloma prekė turi būti nauja, neeksploatuota, negalima siūlyti demonstracinių, naudotų ir (arba) atnaujintų (remarketing) prekių
39. Prekės pristatymas (adresu: Viešoji įstaiga Šeškinės poliklinika, Šeškinės g. 24, Vilnius, į perkančiosios organizacijos atstovo nurodytą patalpą), instaliacija, prijungimas ir personalo apmokymas turi būti įskaičiuotas į pasiūlymo kainą