## Sheet1
DARBŲ KIEKIŲ ŽINIARAŠTIS
Sudaryta pagal 2024.10 kainas
Statinių grupė 2024-02 Mosėdžio PSPC pastato Skuodo g. 2, Mosėdis patalpų 1-15; 1-16; 1-17 paprastasis remontas
Statinys 1 Mosėdžio PSPC pastato Skuodo g. 2, Mosėdis patalpų 1-15; 1-16; 1-17 paprastasis remontas
Žiniaraštis 1 Mosėdžio PSPC pastato Skuodo g. 2, Mosėdis patalpų 1-15; 1-16; 1-17 paprastasis remontas
| 2025.02.04 |  | Suma žiniaraščiui EUR
Sąm. | Darbo | Darbų ir išlaidų | Mato | Kiekis | Kaina | EUR
eil. | kodas | aprašymai | vnt |  | Vieneto kaina | Iš viso
| 1 | Paprastasis remontas
1 | N46-184 | Medinių durų angų užpildymo išardymas mūro sienose, nukapojant tinką | 100m2 | 0.0792 | 0 | 0
2 | R5-35 | Seno linoleumo nuėmimas | m2 | 45 | 0 | 0
3 | R6-3 | Mūrinių pertvarų išardymas pneumo plaktuku, be plytų atrinkimo k8=1.17 | m3 | 2.45 | 0 | 0
4 | R3-4 | Medinių pertvarų karkaso išardymas išardymas | m2 | 12 | 0 | 0
5 | N46-164 | Betoninių grindų išardymas k8=1.17 | m3 | 4.5 | 0 | 0
6 | R19-49 | Praustuvų arba kriauklių nuėmimas | vnt | 1 | 0 | 0
7 | R21-31 | Luminescencinių iki dviejų lempų šviestuvų demontavimas | 100vnt | 0.07 | 0 | 0
8 | R63P-3101 | Vidaus vamzdynų (stovų, magistralinių ir prijungiamųjų vamzdynų) ir armatūros demontavimas , kai sąlyginis vamzdžių skersmuo iki 25 mm | 100m | 0.11 | 0 | 0
9 | R63P-3104 | Radiatorių demontavimas , kai radiatorių masė iki 50 kg | vnt. | 2 | 0 | 0
10 | R62P-5112 | Patalpų valymas išnešant statybinės šiukšles | 100m2 | 0.45 | 0 | 0
11 | R23-62 | Statybinių šiukšlių išvežimas 10 km atstumu automobiliais-savivarčiais, pakraunant rankiniu būdu | t | 10 | 0 | 0
12 | N9P-0406 | Plėvelinės izoliacijos įrengimas , naudojant garo izoliacinę plėvelę | 100m2 | 0.45 | 0 | 0
13 | N11P-0302 | Grindų šiltinamųjų (garso) izoliacijų įrengimas, naudojant izoliacines plokštes Styrodur arba analogas, kai plokštės storis 50 mm | 100m2 | 0.45 | 0 | 0
14 | N16P-0301 | Daugiasluoksnių vamzdžių klojimas grindų šildymui , rišant prie armatūros tinklo | m | 350 | 0 | 0
15 | N11-32-1 | Šilumą atspindinčios plėvelės paklojimas | 100m2 | 0.45 | 0 | 0
16 | R63P-2103 | Kolektorinės šildymo sistemos kolektorinių spintelių įrengimas | vnt. | 1 | 0 | 0
17 | F11-2-5 | 40 mm storio armuotas cementinis išlyginamasis sluoksnis | 100m2 | 0.45 | 0 | 0
18 | F60-3-4 | Radijoatorių nišų ir nuotekų vamzdynų stovų aptaisymas gipso kart. pl., įrengiant šilumos izolaiciją 100 mm, min. matos plokštėmis (100 m2 sienos pav.) | 100m2 | 0.08 | 0 | 0
19 | N34-33-2 | .Pakabinamų lubų lengvų profilių CD ir UD karkaso įrengimas, kai atstumas nuo perdangos 6-12 cm k8=1.03 | 100m2 | 0.45 | 0 | 0
20 | N34-72-3 | Lubų karkasų aptaisymas gipso kartono plokštėmis | 100m2 | 0.45 | 0 | 0
21 | N15P-0207 | Lubų paviršių pagrindo gruntavimas sukibimą gerinančiais gruntais voleliu | 100m2 | 0.45 | 0 | 0
22 | N15P-0108 | Lubų paviršių glaistymas lateksiniais arba polimeriniais glaistais (pirmasis 1.00 mm storio sluoksnis) | 100m2 | 0.45 | 0 | 0
23 | N15P-0108 | Lubų paviršių glaistymas lateksiniais arba polimeriniais glaistais (kartotinis 1.00 mm storio sluoksnis) | 100m2 | 0.45 | 0 | 0
24 | N15P-0208 | Lubų paviršių tarpinis gruntavimas voleliu | 100m2 | 0.45 | 0 | 0
25 | N15P-0703 | Lubų paviršių dažymas emulsiniais dažais vienu sluoksniu voleliu | 100m2 | 0.45 | 0 | 0
26 | N15P-0703 | Lubų paviršių dažymas emulsiniais dažais antru arba kartotiniu sluoksniu voleliu | 100m2 | 0.45 | 0 | 0
27 | N21P-0315 | Vagų iškirtimas paslėptai elektros instalicijai vagotuvu tinkuotose sienose | 100m | 0.7 | 0 | 0
28 | N21-191 | Dviejų-trijų gyslų laidų tiesimas sienose ir paruoštose vagose (po tinku) | 100m | 1.46 | 0 | 0
29 | N21P-0327 | Kompiuterinio tinklo kabelio tiesimas paruoštose vagose (po tinku) | 100m | 0.52 | 0 | 0
30 | N21P-0316 | Vagų užtaisymas (tinkavimas), nutiesus apšvietimo tinklo laidus sienų paviršiuose | 100m | 0.7 | 0 | 0
31 | N15-52 | Mūrinių vidaus sienų ir angokraščių labai geras tinkas k8=1.09 | 100m2 | 0.03 | 0 | 0
32 | N15P-0203 | Sienų vidinių paviršių pagrindo gruntavimas sukibimą gerinančiais gruntais voleliu | 100m2 | 1.01 | 0 | 0
33 | N15-76 | Sienų vidinių paviršių 5 mm storio viensluoksnis tinkas (rankiniu būdu) k8=1.12 | 100m2 | 1.01 | 0 | 0
34 | N15P-0601 | Vidinių sienų išorinių kampų ir angokrašių papildomas sutvirtinimas armuojančiais kampuočiais | 100m | 0.12 | 0 | 0
35 | N15P-0202 | Sienų vidinių paviršių pagrindo gruntavimas giliai įsigeriančiais gruntais voleliu | 100m2 | 1.01 | 0 | 0
36 | N15P-0104 | Sienų vidinių paviršių glaistymas lateksiniais arba polimeriniais glaistais (pirmasis 1.00 mm storio sluoksnis) | 100m2 | 1.01 | 0 | 0
37 | N15P-0104 | Sienų vidinių paviršių glaistymas lateksiniais arba polimeriniais glaistais (kartotinis 1.00 mm storio sluoksnis) | 100m2 | 1.01 | 0 | 0
38 | N15P-0701 | Sienų vidinių paviršių dažymas emulsiniais dažais vienu sluoksniu voleliu | 100m2 | 1.01 | 0 | 0
39 | N15P-0701 | Sienų vidinių paviršių dažymas emulsiniais dažais antru arba kartotiniu sluoksniu voleliu | 100m2 | 1.01 | 0 | 0
40 | N11-110-1 | Akmens masės plytelių danga, klijuojant "Atlas" klijais | m2 | 50 | 0 | 0
41 | N21-198 | Jungiklio montavimas, kai instaliacija paslėptoji | 100vnt | 0.03 | 0 | 0
42 | N21-205 | Rozečių montavimas, kai instaliacija paslėptoji | 100vnt | 0.24 | 0 | 0
43 | N50-394 | Kompiuterinio kištukinio lizdo montavimas | vnt. | 2 | 0 | 0
44 | N20P-0204 | Buitinių ventiliacijos grotelių montavimas ( tvirtinimas savisriegiais) | vnt. | 3 | 0 | 0
45 | N21-241 | LED šviestuvų montavimas pakabinamų lubų angose (be šviestuvų kainos) | 100vnt | 0.14 | 0 | 0
46 | R10-52 | Ventiliacijos grotelių pakeitimas | vnt | 3 | 0 | 0
47 | N10-127 | Dažytų medžio masyvo (spygliuočių medienos) durų blokų įstatymas į pertvarų ir medinių sienų angas,kai jų plotas iki 2m2 | m2 | 3.96 | 0 | 0
48 | N2P-0310 | Durų staktų sandūrų su siena izoliavimas montavimo putomis ( sandūros skerspjūvio plotas 20.00 cm2) | 100 m | 0.1 | 0 | 0
49 | N16P-1009 | Akmens masės plautuvių su vandens maišytuvais, tvirtinamų ant spintelių, montavimas ( dviejų skyrių plautuvės) | kompl. | 1 | 0 | 0
50 | N9-355 | Vitrinų karkasų (rėmų) iš lengvų metalinių profilių montavimas, tvirtinant prie metalinių konstrukcijų | 100m2 | 0.285 | 0 | 0
51 | N2P-0117 | Vitrinos iš matinio (nepermatomo) vitrininio grūdintu stiklo, ne mažiau 10 mm storio, su vitrin. skaidraus grūdinto ne mažiau 10 mm storio stiklo durimis 2100x90 cm su pritraukėjais | m2 | 28.5 | 0 | 0
|  | Skyriuje 1 |  |  |  | 0
|  | žiniaraštyje 1 |  |  |  | 0
|  | Pridėtinės vertės mokestis 21.00% |  |  |  | 0
|  | Iš viso žiniaraštyje 1 |  |  |  | 0
Sudarė: Romualdas Rancas
(Pavardė)
1 LOKALINIŲ SĄMATŲ PASTABOS
2
3
4
5
6
7
8
9
10