## Techninė specifikacija
TECHNINĖ SPECIFIKACIJA
Nr. | Pavadinimas | Detalus liejamo gaminio ir proceso aprašymas
Vidinio kiemelio atnaujinimo darbai
1 | Betoninės klombos su integruotu suoliuku liejimas ir formavimas (vingiuotos ir lenktos formos) | Betoninės klombos sienelių su integruotu suoliuku liejimas ir gamyba ant esamos įrengtos asfalto dangos. Betoninių klombos sienelių orientaciniai matmenys: aukštis 70 cm ±2 cm, plotis 25 cm ±2 cm, integruoto suoliuko aukštis ir plotis 40 cm ±2 cm, integruoto suoliuko atlošo aukštis 30 cm ±2 cm, plotis 25 cm ±2 cm. Visi matmenys ir foma nurodyti pridėtuose brėžiniuose*. Liejimui naudojamas specialus, vietoje gaminamas architektūrinio betono su polipropilenine fibra mišinys. Liejimo metu gaminys armuojamas 3 mm cinkuoto plieno lynais, einančiais liejamos formos viduje per visą jo ilgį. Liejimo metu gaminio paviršius apdirbamas rankiniu būdu specialiomis glaistyklėmis, formuojamos deformacinės įpjovos. Liejimo metu visi gaminio kampai lengvai užapvalinami. Pabaigtas gaminys uždengiamas polietileno plėvele arba padengiamas specialia parafino danga, apsaugančia nuo atmosferos poveikio ir per greito išdžiūvimo. Išlieto gaminio spalva - pilka.
2 | Betoninio suoliuko liejimas ir formavimas (lenkta forma) | Betoninio suoliuko liejimas ir gamyba ant esamos įrengtos asfalto dangos. Betoninio suoliuko orientaciniai matmenys: aukštis 40 cm ±2 cm, plotis 40 cm ±2 cm, ilgis 3,5-4 m, vidinis radiusas R2,5 m ± 5 cm. Visi matmenys ir foma nurodyti pridėtuose brėžiniuose*. Liejimui naudojamas specialus, vietoje gaminamas architektūrinio betono su polipropilenine fibra mišinys. Liejimo metu gaminys armuojamas 3 mm cinkuoto plieno lynais, einančiais liejamos formos viduje per visą jo ilgį. Liejimo metu gaminio paviršius apdirbamas rankiniu būdu specialiomis glaistyklėmis, formuojamos deformacinės įpjovos. Liejimo metu visi gaminio kampai lengvai užapvalinami. Pabaigtas gaminys uždengiamas polietileno plėvele arba padengiamas specialia parafino danga, apsaugančia nuo atmosferos poveikio ir per greito išdžiūvimo. Išlieto gaminio spalva - pilka.
3 | Suoliukų sėdimosios dalies WPC lentomis apipavidalinimas | Betoninių suoliukų sėdimosios dalies apipavidalinimas naudojant WPC pilnavidures lentas. Lentų matmenys: aukštis 32 mm ±5 mm, plotis 57 mm ±5 mm, ilgis ant suoliuko 400 mm ±5 mm. Lentų montavimo kryptis SKERSAI betoninio suoliuko pagrindo. Lentos montuojamos ant nerūdijančio plieno 3 mm storio juostų, tvirtinant lentas iš apačios, kad iš viršaus nesimatytų tvirtinimo elementų. Montavimas vykdomas segmentais, kad esant remonto būtinumui, būtų galima pažeisto segmento vietą lengvai pakeisti. Segmentai tvirtinami prie betoninės suoliukų dalies. WPC lentų spalva - ruda.
4 | Dvisluoksnė žaidimų aikštelės liejama guminė danga, klojama ant asfalto dangos | Klojamos dangos plotas apie 50 m2; apatinis sluoksnis - ne mažiau 20 mm SBR arba lygiavertės perdirbtos gumos granulės; viršutinis sluoksnis - ne mažiau 10 mm EPDM arba lygiavertės medžiagos granulės, spalva pilka (RAL7037). Viršutinis sluoksnis turi būti iš EPDM arba lygiavertės medžiagos gumos, o ne dažytos gumos granulės. Kad danga nepakeistų spalvos, veikiant UV spinduliuotei, naudoti UV atsparų rišiklį. Asfalto danga turi būti gruntuojama specialiu gruntu, kad dvisluoksnė danga geriau priliptų prie asfalto.
*- Liejamų betoninių gaminių matmenys ir forma:
1. Betoninės klombos eskizas
2. Klombos suoliuko pjūvis
3. Klombos sienelės pjūvis
4. Atskiro betoninio suoliuko pjūvis
*- WPC lentų montavimo pavyzdys:
1
2
3
4
5