## Apšvietimas
11 priedas
Kazlų Rūdos savivaldybės administracijos dalis
Valstybinės reikšmės rajoninio kelio Nr. 2613 Kazlų Rūda–Bagotoji ruožo nuo 0,282 iki 1,934 km kapitalinis remontas, įrengiant taką
DARBŲ KIEKIŲ ŽINIARAŠTIS NR. 2 – APŠVIETIMO DALIS
Skyrius | Eilės Nr. | Darbo pavadinimas, aprašymas | Mato vnt. | Kiekis | Vieneto kaina, Eur be PVM (pildo Teikėjas) | Iš viso, Eur be PVM
1.Kabeliai ir laidai | 1.1 | 0,4kV 0,4kV elektros kabelis aliuminio gyslomis su dviguba izoliacija 4x25,0mm2 (Al), darbo temperatūra +90°C, gyslos su spalvota izoliacija | m | 1950 |  | 0
1.Kabeliai ir laidai | 1.2 | 0,4kV 0,4kV elektros kabelis varinėmis gyslomis su dviguba izoliacija 3x1,5mm2 (Cu), darbo temperatūra +90°C, gyslos su spalvota izoliacija | m | 582 |  | 0 | Iš viso skyriuje 1, Eur be PVM | 0
2. Šviestuvai | 2.1 | Metalinė gatvės apšvietimo atrama 6,5m su gembe 1,5m aukščio ir 1,5m ilgio, karštai cinkuota, su įleidžiamomis durelėmis (be tarpinių), su kontaktine grupe, komplekte saugiklis 1F 6A. Atrama tiekiama su g/b pamatu. | kompl. | 57 |  | 0
2. Šviestuvai | 2.2 | Metalinė gatvės apšvietimo atrama 6m, karštai cinkuota, su įleidžiamomis durelėmis (be tarpinių), su kontaktine grupe, komplekte saugiklis 1F 6A. Atrama tiekiama su g/b pamatu. | kompl. | 2 |  | 0
2. Šviestuvai | 2.3 | Lauko šviestuvas, metaliniu korpusu, montuojamas ant 6,5m su gembe atramos, korpusas metalinis, 230V, 50Hz, LED 33W, 4375lm, 4000K, veikimo trukmė ne mažiau 100000val., apsaugos klasė IP66, elektrosaugos klasė II. | vnt. | 57 |  | 0
2. Šviestuvai | 2.4 | Lauko šviestuvas, metaliniu korpusu, montuojamas ant 6m atramos, korpusas metalinis, 230V, 50Hz, LED 81W, 11298lm, 5700K, veikimo trukmė ne mažiau 100000val., apsaugos klasė IP66, elektrosaugos klasė II. | vnt. | 2 |  | 0 | Iš viso skyriuje 2, Eur be PVM | 0
3. Medžiagos | 3.1 | 0,4kV galinė mova kabeliui 4x25,0mm2 | vnt. | 118 |  | 0
3. Medžiagos | 3.2 | Signalinė juosta | m | 1726 |  | 0
3. Medžiagos | 3.3 | Apsauginis vamzdis PVC d75 (kloti atviru būdu) | m | 1709 |  | 0
3. Medžiagos | 3.4 | Apsauginis vamzdis PVC d110 (kloti uždaru būdu) | m | 17 |  | 0
3. Medžiagos | 3.5 | Atramos įžemintuvas, R≤30Ω: Cinkuotas įžeminimo strypas 10vnt. Cinkuota įžeminimo juosta 2m Sujungimo movelė 9vnt. Kalimo galvutė 1vnt. Antgalis 1vnt. Kryžminė jungtis 1vnt. | kompl. | 59 |  | 0 | Iš viso skyriuje 3, Eur be PVM | 0
4. Montavimo darbai | 4.1 | Tranšėjų kasimas mechaniniu būdu 1-2 kabeliams I-II grupės grunte iki 1m gylio | km | 1.586 |  | 0
4. Montavimo darbai | 4.2 | Tranšėjų kasimas rankiniu būdu 1-2 kabeliams I-II grupės grunte iki 1m gylio | km | 0.14 |  | 0
4. Montavimo darbai | 4.3 | Tranšėjų užpylimas mechaniniu būdu 1-2 kabeliams I-II grupės grunte iki 1m gylio | km | 1.726 |  | 0
4. Montavimo darbai | 4.4 | Apsauginių vamzdžių paklojimas | 100m | 17.26 |  | 0
4. Montavimo darbai | 4.5 | Apsauginių vamzdžių paklojimas uždaru būdu | m | 17 |  | 0
4. Montavimo darbai | 4.6 | Prieduobių kasimas | m² | 6 |  | 0
4. Montavimo darbai | 4.7 | Signalinės juostos paklojimas | 100m | 17.26 |  | 0
4. Montavimo darbai | 4.8 | Kabelio tiesimas vamzdžiuose, blokuose, laidadėžėse, kai kabelio masė iki 3kg | 100m | 17.26 |  | 0
4. Montavimo darbai | 4.9 | Kabelio tiesimas metalinėse atramose | 100m | 5.82 |  | 0
4. Montavimo darbai | 4.10 | Kabelio izoliacijos varžos matavimas | vnt. | 59 |  | 0
4. Montavimo darbai | 4.11 | Iki 1000 V įtampos iki 25mm2 skersp.kabeliui galinės movos su terminiais vamzdeliais montavimas | vnt. | 118 |  | 0
4. Montavimo darbai | 4.12 | Įžemintuvo montavimas | kompl. | 59 |  | 0
4. Montavimo darbai | 4.13 | Konstrukcijų prijungimas prie įžeminimo kontūro | vnt. | 59 |  | 0
4. Montavimo darbai | 4.14 | Lauko šviestuvo atramų su g/b pamatu montavimas | vnt. | 59 |  | 0
4. Montavimo darbai | 4.15 | Įžeminimo varžos matavimas | vnt. | 59 |  | 0
4. Montavimo darbai | 4.16 | Šviestuvo montavimas prie atramos | vnt. | 59 |  | 0
4. Montavimo darbai | 4.17 | Įžeminimo įrenginių kontaktinių jungčių, PEN, PE ir N laidų pereinamosios varžos matavimai | vnt. | 59 |  | 0
4. Montavimo darbai | 4.18 | Fazinio ir nulinio laidų grandinės varžos matavimai | vnt. | 59 |  | 0
4. Montavimo darbai | 4.19 | Išpildomosios nuotraukos gamyba | vnt. | 1 |  | 0 | Iš viso skyriuje 4, Eur be PVM | 0
Iš viso žiniaraštyje | [5 empty] | 0

## Santrauka
Kazlų Rūdos savivaldybės administracijos dalis
Valstybinės reikšmės rajoninio kelio Nr. 2613 Kazlų Rūda–Bagotoji ruožo nuo 0,282 iki 1,934 km kapitalinis remontas, įrengiant taką
DARBŲ KIEKIŲ ŽINIARAŠČIŲ SANTRAUKA
Darbų kiekių žin. nr. | Žiniaraščio pavadinimas | Vertė, EUR be PVM
1 | Susisiekimo dalis
2 | Apšvietimo dalis
Vertės į pasiūlymo formą | Iš viso žiniaraščiuose (Eur be PVM): | 0 | Į Pasiūlymo formos siūlomų kainų lentelės 4 eilutę
Žiniaraščio Nr. 2 priedas
Vykdant valstybinės reikšmės kelių rekonstravimo/remonto darbus: 1. darbų metu nuardyti kelio elementai (toliau – medžiagos), įvertinus jų būklę, turi būti maksimaliai panaudojami pakartotinai tame pačiame projekte; 2. susidarančios medžiagos, kurios nenaudojamos projekte ir nėra priskiriamos negražinamoms medžiagoms transportuojamos į AB „Via Lietuva“ nurodytas sandėliavimo vietą (-as), parenkant optimaliausią atstumą: 1) AB „Kelių priežiūra“ Ukmergės kelių tarnybos Širvintų meistrija, Zibalų g. 55, Širvintos. 2) AB „Kelių priežiūra“ Panevėžio kelių tarnybos Panevėžio meistrijos Karsakiškio gamybinė bazė, Kakūnų k., Karsakiškio sen., Panevėžio r. 3) AB „Kelių priežiūra“ Kretingos kelių tarnybos Plungės meistrija, Stoties g. 11a, Plungė. 4) AB „Kelių priežiūra“ Kėdainių kelių tarnybos Kėdainių meistrija, Birutės g. 4, Kėdainiai. 5) AB „Kelių priežiūra“ Marijampolės kelių tarnybos Marijampolės meistrija, Gamyklų g. 12, Marijampolė. 6) AB „Kelių priežiūra“ Trakų kelių tarnybos Vievio meistrija, Statybininkų g. 16, Vievis. Į sandėliavimo vietas turi būti gabenami metaliniai kelio elementai (neužteršti betonu ir kt. medžiagomis (t. y. turi būti nuvalyti)) nepriklausomai nuo jų būklės: kelio ženklai, kelio ženklų atramos, apšvietimo ir kiti stulpai, apsauginiai atitvarai ir jų elementai, tiltų ir viadukų turėklai, kiti metalo gaminiai, sijos, spraustasienės, pralaidos ir kt. Kitos medžiagos, kurios gali būti panaudotos pakartotinai, gali būti gabenamos į sandėliavimo vietas tik suderinus su AB „Via Lietuva“. Į sandėliavimo vietas pristatomos medžiagos turi būti surūšiuotos į tinkamas naudoti pakartotinai ir netinkamas, o sandėliavimo vietoje iškraunamos atskirai. Medžiagų perdavimo-priėmimo akte turi būti atskirai nurodytas tinkamų panaudoti medžiagų kiekis su jų charakteristikomis (pvz. kelio ženklas, nurodant jo numerį; apšvietimo stulpo atrama, nurodant jos aukštį; kelio ženklo atrama, nurodant jos ilgį, skersmenį; apsauginio atitvaro sija, nurodant jos tipą, ilgį ir pan.). Netinkamų panaudoti medžiagų turi būti nurodytas tik perduodamas kiekis. Paslaugos teikėjas turi numatyti ekonomiškai pagrįstą ir optimalų medžiagų išardymo būdą. Siektina, kad kuo daugiau medžiagų būtų išardytos tvarkingai ir pristatytos mechaniškai nepažeistos bei neužterštos. Jei statybos metu medžiagos taptų netinkamomis naudoti dėl jų netinkamo išardymo, tai būtų laikoma rangovo rizika ir atsakomybė tektų rangovui.
Negrąžinamos medžiagos Darbų vykdymo metu nepanaudotos frezuoto asfalto granulės, skalda, žvyras, žvyro ir skaldos mišinys, nesurištasis mineralinių medžiagų mišinys, grindinio akmenys (neužteršti gruntu) yra laikomi negrąžinamomis medžiagomis. Jos sąmatoje turi būti nurodytos atskira (-omis) eilute (-ėmis) su minuso ženklu. Šios medžiagos lieka rangovui. Mediena (išskyrus krūmus, šakas ir kelmus) taip pat laikoma negrąžinama medžiaga, kuri lieka rangovui. Jei mediena yra menkavertė ir skirta tik utilizavimui, sąmatoje utilizavimo išlaidos vertinamos su pliuso ženklu. Jei mediena nėra menkavertė ir gali būti parduota, sąmatoje tai vertinama su minuso ženklu. Medienos būklę ir kainą vertinasi pats rangovas savarankiškai savo rizika.
Statybinės atliekos Visos medžiagos, nepatenkančios į statybinių ir (ar) negrąžinamų medžiagų sąrašą ir (ar) kurių neįmanoma panaudoti antrą kartą, kaip atliekos turi būti sutvarkomos rangovo pagal galiojančius aplinkos apsaugos reikalavimus (rangovas privalo įsivertinti visas su tvarkymu susijusias išlaidas).