## Sheet1
DARBŲ KIEKIŲ ŽINIARAŠTIS
Statinių grupė Kauno miesto savivaldybės administracijos patalpų, Laisvės al. 96, Kaune, 1-ojo aukšto (fojė) patalpų ir prie jos esančių erdvių, lifto nuo pusrūsio iki 6 aukšto atkūrimo tvarkomųjų statybos darbų paprastojo remonto projektas
Statinys Administracinis pastatas Laisvės al. 96, Kaune
Žiniaraštis 4 Gaisrinė signalizacija
Prašome užpildytus darbų kiekių žiniaraščius pateikti excel formatu, nekeičiant nurodytų darbų apibūdinimų (techninių specifikacijų), mato vienetų ir kiekių. Rekomenduojama įkainius ir kainas įrašyti apvalinant dviem skaitmenimis po kablelio, nekeičiant įkainių ir kainos stulpeliuose įvestų apvalinimo nustatymų, o žiniaraštį užpildžius – pasitikrinti ar nėra padarytų aritmetinių klaidų.
Eil. Nr. | Darbų ir medžiagų aprašymas ir techninės charakteristikos | Mato vnt. | Kiekis | Kaina Eur be PVM
|  |  |  | Vieneto kaina | Iš viso
1 Medžiagos
1 | Adresinės gaisrinės signalizacijos pultas 2(4) kilpų, 16 zonų indikacija | vnt. | 1
2 | Akumuliatorius 12V/7Ah | vnt. | 2
3 | Adresinis-analoginis optinis dūmų detektorius | vnt. | 3
4 | Detektorių montavimo bazė | vnt. | 3
5 | Adresinis spindulinis dūmų detektorius, reflekcinis | kompl. | 6
6 | 4 įėjimų/išėjimų programuojamas modulis | vnt. | 3
7 | Adresinis rankinis mygtukas | vnt. | 5
8 | Adresinė vidinė sirena | vnt. | 5
9 | Lauko sirena su blykste | vnt. | 1
10 | Vidinė adresuojama sirena su blykste, tvirtinimui prie | vnt. | 1
11 | Priešgaisrinis signalinis ekranuotas kabelis 2x1,5 E60 | m | 520
12 | El. maitinimo kabelis 3x1,5 mm2, E60 | m | 10
13 | PVC vamzdis Ø 16 mm | m | 100
14 | Papildomos instaliacinės medžiagos | kompl. | 1
15 | Sistemos įrengimo, programavimo ir derinimo darbai | kompl. | 1
2 Montavimo darbai
1 | Adresinės gaisrinės signalizacijos pulto montavimas | vnt. | 1
2 | Dūmų detektoriaus bazių ir jutiklių montavimas | vnt. | 6
3 | Adresinis spindulinis dūmų detektorius, reflekcinis montavimas | kompl. | 6
4 | 4 įėjimų/išėjimų programuojamas modulio montavimas | kompl. | 2
5 | Adresinio rankinio mygtuko montavimas | vnt. | 5
6 | Adresinės vidinės sirenos montavimas | vnt. | 5
7 | Lauko sirenos su blykste montavimas | vnt. | 1
8 | Vidinės adresuojamos sirenos su blykste, tvirtinimui | vnt. | 1
9 | Kabelio montavimas lovelyje | 100m | 4.2
10 | PVC vamzdis Ø 16 mm, montavimas | 100m | 1
11 | Kabelio galų prietaisuose pajungimas montavimas | 100vnt | 0.26
12 | Priešgaisrinis skylių sienoje, perdangoje sandarinimas | vnt. | 1
13 | Praėjimui pro sienas skylių gręžimas | vnt. | 1
14 | Sistemos paleidimo ,derinimo, išbandymo, matavimo darbai | vnt. | 1
15 | Įrenginių žymėjimas | vnt. | 1
16 | Personalo apmokymas | vnt. | 1
17 | Išpildomosios dokumentacijos parengimas | vnt. | 1
Viso be PVM:
PVM 21% :
Iš viso su PVM:
0