## Sklypo planas_susisiekimas SSP
Vokiečių gatvės rekonstrukcija
Sąnaudų žiniaraštis - SKLYPO PLANO IR SUSISIEKIMO DALIS (SSP)
Eil.Nr. | Pavadinimas ir techninės charakteristikos | Žymuo | Mato vnt. | Kiekis | Kaina (Eur be PVM)
[5 empty] | Vieneto | Viso kiekio
DANGOS
1. | Nr.1 Projektuojama trinkelių danga (DK1 kl. dangos konstrukcija) | Poz. 3.2 | m2 | 2405
1.1. | Trinkelės 16 cm | Žiūr. 2 pastabą. | m2
1.2. | Išlyginamasis sluoksnis, 4 cm |  | m3 | 97
1.3. | Skaldos pagrindo sluoksnis 0/45, 35 cm |  | m3 | 661
1.4. | Geotinklas* |  | m2 | 2405
1.5. | Geotekstilė* |  | m2 | 2405
2. | Nr.3 Projektuojama akmens grindinio danga (DK1 kl. dangos konstrukcija) | Poz. 3.3 | m2 | 2798
2.1. | Akmens grindinys (esamas) | Žiūr. 3 pastabą. | m2 | 2798
2.2. | Išlyginamasis sluoksnis, 4 cm |  | m3 | 112
2.3. | Skaldos pagrindo sluoksnis 0/45, 36 cm |  | m3 | 1078
2.4. | Geotinklas* |  | m2 | 2798
2.5. | Geotekstilė* |  | m2 | 2798
3. | Nr. 4 Projektuojama trinkelių danga (DK1 kl. dangos konstrukcija) | Poz. 3.2 | m2 | 641
3.1. | Trinkelės 16 cm | Žiūr. 2 pastabą. | m2
3.2. | Išlyginamasis sluoksnis, 4 cm |  | m3 | 26
3.3. | Skaldos pagrindo sluoksnis 0/45, 35 cm |  | m3 | 248
3.4. | Geotinklas* |  | m2 | 641
3.5. | Geotekstilė* |  | m2 | 641
4. | Nr. 2 Projektuojama trinkelių danga (pėsčiųjų takų dangos konstrukcija) | Poz. 3.1 | m2 | 8378
4.1. | Trinkelės 10 cm |  | m2
4.2. | Išlyginamasis sluoksnis, 4 cm |  | m3 | 336
4.3. | Skaldos pagrindo sluoksnis 0/45, 25 cm |  | m3 | 2303
4.4. | Geotekstilė* |  | m2 | 8378
5. | Bortai , borteliai, turėklai | Poz. 4; SA TS.3.4;3.3; 3.10.
5.1. | B-1 Gatvės bortai 100x30x15 cm, natūralaus akmens; Spalva-ruda |  | m | 190
5.2. | B-1 Žemėjantis bortas (kairys), natūralaus akmens Spalva-ruda |  | m | 20
5.3. | B-1Žemėjantis bortas (dešinys), natūralaus akmens |  | m | 20
5.4. | B-2 Įvažiavimo bortai 100x22x15 cm, natūralaus akmens; Spalva-ruda |  | m | 410
5.5. | B-3 Vejos borteliai 100x20x8 cm, natūralaus akmens; Spalva-ruda |  | m | 470
5.6. | B-4 Vejos borteliai 100x20x8 cm, natūralaus akmens Spalva-juoda |  | m | 310
5.7. | B-5 Vejos borteliai 100x30x8 cm, natūralaus akmens Spalva-juoda |  | m | 370
5.8. | B-6 Įvažiavimo bortai 100x25-30x15 cm, natūralaus akmens; Spalva-ruda |  | m | 595
5.9. | Betonas bortams įrengti C16/20 |  | m3 | 174
KELIO ŽENKLAI IR ŽENKLINIMAS
6. | Kelio ženklai | Poz. 6
6.1. | Kelio ženklas 402 dydis “0” |  | vnt | 4
6.2. | Kelio ženklas 853 dydis “0” |  | vnt | 17
6.3. | Kelio ženklas 301 dydis “0” |  | vnt | 8
6.4. | Kelio ženklas 735 dydis “0” |  | vnt | 1
6.5. | Kelio ženklas 203 dydis “0” |  | vnt | 1
6.6. | Kelio ženklas 401 dydis “0” |  | vnt | 3
6.7. | Kelio ženklas 333 dydis “0” |  | vnt | 11
6.8. | Kelio ženklas 836 dydis “0” |  | vnt | 1
6.9. | Kelio ženklas 840 dydis “0” |  | vnt | 3
6.10. | Kelio ženklas 548 dydis “1” |  | vnt | 1
6.11. | Kelio ženklas 846 dydis “0” |  | vnt | 4
6.12. | Kelio ženklas 806 dydis “0” |  | vnt | 5
6.13. | Kelio ženklas 503 dydis “1” |  | vnt | 4
6.14. | Kelio ženklas 528 dydis “0” |  | vnt | 7
6.15. | Kelio ženklas 332 dydis “0” |  | vnt | 1
6.16. | Kelio ženklas 406 dydis “0” |  | vnt | 1
6.17. | Cinkuoti stovai kelio ženklams |  | vnt | 39
6.18. | Demontuojami ženklai |  | vnt | 112
Kelio ženklinimas
6.19. | Linija 1.1 Dažai |  | m | 330
6.20. | Linija 1.15 Dažai |  | m2 | 45
ŽEMĖS DARBAI
7. | Veja
7.1. | Augalinio sluoksnio nuėmimas ir sandėliavimas (apie 10cm). Augalinio sluoksnio storį ir kiekius tikslinti statybos metu. (rankiniu būdu) | Poz. 2 | m3 | 319
7.2. | Lovio iškasa po augaliniu sl. (apie 15cm) ** |  | m3 | 479
8. | Esamos asfalto dangos su bortais demontavimas
8.1. | Esamos asfalto dangos su bortais demontavimas (apie 12cm) ir išvežimas 30km atstumu |  | m2 | 2410
8.2. | Pagrindų demontavimas (apie 22cm)** ir išvežimas 30km atstumu |  | m3 | 530
9. | Esamos trinkelių dangos demontavimas (važiuoj.dalis)
9.1. | Trinkelių dangos demontavimas (apie 8cm) (mechaniniu būdu) ir išvežimas 30km atstumu |  | m2 | 818
9.2. | Pagrindų demontavimas (apie 24cm)** ir išvežimas 30km atstumu |  | m3 | 196
10. | Esamo akmens grindinio demontavimas
10.1. | Akmens grindinio (tik pagrindų) demontavimas (apie 20cm)** ir išvežimas 30km atstumu |  | m3 | 555
11. | Takų dangos demontavimas
12. | Takų (trinkelių, plytelių) (apie 8cm) dangos su bortais demontavimas (mechaniniu būdu) ir išvežimas 30km atstumu |  | m2 | 7860
13. | Pagrindų demontavimas (apie 16cm)** ir išvežimas 30km atstumu |  | m3 | 1258
15. | Lovio iškasos, pylimo planiravimas |  | m2 | 14222
16. | Parkavimo borteliai(atmušėjai) | Poz. 7
16.1. | Atmušėjai granitiniai bortai su atšvaitais |  | vnt | 54
17. | Laikinos dangos atstatymas (visa reikalinga dangos konstrukcija)
17.1. | a/b atstatymas |  | m2 | 200
17.2. | plytelių/trinkelių atstatymas |  | m2 | 100
Suma viso kiekio (Eur be PVM):
PASTABOS: 1. Žemės darbai ir jų kiekiai turi būti tikslinami statybos metu. 2. Trinkelių gaminiai įtraukti į SA dalies žiniaraščius. 3. Akmens grindinys aprašomas tvarkybos projekte. *- neįvertintas tinklų persidengimas.
**-Žemės iškasimo darbai vykdomi rankiniu būdu. Mechanizuotai vykdyti darbus galima tik įsitikinus jog nebus pakenkta saugojamiems ar vertingiems sluoksniams.Darbų vykdymo būdą, statybos metu, pasirenka rangovas savo rizika.

## Statinio architektūra SA
Vokiečių gatvės rekonstrukcija
Sąnaudų žiniaraštis - STATINIO ARCHITEKTŪRA (SA)
Eil.Nr. | Statiniai | Pavadinimas ir techninės charakteristikos | Žymuo | Mato vnt. | Kiekis | Kaina (Eur be PVM)
[6 empty] | Vieneto | Viso kiekio
Gatvės danga
1. | G-01 | Tvarkybos dalyje tvarkoma danga. Remontas (žiūrėti Tvarkybos dalį)
2. | G-02 | Gatvės danga. Rekonstravimas (sklypo ribose)
2.1. |  | Trinkelių danga TS 3.1, h 100mm | TS 3.1 | m2* | 5664
2.2. |  | Trinkelių danga TS 3.1, h 160mm | TS 3.1 | m2* | 1445
2.3. |  | Trinkelių danga TS 3.2 – 50mm pločio juostos / H 100mm | TS 3.2 | m2* | 150
2.4. |  | Trinkelių danga TS 3.2 – 50mm pločio juostos / H 160mm | TS 3.2 | m2* | 38
2.5. |  | Trinkelių danga TS 3.3 – 80mm pločio juostos / H 100mm | TS 3.3 | m2* | 50
2.6. |  | Trinkelių danga TS 3.3 – 80mm pločio juostos / H 160mm | TS 3.3 | m2* | 24
2.7. |  | Istorinių adresų graviravimas trinkelėse (kievieno adreso – dvejose trinkelėse) (24 trikelėse, jų bendras ilgis 10,8m) | TS 9.12 | vnt | 24
2.8. |  | Trinkelių danga TS 3.4 / 3.5 / 3.6 – buvusio užstatymo, gatvių ir kiemų zonose. H 100mm | TS 3.4 / 3.5 / 3.6 | m2* | 2612
2.9. |  | Trinkelių danga TS 3.4 / 3.5 / 3.6 – buvusio užstatymo, gatvių ir kiemų zonose. H 160mm | TS 3.4 / 3.5 / 3.6 | m2* | 678
2.10. |  | Trinkelių danga TS 3.7 / 3.8 / 3.9 – saugomo tipo prie rotušės, H 160mm | TS 3.7 / 3.8 / 3.9 | m2* | 642
2.11. |  | Trinkelių danga TS 3.11 – skaldytu-frezuotu paviršiumi, H 100mm (naudojama dangoje prie ST-04, ST-02) | TS 3.11 | m2* | 100
2.12. |  | Trinkelių danga TS 3.12 / 3.13 / 3.14 – skaldytu-frezuotu paviršiumi, H 100mm (naudojama dangoje prie ST-02) | TS 3.12 / 3.13 / 3.14 | m2* | 9
2.13. |  | Šviesios dangos (TS 3.1) pjovimo darbų ilgis norint integruoti tamsias, buvusio užstatymo juostas (TS 3.2 ir TS 3.3) |  | m | 9210
2.14. |  | Neįgaliųjų žymėjimas vedamasis | TS 11.1 | m | 478
2.15. |  | Neįgaliųjų žymėjimas – įspėjamosios zonos | TS 11.1 | m2* | 35.2
2.16. |  | Metalinis važiuojamosios dangos žymeklis | TS 11.2 | vnt | 420
2.17. |  | Pomedžių danga |  | m2* | 2820
Statiniai bulvare
3. | ST-01 | Paviljono įrenginys. Nauja statyba. Žiūrėti SK dalį
3.1. |  | Paviljono metalo lakštų lubų apdaila | TS 7.1 | m2* | 59
4. | ST-02 | Barboros Radvilaitės skulptūra su postamentu. Skulptūra (paliekama) | TS 7.2 | - | -
5. | ST-03 | Fontanas. Žiūrėti SK ir fontano technologinę dalį | TS 7.3 | - | -
6. | ST-04 | Susitikimų erdvė. Žiūrėti SK dalį ir brėžinį SA BR-07 | TS 7.4 | - | -
Požeminiai konteineriai
7. |  | Požeminiai konteineriai | TS 9.15 | vnt. | 12
Lauko baldai
8. |  | Suoliukas - 1800 mm (žiūrėti brėžinį SA BR-08) | TS 8.1 | vnt. | 40
9. |  | Kėdė  450 mm (žiūrėti brėžinį SA BR-08) | TS 8.2 | vnt. | 22
10. |  | Krėslas – 600 mm (žiūrėti brėžinį SA BR-08) | TS 8.3 | vnt. | 36
11. |  | Krėslas  1300 mm (žiūrėti brėžinį SA BR-08) | TS 8.4 | vnt. | 12
12. |  | Stalas – 750 mm (žiūrėti brėžinį SA BR-08) | TS 8.5 | vnt. | 7
13. |  | Stalas  1500 mm (žiūrėti brėžinį SA BR-08) | TS 8.6 | vnt. | 2
14. |  | Stalas žemas – 600 mm (žiūrėti brėžinį SA BR-08) | TS 8.7 | vnt. | 9
Mažoji architektūra. Kiti elementai
15. |  | Šiukšlių dėžė | TS 9.1 | vnt. | 14
16. |  | Dviraičų stovas | TS 9.2 | vnt. | 37
17. |  | Apvalus informacinis reklaminis stendas “Kolona” (perkeliamas) | TS 9.3 | vnt. | 1
18. |  | Reklaminis stendas su ekranu MUPI vitrina (perkeliamas) | TS 9.4 | vnt. | 3
19. |  | Reklaminis stendas be ekrano “MUPI vitrina” (perkeliamas) | TS 9.5 | vnt. | 3
20. |  | Reklaminis stendas (perkeliamas) | TS 9.6 | vnt. | 4
21. |  | Autobusų stotelės įrenginys (perkeliamas) | TS 9.7 | vnt. | 1
22. |  | Autobusų stotelės įrenginys (demontuojamas) | TS 9.7 | vnt. | 2
23. |  | Informacinis turistų maršrutų stendas (perkeliamas) | TS 9.8 | vnt. | 1
24. |  | Kryptinis informacinis stendas turistams (perkeliamas) | TS 9.9 | vnt. | 3
25. |  | Parkomatas (perkeliamas) | TS 9.10 | vnt. | 2
26. |  | Parkomatas (demontuojamas) | TS 9.10 | vnt. | 1
27. |  | Vandens gėrimo kolonėlė | TS 9.11 | vnt. | 1
28. |  | Požeminių šiluminės trasos patalpų vėdinimo kaminėlis | TS 9.13 | vnt. | 6
29. |  | Fontano požeminės patalpos vėdinimo kaminėlis | TS 9.16 | vnt. | 1
30. |  | Nerūdijančio plieno AISI 304 apžiūros liukai, užpildomi granito trinkelėmis, trinkelės aukštis, h iki 10 cm aukščio. | TS 9.17 | vnt.** | 85
31. |  | Kvadratiniai šulinių liukai su dangčiais visų tipų gatvės šuliniams. | TS 9.18 | vnt.** | 23
Suma viso kiekio (Eur be PVM):
* nurodomas dangos plotas yra galutinis, likęs po visų pjovimo ir kitų statybos darbų, be išeigos.
** Šulinių ir liukų pritaikymo darbai ir kiekiai tikslinami darbų metu.

## Sklypo plano_želdinių SPŽ_1
Vokiečių gatvės rekonstrukcija
Sąnaudų žiniaraštis - SKLYPO PLANAS IR ŽELDYNAI (SPŽ)
Eil.Nr. | Pavadinimas ir techninės charakteristikos | Žymuo/ Pastabos | Mato vnt. | Kiekis | Kaina (Eur be PVM)
[5 empty] | Vieneto | Viso kiekio
Želdyno tvarkymo darbai
1. | Arbortistinis genėjimas |  | vnt. | 54
2. | Pomedžio purenimas oro kastuvu | Kiekis tikslinamas | m2 | 2647
3. | Arboristinis medžio šaknų trumpinimas | Esant poreikiui | vnt. | 54
4. | Medžio maitinimo šulinėlių įrengimas pomedyje | Kiekis tikslinamas | vnt. | 108
Biologinės įvairovės apsaugos priemonės
5. | Mikroorganizmų veiklos skatinimo dirvoje priemonės |  | vnt. | 11
6. | Inkilai kamanėms ir kitiems po žeme besiveisiantiems vabzdžiams |  | vnt. | 6
7. | Antžeminiai vabzdžių inkilai |  | vnt. | 2
8. | Žvirblių terasa |  | vnt. | 2
9. | Paukščių prausykla-girdykla |  | vnt. | 1
10. | Inkilai zyliniams paukščiams |  | vnt. | 2
11. | Inkilas dūminei raudonuodegei |  | vnt. | 1
Medžiagos
12. | Augalinis gruntas |  | m3 | 695
13. | Kompostinė žėmė |  | m3 | 695
14. | Šaknis ribojantis atitvaras | Kiekis tikslinamas | m | 138
15. | Šaknis ribojanti vandeniui laidi geotekstilė | Klojama po visais želdinių masyvais, kiekis tikslinamas | m2 | 3500
16. | Medžių pririšimo kuolai su pririšimu |  | kompl. | 27
17. | Mulčas | Dengiamas 5 cm sluoksniu | m3 | 132
Laistymo sistema
1 | PE D20 vamzdis su jungtimis ir jo paklojimas |  | m | 1500
2 | PE D32 vamzdis su jungtimis ir jo paklojimas |  | m | 500
3 | PE D50 vamzdis su jungtimis ir jo paklojimas |  | m | 300
4 | Kasimo darbai kasant rankomis iki 50 cm gylio |  | m | 2300
5 | Pralaidos PE vamzdžiams ir kabeliams D110mm,Pralaidų įrengimo darbai kasant rankomis iki 50 cm gylyje su sutankinimu |  | m | 20
6 | Elektromagnetinis vožtuvas su pajungimo dėtalėmis ir sumontavimu |  | vnt | 30
7 | Šulinėlis kapiliariniam drėkinimui su slėgio reguliatoriumi, ventiliu, filtru ir montavimo darbais |  | vnt | 38
8 | Dėže žaliu dangčiu ir korėtu dugnu su 1" ventiliu ir sumontavimu |  | vnt | 9
9 | Elektromagnetinių vožtuvų valdymo kabelis 2x2.5mm² su paklojimu |  | m | 300
10 | Laistymo valdymo kabelio prijungimas prie elektromagnetinių vožtuvų su DBRY jungtimis |  | vnt | 152
11 | HCC Laistymo Sistemos Valdiklis, „Hunter Industries“ modelis HCC-800-PL su dviejų laidų išėjimo modulio EZDS Dekoderio Sistema |  | vnt. | 1
12 | HUNTER EZDS dekoderinės sistemos priedėlis HCC valdikliui |  | vnt. | 1
13 | HUNTER EZDS dekoderis |  | vnt. | 30
14 | Debitomatis HCC hydrawise valdikliui su sumontavimu |  | vnt | 1
15 | Medžių laistymo šulinėlis RZWS su pajungimo dėtalėmis |  | vnt | 54
16 | Laistymo valdymo kabelio prijungimas prie debitomačio ir HCC valdiklio |  | vnt | 1
17 | Vandens šulinėlis hidrantas su greita jungtimi ir pajungimo dėtalėmis |  | vnt | 4
18 | Drėkinimo vamzdis D16/30cm/2lph su jungtimis ir jo paklojimas |  | m | 8000
19 | Hidrauliniai bandymai |  | vnt. | 1
Suma viso kiekio (Eur be PVM):

## Sodinamos medžiagos SPŽ_2
Vokiečių gatvės rekonstrukcija
Sąnaudų žiniaraštis - SKLYPO PLANAS IR ŽELDYNAI (SPŽ)
SODINAMOS MEDŽIAGOS KIEKIŲ ŽINIARAŠTIS/SPECIFIKACIJOS
Eil. Nr. | Pavadinimas ir techninės charakteristikos |  |  | Mato vnt. | Kiekis | Specifikacija | Kaina (Eur be PVM)
| Lot.pavadinimas | Liet.pavadinimas | Veislė |  |  |  | Vieneto | Viso kiekio
1. | MEDŽIAI
1.1. | Crataegus prunifolia | Slyvalapė gudobelė | SPLENDENS | vnt. | 7 | min 4x tr. SG (WRB), 20-25, H400-500; simetriška laja
1.2. | Malus toringo | Obelis | BROUVERS BEAUTY | vnt. | 7 | min 4x tr. SG (WRB), 20-25, W150-200, H400-500; simetriška laja
1.3. | Sorbus aucuparia | Paprastasis šermukšnis |  | vnt. | 7 | min 4x tr. SG (WRB), 20-25, H400-500; simetriška laja
1.4. | Tilia cordata | Mažalapė liepa |  | vnt. | 6 | 5 x tr. SG (WRB), 30-35, H400-500, W200-300; simetriška laja
2. | MEDŽIAKRŪMIAI
2.1. | Amelanchier lamarckii | Lamarko medlieva |  | vnt. | 9 | min 4x tr., WRB, W250-300, H150-200, simetriškai suformuota laja
2.2. | Malus | Obelis | RED SENTINEL | vnt. | 8 | min 3x tr. SG (WRB), W150-200, H250-300; simetriškai suformuota laja
2.3. | Syringa josikae | Vengrinė alyva |  | vnt. | 8 | min 4x tr., W150-200, H250-300; simetriškai suformuota laja
2.4. | Syringa vulgaris | Paprastoji alyva | ANDENKEN AN LUDWIG SPATH | vnt. | 8 | min 4x tr., W150-200, H250-300; simetriškai suformuota laja
2.5. | Syringa reticulata | Japoninė alyva | IVORY SILK | vnt. | 7 | min 3x tr., W150-200, H200-250; simetriškai suformuota laja
3. | KRŪMAI
3.1. | Berberis thunbergii | Tunbergo raugerškis | ERECTA | vnt. | 27 | min C5, gerai įsišakniję sodmenys, simetriška laja, min 5 pagr.šakos
3.2. | Berberis thunbergii | Tunbergo raugerškis | GREEN CARPET | vnt. | 393 | min C3, gerai įsišakniję sodmenys, simetriška laja, min 5 pagr.šakos
3.3. | Cornus sericea | Palaipinė sedula | KELSEYI | vnt. | 279.2 | min C5, gerai įsišakniję sodmenys, simetriška laja, min 5 pagr.šakos
3.4. | Diervilla lonicera | Kanadinė diervilė |  | vnt. | 237.2 | min C5, gerai įsišakniję sodmenys, simetriška laja, min 5 pagr.šakos
3.5. | Hydrangea paniculata | Šluotelinė hortenzija | PRIMS WHITE | vnt. | 282.2 | min C7,5, gerai įsišakniję sodmenys, simetriška laja, min 5 pagr.šakos
3.6. | Rosa glauca | Raudonlapis erškėtis |  | vnt. | 51 | min C5, gerai įsišakniję sodmenys, simetriška laja, min 5 pagr.šakos
3.7. | Syringa patula | Pūkuotoji alyva | MISS KIM | vnt. | 93 | min C7,5, gerai įsišakniję sodmenys, simetriška laja, min 5 pagr.šakos
3.8. | Viburnum opulus | Paprastasis putinas | COMPACTUM | vnt. | 93 | min C7,5, gerai įsišakniję sodmenys, simetriška laja, min 5 pagr.šakos
4. | ŽOLINIAI DAUGIAMEČIAI
4.1. | Alchemilla epipsila | Rasakila |  | vnt. | 604.66 | P9, sveiki, gerai įsišakniję sodmenys, šaknys pilnai užpildę vazoną
4.2. | Amsonia | Dirktas | BLUE ICE | vnt. | 1425.385 | P9, sveiki, gerai įsišakniję sodmenys, šaknys pilnai užpildę vazoną
4.3. | Aruncus | Arunkas | HORATIO | vnt. | 340.375 | P9, sveiki, gerai įsišakniję sodmenys, šaknys pilnai užpildę vazoną
4.4. | Aster macrophyllus | Stambialapis astras | TWILIGHT | vnt. | 850.22 | P9, sveiki, gerai įsišakniję sodmenys, šaknys pilnai užpildę vazoną
4.5. | Bergenia | Bergenija | BABY DOLL | vnt. | 706.65 | P9, sveiki, gerai įsišakniję sodmenys, šaknys pilnai užpildę vazoną
4.6. | Calamagrostis brachytricha | Korėjinis lendrūnas |  | vnt. | 615.965 | P9, sveiki, gerai įsišakniję sodmenys, šaknys pilnai užpildę vazoną
4.7. | Carex | Viksva | IRISH GREEN | vnt. | 1597.545 | P9, sveiki, gerai įsišakniję sodmenys, šaknys pilnai užpildę vazoną
4.8. | Digitalis luteus | Gelsvoji rusmenė |  | vnt. | 272.3 | P9, sveiki, gerai įsišakniję sodmenys, šaknys pilnai užpildę vazoną
4.9. | Epimedium versicolor | Epimedis | SULPHUREUM | vnt. | 1873.555 | P9, sveiki, gerai įsišakniję sodmenys, šaknys pilnai užpildę vazoną
4.10. | Geranium | Snaputis | DILYS | vnt. | 362.74 | P9, sveiki, gerai įsišakniję sodmenys, šaknys pilnai užpildę vazoną
4.11. | Geranium macrorhizum | Stambiašaknis snaputis | SPESSART | vnt. | 1525.76 | P9, sveiki, gerai įsišakniję sodmenys, šaknys pilnai užpildę vazoną
4.12. | Geranium phaeum | Snaputis | WALKURE | vnt. | 272.3 | P9, sveiki, gerai įsišakniję sodmenys, šaknys pilnai užpildę vazoną
4.13. | Geranium | Snaputis | TINY MONSTER | vnt. | 251.2475 | P9, sveiki, gerai įsišakniję sodmenys, šaknys pilnai užpildę vazoną
4.14. | Helenium | Saulainė | MOERHEIM BEAUTY | vnt. | 358.925 | P9, sveiki, gerai įsišakniję sodmenys, šaknys pilnai užpildę vazoną
4.15. | Hemerocallis | Viendienė | CORKY | vnt. | 1201.65 | P9, sveiki, gerai įsišakniję sodmenys, šaknys pilnai užpildę vazoną
4.16. | Hypericum perforatum | Paprastoji jonažolė |  | vnt. | 107.6775 | P9, sveiki, gerai įsišakniję sodmenys, šaknys pilnai užpildę vazoną
4.17. | Knautia arvensis | Dirvinė buožainė |  | vnt. | 287.14 | P9, sveiki, gerai įsišakniję sodmenys, šaknys pilnai užpildę vazoną
4.18. | Lythrum | Raudoklė | DROPMORE PURPLE | vnt. | 287.14 | P9, sveiki, gerai įsišakniję sodmenys, šaknys pilnai užpildę vazoną
4.19. | Phlomis russeliana | Raselo gumbenė |  | vnt. | 287.14 | P9, sveiki, gerai įsišakniję sodmenys, šaknys pilnai užpildę vazoną
4.20. | Penstemon digitalis | Pirštuotasis penstemonas | PURPLE TOWER | vnt. | 287.14 | P9, sveiki, gerai įsišakniję sodmenys, šaknys pilnai užpildę vazoną
4.21. | Polygonatum odoratum | Vaistinė baltašaknė |  | vnt. | 340.375 | P9, sveiki, gerai įsišakniję sodmenys, šaknys pilnai užpildę vazoną
4.22. | Saxifraga urbium | Apvalialapė uolaskėlė |  | vnt. | 408.205 | P9, sveiki, gerai įsišakniję sodmenys, šaknys pilnai užpildę vazoną
4.23. | Sedum spectabile | Puošnusis šilokas | HERBSTFREUDE | vnt. | 343.665 | P9, sveiki, gerai įsišakniję sodmenys, šaknys pilnai užpildę vazoną
4.24. | Sesleria autumnalis | Rudeninis mėlitas |  | vnt. | 2319.455 | P9, sveiki, gerai įsišakniję sodmenys, šaknys pilnai užpildę vazoną
4.25. | Succisa pratensis | Pievinė miegalė |  | vnt. | 358.925 | P9, sveiki, gerai įsišakniję sodmenys, šaknys pilnai užpildę vazoną
4.26. | Veronicastrum virginicum | Virgininis veronikūnas | LAVENDELTURM | vnt. | 215.355 | P9, sveiki, gerai įsišakniję sodmenys, šaknys pilnai užpildę vazoną
4.27. | Vinca minor | Mažoji žiemė | ATROPURPUREA | vnt. | 1068.8 | P9, sveiki, gerai įsišakniję sodmenys, šaknys pilnai užpildę vazoną
4.28. | Waldsteinia trifoliata | Trilapė valdšteinija |  | vnt. | 204.225 | P9, sveiki, gerai įsišakniję sodmenys, šaknys pilnai užpildę vazoną
5. | PAVASARINIAI EFEMERAI
5.1. | Anemone nemorosa* | Baltažiedė plukė |  | vnt. | 2684.5 | P9, sveiki, gerai įsišakniję sodmenys, šaknys pilnai užpildę vazoną
5.2. | Corydalis solida* | Paprastasis rūtenis |  | vnt. | 2684.5 | P9, sveiki, gerai įsišakniję sodmenys, šaknys pilnai užpildę vazoną
5.3. | Hepatica nobilis* | Triskiautė žibuoklė |  | vnt. | 2684.5 | P9, sveiki, gerai įsišakniję sodmenys, šaknys pilnai užpildę vazoną
5.4. | Primula veris* | Pavasarinė raktažolė |  | vnt. | 2684.5 | P9, sveiki, gerai įsišakniję sodmenys, šaknys pilnai užpildę vazoną
Suma viso kiekio (Eur be PVM):
* 1 vnt./kvm per visą želdynų plotą
Dėl gausaus archeologinio paveldo projektuojamoje teritorijoje, sodinamų sumedėjusių augalų kiekiai gali kisti. Kiekiai tikslinami po archeologinių kasinėjimų
Min 4x tr. – medis 4 kartus persodintas medelyne
SG – su suformuotu šaknų gumulu
C 7,5 – 7,5 l vazonas
W – lajos plotis
H – medžio aukštis
P9 – vazonėlio dydis

## Konstrukcinė dalis_SK
Vokiečių gatvės rekonstrukcija
Sąnaudų žiniaraštis - STATINIŲ KONSTRUKCINĖ DALIS (SK)
Eil.Nr. | Pavadinimas ir techninės charakteristikos | Žymuo/ Pastabos | Mato vnt. | Kiekis | Kaina (Eur be PVM)
[5 empty] | Vieneto | Viso kiekio
1. | PAVILJONAS
1.1. | Pamatų įrengimas: | TS-1,
| Armatūra S500 | TS-5 | kg | 22.2
| Betonas 30/37 XC2 XF4 |  | m3 | 0.9
1.2. | Plieninių rėmų ir sijų įrengimas | TS-6
| Plieniai profiliuočiai S275, S235, lakštinis plienas S355 |  | kg | 2561
| Gruntavimas ir dažymas |  | m² | 61.5
| Tarpinė t=2mm |  | m² | 0.05
| Varžtai M16-55mm; 10.9k.kl |  | vnt | 24
| Veržlės M16; 12k.kl |  | vnt | 24
| Poveržlės M16, 300HV |  | vnt | 48
| Nerūdijančio plieno A4-70 sraigtas M16-190mm + inkaruojanti masė išorės konstrukcijoms |  | vnt | 16
| Nerūdijančio plieno A4-70 veržlės M16 |  | vnt | 48
| Nerūdijančio plieno A4-70 poveržlės M16 |  | vnt | 32
1.3. | Denginio įrengimas: | TS-6, TS-7
| Profiliuota skarda padengta cinku T-130x1,25mm ; L=4380mm | min S320 | lakštai | 15
| Lygi skarda; korozijos klasė C3; t=0.6mm |  | m² | 61
| Kniedės Ø4.0x6.0mm |  | vnt | 336
| Savisriegiai Ø4.8 x 13 mm |  | vnt | 78
| Lietaus vandens nuvedimo sistema 135/70x80mm |  | vnt | 4
1.4. | Stogo dangos įrengimas:
| Ruloninė hidroizoliacija | TS-7 | m² | 72
| Kieta mineralinė vata t=20mm |  | m3 | 1.2
| Orientuotų skiedrų plokštė OSB4 12mm storio |  | m² | 60
2. | FONTANAS
2.1. | Fontano įrengimas: | TS-2, TS-3, TS-4, TS-7
| Armatūra S500 |  | kg | 403
| Betonas 30/37 XC4 XF3 su kristaline hidroizoliacija |  | m3 | 5
| Hermetizuojanti juosta t=10mm |  | m | 7.6
| Gofruotas vamzdis d25mm | Prognozuojamas kiekis | m | 4
| Hidroizoliacija skirta baseinams |  | m² | 30
2.2. | Fontano požeminės techninės patalpos įrengimas: | TS-2, TS-3, TS-4, TS-7
| Armatūra S500 |  | kg | 316
| Betonas 30/37 XC4 XF3 su kristaline hidroizoliacija |  | m3 | 2.1
| Betonas 30/37 XC4 XF3 |  | m3 | 0.7
| Betonas C16/20 |  | m3 | 0.1
| Pamatiniai kevalai 200 mm pločio |  | m² | 13.5
| Hidroizoliacija |  | m² | 72.5
| Drenažinė membrana su geotekstile | GT 170g/m² | m² | 70
3. | SUSITIKIMŲ ERDVĖ | TS-2, TS-3, TS-4, TS-7
| Betonas C20/25 XC2 |  | m3 | 56
| Armatūra S500 |  | kg | 5304
| Smėlio – skaldos mišinys |  | m3 | 35
| Cementinis skiedinys S15 | Prognozuojamas kiekis | m3 | 8
4. | MAŽOJI ARCHITEKTŪRA | TS-2, TS-3, TS-4,
| Armatūra S500 |  | kg | 642
| Betonas 20/25 XC4 F100 Cl0.4 |  | m3 | 10.3
5. | EISMO SALELĖS | TS-6, TS-7
5.1 | Eismo salelė E-1
| Plieniai profiliuočiai S355, lakštinis plienas S355 |  | kg | 185
| Gruntavimas ir dažymas |  | m² | 6.1
| Cinkuoti varžtai Ø16-50mm; 10.9k.kl |  | vnt | 6
| Veržlės M16; 12k.kl |  | vnt | 6
| Poveržlės M16, 300HV |  | vnt | 12
| Porolonas t = 4 mm |  | m² | 15
| Drenažinė membrana t = 9 mm |  | m² | 15
5.2. | Eismo salelė E-2
| Plieniai profiliuočiai S355, lakštinis plienas S355 |  | kg | 233
| Gruntavimas ir dažymas |  | m² | 7.4
| Cinkuoti varžtai Ø16-50mm; 10.9k.kl |  | vnt | 6
| Veržlės M16; 12k.kl |  | vnt | 6
| Poveržlės M16, 300HV |  | vnt | 12
| Porolonas t = 4 mm |  | m² | 15.5
| Drenažinė membrana t = 9 mm |  | m² | 15.5
5.3. | Eismo salelė E-3
| Plieniai profiliuočiai S355, lakštinis plienas S355 |  | kg | 199
| Gruntavimas ir dažymas |  | m² | 6.7
| Cinkuoti varžtai Ø16-50mm; 10.9k.kl |  | vnt | 6
| Veržlės M16; 12k.kl |  | vnt | 6
| Poveržlės M16, 300HV |  | vnt | 12
| Porolonas t = 4 mm |  | m² | 17
| Drenažinė membrana t = 9 mm |  | m² | 17
5.4. | Eismo salelė E-4
| Plieniai profiliuočiai S355, lakštinis plienas S355 |  | kg | 180
| Gruntavimas ir dažymas |  | m² | 6.1
| Cinkuoti varžtai Ø16-50mm; 10.9k.kl |  | vnt | 6
| Veržlės M16; 12k.kl |  | vnt | 6
| Poveržlės M16, 300HV |  | vnt | 12
| Porolonas t = 4 mm |  | m² | 14
| Drenažinė membrana t = 9 mm |  | m² | 14
Suma viso kiekio (Eur be PVM):
PASTABOS:
1. Sąnaudų kiekių žiniaraščiai - projekto dalių sprendiniuose numatytų statybos produktų ir statybos darbų neto (statinio, jo elementų baigtinių darbų kiekiai atitinkamais matavimo vienetais) kiekiai.
2. Resursų poreikio žiniaraščiai sudaromi pagal darbo, medžiagų (gaminių) ir mechanizmų (mašinų ir kitos įrangos eksploatacijos) normatyvines sąnaudas bei projektuose apskaičiuotus darbų kiekius. Jeigu iš anksto negalima tiksliai apskaičiuoti darbų kiekių (restauravimo darbai, požeminių tinklų pakeitimo darbai ir pan.), žiniaraštyje nurodomi prognozuojami arba apytikriai darbų ir numatomų resursų kiekiai.
3. Medžiagų ir gaminių sąnaudų normos apskaičiuojamos be įvertintų pataisų dėl objektyviai susidarančių gamybos atliekų ar natūralių netekčių.
4. Statybos metu išardytos ir apgadintos dangos turi būti pilnai atstatytos naujomis pagal pirminę padėtį.
5. Bet kurios priemonės įgyvendinimo darbai turi būti atlikti iki galo – pilnas įrengimas. Statinys turi būti tinkamas tolimesnei eksploatacijai. Turi būti atlikti ne tik visi darbai aprašyti techninėse specifikacijose, brėžiniuose, aiškinamajame rašte, reikalavimuose darbams ir medžiagoms, bet ir visi atsitiktiniai komponentai, kurie reikalingi pilnam darbų atlikimui. Tuo tikslu rangovams prieš pateikiant kainos pasiūlymą, tikslinga atlikti objekto apžiūrą ir įvertinti pilnai visus planuojamus darbus.
6. Statybos rangovai bet kokiu atveju skaičiuodami sąmatas rangos darbams atlikti privalo perskaičiuoti medžiagų kiekius vadovaujantis visa techninio darbo projekto dokumentacija

## Gatvės apšvietimas (LE3)
Vokiečių gatvės rekonstrukcija
Sąnaudų žiniaraštis - GATVĖS APŠVIETIMAS (LE3)
Eil.Nr. | Pavadinimas ir techninės charakteristikos | Žymuo/ Pastabos | Mato vnt. | Kiekis | Kaina (Eur be PVM)
[5 empty] | Vieneto | Viso kiekio
Darbų kiekių žiniaraštis
Demontavimas
1. | Šviestuvų demontavimas |  | Vnt. | 8
2. | Atramų demontavimas |  | Vnt. | 8
3. | Betoninio pamato ardymas išsaugant esamą atramą |  | Vnt. | 8
4. | Tranšėjos kasimas ir užkasimas 1-2 kab. rankiniu būdu |  | m | 767
5. | Kabelio tranšėjoje demontavimas |  | m | 413
Montavimas
6. | Tranšėjos kasimas ir užkasimas 1-2 kab. rankiniu būdu | TS 2 | m | 711
7. | Duobių atramų pamatams kasimas rankiniu būdu | TS 2 | m3 | 11
8. | Duobių perkeliamoms apšvietimo atramoms kasimas rankiniu būdu | TS 2 | Vnt. | 8
9. | Pamatų apšvietimo atramom iki 8m montavimas | TS 2 | Vnt. | 11
10. | Pamatų perkeliamoms apšvietimo atramom betonavimas | TS 2 | m3 | 8
11. | Apšvietimo atramų montavimas ant pamato | TS 2 | Vnt. | 11
12. | Esamų apšvietimo atramų montavimas | TS 2 | Vnt. | 8
13. | LED tipo 15W šviestuvų gatvių apšvietimui montavimas ant atramos | TS 2 | Vnt. | 88
14. | Kabelių apsaugos vamzdžių d110 montavimas tranšėjoje | TS 2 | m | 26
15. | Kabelių apsaugos vamzdžių d75 montavimas tranšėjoje | TS 2 | m | 655
16. | Kabelių apsaugos vamzdžių d25 montavimas tranšėjoje | TS 2 | m | 29
17. | Signalinės juostos paklojimas virš pakloto kabelio | TS 2 | m | 747
18. | 0,4kV elektros kabelio Al-4x25mm2 montavimas vamzdyje | TS 2 | m | 597
19. | 0,4kV elektros kabelio Cu-3x4mm2 montavimas vamzdyje | TS 2 | m | 66
20. | Kabelio Cu-3x1,5 mm2 montavimas atramoje | TS 2 | m | 704
21. | Galinių movų el. kabeliui Al-4x25mm2 montavimas | TS 2 | vnt. | 52
22. | Sausas kabelio Cu-3x4 galų užbaigimas | TS 2 | vnt/gal | 6
23. | Sausas kabelio Cu-3x1,5 galų užbaigimas | TS 2 | vnt/gal | 32
24. | Gnybtų komplektas su vienu vienpoliu C6A saugikliu | TS 2 | kompl. | 19
25. | Įžeminimo kontūro R£30W varžos įrengimas | TS 2 | Kompl. | 19
26. | Įžeminimo kontūro varžos matavimas | TS 2 | Vnt. | 19
27. | Kabelio izoliacijos varžos matavimas | TS 2 | Vnt. | 36
28. | Tranšėjos sutankinimas | TS 2 | m3 | 747
29. | Šilumos kanalų hidroizoliacija |  | m2 | 30
Medžiagų kiekių žiniaraštis
Apšvietimo įrengimo medžiagos
1. | Karštai cinkuota atrama bendras aukštis virš žemės H=7m įleidžiama į gelžbetoninį pamatą atrama su įleidžiamomis durelėmis | TS 6.5 | kompl. | 11
2. | Pamatas su gumine tarpine H-6-10m atramai. | Priedas 26 | kompl. | 11
3. | Gnybtynas atramoms, 25mm2 kabeliui | Priedas 21 | vnt | 11
4. | Šviestuvas gatvių apšvietimui 15W galingumo LED tipo; 3000K; IP66. | TS 6.3 | kompl. | 88
5. | Šviestuvo laikiklis ant atramos |  | Vnt. | 88
6. | 1 kV kabelis 4x25mm2 aliuminio gyslomis su XLPE izoliacija ir PE apvalkalu | Priedas 13 | m | 767
7. | Kabelis Cu 3x4 mm2 | Priedas 14 | m | 32
8. | Kabelis Cu 3x1,5 mm2 | Priedas 14 | m | 704
9. | Galinė mova kabeliui 4x25 (vidinė) | Priedas 15 | kompl. | 52
10. | Signalinė juosta "Kabelis" | Priedas 12 | m | 711
11. | PEØ110mm vamzdis | Priedas 11 | m | 28
12. | PEØ75mm vamzdis | Priedas 11 | m | 707
13. | PEØ25mm vamzdis | Priedas 11 | m | 29
14. | Įžeminimo kontūras naujai atramai iki R≤30Ω: | Priedas 24 | Kompl. | 11
- įžeminimo elektrodas, l-1,5m – 3 vnt.;
- kalimo antgalis – 1 vnt.;
- sujungimo mova elektrodui – 2 vnt.
- cinkuota juosta 25x4mm – 1 m
15. | Įžeminimo kontūras perkeliamai atramai iki R≤30Ω: | Priedas 24 | Kompl. | 8
- įžeminimo elektrodas, l-1,5m – 3 vnt.;
- kalimo antgalis – 1 vnt.;
- sujungimo mova elektrodui – 2 vnt.
- cinkuota juosta 25x4mm – 1 m
16. | Įrenginių žymenys | Priedas 25 | Kompl. | 1
Suma viso kiekio (Eur be PVM):

## Vandentiekio ir nuotekų (LVN)
Vokiečių gatvės rekonstrukcija
Sąnaudų žiniaraštis - LAUKO VANDENTIEKIO IR NUOTEKŲ ŠALINIMO DALIS (LVN)
Eil.Nr. | Pavadinimas ir techninės charakteristikos | Žymuo/ Pastabos | Mato vnt. | Kiekis | Kaina (Eur be PVM)
[5 empty] | Vieneto | Viso kiekio
1 | PAVIRŠINIŲ NUOTEKŲ ŠALINIMO TINKLAI (L1)
1.1 | PVC/PP SN 8 klasės D400 nuotekų vamzdžiai ir jų paklojimas atviru būdu | TS 1.2.10 | m | 121
1.2 | PVC/PP SN 8 klasės D315 nuotekų vamzdžiai ir jų paklojimas atviru būdu | TS 1.2.10 | m | 539
1.3 | PVC SN 8 klasės D200 nuotekų vamzdžiai ir jų paklojimas atviru būdu | TS 1.2.10 | m | 307
1.4 | PVC SN 8 klasės D160 nuotekų vamzdžiai ir jų paklojimas atviru būdu | TS 1.2.10 | m | 208
1.5 | Savitakinių nuotekų tinklų videodiagnostika | TS 1.15.5 | m | 1175
1.6 | Savitakinių nuotekų tinklų praplovimas | TS 1.15.6 | m | 1175
1.7 | Savitakinių nuotekų tinklų hidraulinis bandymas | TS 1.15.1 | m | 1175
1.8 | Apvalus surenkamas G/B šulinys D3000 mm šlapiuose gruntuose su nerūdijančio plieno (AISI 304) dangčiu (apkrovos klasė D400) | TS 1.15.3 | kompl. | 1
1.9 | Apvalus surenkamas G/B šulinys D2000 mm šlapiuose gruntuose su nerūdijančio plieno (AISI 304) dangčiu (apkrovos klasė D400) | TS 1.3, TS 1.4 | kompl. | 4
1.10 | Apvalus surenkamas G/B šulinys D1500 mm šlapiuose gruntuose su nerūdijančio plieno (AISI 304) dangčiu (apkrovos klasė D400) | TS 1.3, TS 1.4 | kompl. | 16
1.11 | Apvalus surenkamas G/B šulinys D1000 mm šlapiuose gruntuose su nerūdijančio plieno (AISI 304) dangčiu (apkrovos klasė D400) | TS 1.3, TS 1.4 | kompl. | 34
1.12 | Apvalus surenkamas G/B šulinys D700 mm šlapiuose gruntuose su plaukiojančio tipo kalaus ketaus grotelėmis | TS 1.3, TS 1.4 | kompl. | 12
1.13 | Nuotekų kritimo stovų įrengimas | TS 1.2.10 | kompl. | 1
1.14 | Apvalus surenkamas G/B šulinys D700 mm šlapiuose gruntuose su nerūdijančio plieno (AISI 304) dangčiu (apkrovos klasė D400) | TS 1.3, TS 1.4 | kompl. | 3
1.15 | Peilinė sklendė Dn200 AISI 304 su teleskopiniu prailginimo valdymo velenu L-2.5 m, šulinyje L4-1 |  | kompl. | 1
1.16 | Akumuliacinės kasetės 390 m3 tūrio 11 apžiūros liukų, apvyniotos geotekstile (200 g/m2) ir geomembrana (1,5 mm storio) | TS 1.8 | kompl. | 1
1.17 | Šulinio nužymėjimo ženklai | TS 1.6 | kompl. | 123
1.18 | G/B šulinių siūlių hermetizavimas | TS 1.16 | kompl. | 1
1.19 | Paviršinių nuotekų surinkimo šulinėlis Dn425 su kalaus ketaus grotelėmis 450x550 (D400 apkrovos klasė) ir nusodintuvu 70l | TS 1.9 | Kompl. | 46
1.21 | Lietvamzdžių pajungimo revizija Dn125 (spalva RAL7022) | TS 1.10 | Kompl. | 43
1.22 | Lietvamzdis Dn125, L=3,0 m (spalva RAL7022) | TS 1.10 | Kompl. | 43
1.23 | Apžiūros liukų kėlimo įrenginys (Dvejų rankenų su ratukais ir priedais pora sudaro vieną apžiūros liuko kėlimo vežimėlio komplektą.) | TS 1.3.2 | Kompl. | 2
1.24 | Nerūdijančio plieno atbulinis vožtuvas su poliuretano membrana savitakiniams tinklams DN200 | TS 1.11 | Kompl. | 1
2 | BUITINIŲ NUOTEKŲ ŠALINIMO TINKLAI (F1)
2.1 | PVC N klasės D160 nuotekų vamzdžiai ir jų paklojimas atviru būdu | TS 1.2.10 | m | 10
2.2 | Savitakinių nuotekų tinklų videodiagnostika | TS 1.15.5, TS 1.15.6 | m | 10
2.3 | Savitakinių nuotekų tinklų praplovimas | TS 1.15.1 | m | 10
2.4 | Savitakinių nuotekų tinklų hidraulinis bandymas | TS 1.15.3 | m | 10
2.5 | Prisijungimas prie esamo nuotekų šulinio |  | kompl. | 1
2.6 | Esamų nuotekų tinklų šulinių dangčių pakeitimas | TS.1.3. | kompl. | 10
2.7 | Apžiūros liukų kėlimo įrenginys (komplekte 2 vienetai) | TS 1.3.2 | Kompl. | 1
3 | VANDENTIEKIO TINKLAI (V1, RV1)
3.1 | PE100 PN10 RC klasės D110 vandentiekio vamzdžiai ir jų paklojimas atviru būdu 1,8-2,0 m gylyje | TS 1.2.11 | m | 44.1
3.2 | PE100 PN10 RC klasės D63 vandentiekio vamzdžiai ir jų paklojimas atviru būdu 1,8-2,0 m gylyje | TS 1.2.11 | m | 19
3.3 | Vandentiekio tinklų hidraulinis bandymas | TS 1.15.2 | m | 39.7
3.4 | Vandentiekio tinklų dezinfekavimas | TS 1.15.4 | m | 39.7
3.5 | Esamų vandentiekio tinklų šulinių dangčių pakeitimas | TS 1.3 | kompl. | 37
3.5 | Gaisrinis hidrantas GH-1, GH-2, GH-3, GH-4, GH-5, GH-6, GH-7, GH-8, GH-9 |  | kompl | 9
3.5.1 | Antžeminis gaisrinis hidrantas Dn100, H=2,0 m | TS 1.7 | kompl. | 9
3.5.2 | Ketinė flanšinė alkūnė su atrama 90° Dn100 | TS 1.2.7 | vnt. | 9
3.5.3 | Kalaus ketaus flanšinis trišakis Dn200/100 | TS 1.2.7 | vnt. | 9
3.5.4 | Kalaus ketaus tempimui atsparus flanšinis adapteris | TS 1.2.7 | vnt. | 25
3.5.5 | Ketinė flanšinė sklendė Dn100 su prailginimo velenu kapoje | TS 1.2.8 | vnt. | 9
3.5.6 | Hidranto nužymėjimo ženklai | TS 1.6 | kompl. | 9
3.6 | Vandens gėrimo fontanėlio/gertuvės perkėlimas |  | kompl | 1
3.6.1 | PE100 PN10 RC klasės D32 vandentiekio vamzdžiai ir jų paklojimas atviru būdu 1,8-2,0 m gylyje | TS 1.2.11 | m | 9.2
3.6.2 | Vandentiekio tinklų hidraulinis bandymas | TS 1.15.2 | m | 9.2
3.6.3 | Vandentiekio tinklų dezinfekavimas | TS 1.15.4 | m | 9.2
3.6.4 | Vandens apskaitos mazgo Dn15 rekonstravimas šulinyje Nr.173D (pagal brėž. AIMM22_01-1-TDP-LVN-BR.09, Mazgas 1) |  | kompl. | 1
3.6.5 | Komunikacijų nužymėjimo ženklas | TS 1.6 | kompl. | 1
3.7 | Vandens apskaitos mazgo fontanui įrengimas šulinyje Nr.173D |  | kompl | 1
3.7.1 | Kalaus ketaus flanšinė sklendė Dn50 (ilga) | TS 1.2.8 | Vnt. | 2
3.7.2 | Daugiasrautis šalto vandens skaitiklis Dn25 |  | Vnt. | 1
3.7.3 | Kalaus ketaus flanšas Dn50 su vidiniu sriegiu 1“ | TS 1.2.7 | Vnt. | 1
3.7.4 | Kalaus ketaus tempimui atsparus flanšinis adapteris Dn50 | TS 1.2.7 | Vnt. | 1
3.8 | Vandentiekio kamerų perdangų rekonstravimas, iškeliant įlipimo angas Dn700 (kad nepatektų po projektuojamais gatvės bortais) | Kameros Nr.63A,174, 177 | kompl | 3
Suma viso kiekio (Eur be PVM):
Pastaba: medžiagų kiekiai yra orientaciniai ir tikslinami statybos metu.

## Technologinė dalis (T)
Vokiečių gatvės rekonstrukcija
Sąnaudų žiniaraštis - TECHNOLOGINĖ DALIS (T)
Eil.Nr. | Pavadinimas ir techninės charakteristikos | Žymuo/ Pastabos | Mato vnt. | Kiekis | Kaina (Eur be PVM)
[5 empty] | Vieneto | Viso kiekio
Valdymo automatika ir vandens ruošimo įranga
1 | Smėlinis filtravimo blokas (filtras stiklo pluošto korpusu + siurblys 230V); | TS 1 | kompl. | 1
2 | Smėlinis filtro užpildas filtrui 0,4-0,8mm. | TS 1 | kompl. | 1
3 | Automatinė filtro praplovimo sklendė | TS 2 | vnt. | 1
4 | UVC sterilizatorius | TS 3 | vnt. | 1
5 | Automatinė biocido dozavimo stotelė | TS 4 | vnt. | 1
6 | Automatinis lygio reguliatorius 4-rių daviklių su avarine siurblių stabdymo sistema, elektomagnetiniu vožtuvu | TS 5 | vnt. | 1
7 | Programuojamas fontano valdymo ir apsaugos kontroleris - valdiklis | TS 6 | kompl. | 1
8 | PVC-U slėgiminis vamzdis d50 su fasoninėmis dalimis | TS 18 | m | 15
9 | PE slėgiminis vamzdis d63 su fasoninėmis dalimis | TS 17 | m | 22
Fontano purkštukų ir apšvietimo sistema
10 | Grindinio purkštuko modulis. Modulį sudaro - apdailinis nerūdijančio plieno dangtelis, purkštukas, šviestuvas, nardinamo tipo siurblys | TS 7 | kompl. | 8
11 | Centrinis purkštukas - piene. Purkštuko komplektą sudaro - apdailinis nerūdijančio plieno dangtelis, purkštukas, nardinamo tipo siurblys | TS 8 | kompl. | 1
12 | Grindinio tipo šviestuvai LED RGBW 9x3W 24 V DC | TS 9 | vnt. | 4
13 | Cirkuliacinis siurblys purkštukui PIENE | TS 9 | vnt. | 1
14 | PE plastiko purkštuko modulio įdėtinė detalė grindinio tipo purkštukui | TS 10 | vnt. | 8
15 | PE plastiko purkštuko modulio įdėtinė detalė pienės tipo purkštukui | TS 11 | vnt. | 1
16 | PE slėgiminis vamzdis d110 su fasoninėmis dalimis | TS 17 | m | 35
17 | PVC savitakis vamzdis d160 su fasoninėmis dalimis | TS 19 | m | 10
18 | Kabelis 5x1,5 mm2 | TS 20 | m | 160
19 | Kabelis 4x1,5 mm2 | TS 20 | m | 20
20 | Kabelis 2x0,75 mm2 | TS 20 | m | 20
21 | Kabelis FTP Cat 6 | TS 20 | m | 90
Papildomos medžiagos techninėje patalpoje
22 | Hidroizoliacija balansinei talpai, EPDM | TS 12 | m2 | 25
23 | Drėgmės surinkėjas | TS 13 | vnt. | 1
24 | Ventiliatorius | TS 14 | vnt. | 1
25 | Šviestuvas LED | TS 15 | vnt. | 1
26 | Dangtis balansinei talpyklai rakinamas, be pakelimo mechanizmo, integruojamai dangai, vidiniai matmenys 900 x 900 mm; | TS 16 | vnt. | 1
27 | Dangtis techninei patalpai su pakėlimo mechanizmu, rakinamas, integruojamai dangai 1000 x 1000 mm vidiniai matmenys; | TS 16 | vnt. | 1
28 | Anemometas, montuojamas ant stulpo |  | vnt. | 1
29 | Vaizdo stebėjimo kamera, montuojama ant stulpo |  | vnt. | 1
30 | Kopėčios patekimui į techninę patalpą ir balansinė talpą | TS 21 | vnt. | 2
31 | Atbulinio srauto ribotuvas 1” | TS 22/ LST EN 1717 | vnt | 1
Suma viso kiekio (Eur be PVM):

## Lauko elektroniniai ryšiai(LER)
Vokiečių gatvės rekonstrukcija
Sąnaudų žiniaraštis - LAUKO ELEKTRONINIAI RYŠIAI (LER)
Eil.Nr. | Pavadinimas ir techninės charakteristikos | Žymuo/ Pastabos | Mato vnt. | Kiekis | Kaina (Eur be PVM)
[5 empty] | Vieneto | Viso kiekio
Darbų kiekių žiniaraštis
1. | Tranšėjos kasimas ir užkasimas (polit. vamzdžių įgilinimui) | poz.3.1.1 poz.3.1.2 | m | 57
2.1. | Duobių kasimas (šuliniams) | poz.3.1.1 poz.3.1.2 | m3 | 136.5
2.2. | Duobių užkasimas |  |  | 70.5
2.3. | Išvežimas |  |  | 37.5
3. | Paklotų kabelių apsauga surenkamais gaubtais 110 mm skersmens, atkasant kabelius | poz.3.1.3 | m | 4317
4. | RKŠ-5 telefoninio šulinio pastatymas iš blokelių | poz.3.1.4 | vnt. | 1
5. | RKŠ-4 telefoninio šulinio pastatymas iš blokelių | poz.3.1.4 | vnt. | 3
6. | RKŠ-2 telefoninio šulinio pastatymas iš blokelių | poz.3.1.4 | vnt. | 4
7. | RKŠ-1 telefoninio šulinio pastatymas iš blokelių | poz.3.1.4 | vnt. | 1
8. | RKŠ-1-C telefoninio šulinio pastatymas | poz.3.1.4 | vnt. | 1
9. | Šulinio RKŠ-2 tipo sienos (4 kr.) išmūrijimas iš blokelių 400x200x120mm. | poz.3.1.4 | vnt. | 30
10. | Šulinio RKŠ-4 tipo dugno betonavimas | poz.3.1.4 | m³ | 0.4
11. | Liukų keitimas naujais |  | vnt. | 26
12. | Šulinio angos paaukštinimas g/b žiedais | poz.3.1.4 | vnt. | 72
13. | Šulinio žiedo skersmuo 700mm.(vidinis) montavimas | poz.3.1.4 | vnt. | 1
14. | Perdangos RKŠ-5-70 montavimas |  | vnt. | 1
15. | Perdangos RKŠ-4-60 montavimas |  | vnt. | 6
16. | Perdangos RKŠ-2-60 montavimas |  | vnt. | 6
17. | Polit. vamzdžių įgilinimas atkastoje tranšėjoje |  | m | 57
18. | Asb. d110mm. vamzdžių demontavimas (utilizuoti) |  | m | 5880
19. | Tipinių gežbetoninių šulinių išardimas (utilizuoti) |  | vnt. | 10
20. | Esamų liukų su užraktais išmontavimas (grąžinti tinklų savininkams) |  | vnt. | 36
Medžiagų žiniaraštis
1. | Sudedamas kabelių apsaugos vamzdis PVC110x100x3000mm.(450N) | poz.2.1 | m | 4317
2. | RKŠ-5 telefoninio šul. Iš blokelių medžiagos: | poz.2.2, poz.2.4 | vnt. | 1
1. perdanga RKŠ-5-70 - 1vnt.
2. blokeliai 400x200x120mm. - 273 vnt.
3. Betonas 25/30 (išlyginamasis sluoksnis) - 1,70m³.
4. Nerūdijančio plieno AISI 304 apžiūros liukas, užpildomas granito trinkelėmis, trinkelės aukštis, h iki 10 cm aukščio -1vnt.
5. Kronšteinai L-1000 - 4vnt.
6. Konsolės KKC-3 - 12vnt.
3. | RKŠ-4 telefoninio šul. Iš blokelių medžiagos: | poz.2.2, poz.2.4 | vnt. | 3
1. perdanga RKŠ-4-60 - 3vnt.
2. blokeliai 400x200x120mm. - 612 vnt.
3. Betonas 25/30 (išlyginamasis sluoksnis) – 3,78m³.
4. Nerūdijančio plieno AISI 304 apžiūros liukas, užpildomas granito trinkelėmis, trinkelės aukštis, h iki 10 cm aukščio -3vnt.
5. Kronšteinai L-1000 - 12vnt.
6. Konsolės KKC-3 - 36vnt.
4. | RKŠ-2 telefoninio šul. Iš blokelių medžiagos: | poz.2.2, poz.2.4 | vnt. | 4
1. perdanga RKŠ-2-60 - 4vnt.
2. blokeliai 400x200x120mm. - 440 vnt.
3. Betonas 25/30 (išlyginamasis sluoksnis) – 3,32m³.
4. Nerūdijančio plieno AISI 304 apžiūros liukas, užpildomas granito trinkelėmis, trinkelės aukštis, h iki 10 cm aukščio -4vnt.
5. Kronšteinai L-800- 16vnt.
6. Konsolės KKC-3 - 24vnt.
5. | RKŠ-1 telefoninio šul. Iš blokelių medžiagos: | poz.2.2, poz.2.4 | vnt. | 1
1. perdanga RKŠ-2-60 - 1vnt.
2. blokeliai 400x200x120mm. – 40 vnt.
3. Betonas 25/30 (išlyginamasis sluoksnis) - 0,35m³.
4. Nerūdijančio plieno AISI 304 apžiūros liukas, užpildomas granito trinkelėmis, trinkelės aukštis, h iki 10 cm aukščio -1vnt.
5. Kronšteinai L-800- 2vnt.
6. Konsolės KKC-3 - 2vnt.
6. | RKŠ-1-C telefoninis šulinys su nerūdijančio plieno AISI 304 apžiūros liuku, užpildomas granito trinkelėmis, trinkelės aukštis, h iki 10 cm aukščio | poz.2.2 | vnt. | 1
7. | Blokeliai 400x200x120mm., (10p.) | poz.2.2 | vnt. | 30
8. | Betonas 25/30 (išlyginamasis sluoksnis) - 1,26m³., (11p.) | poz.2.2 | m³ | 0.4
9. | Šulinio žiedas skersmuo 700mm.(vidinis) | poz.2.2 | vnt. | 1
10. | Perdanga RKŠ-4-60 | poz.2.5 | vnt. | 3
11. | Perdanga RKŠ-2-60 | poz.2.5 | vnt. | 1
12. | G/b-5 žiedas | poz.2.3 | vnt. | 36
13. | G/b-11 žiedas | poz.2.3 | vnt. | 36
Suma viso kiekio (Eur be PVM):

## Tvarkybos darbai
Vokiečių gatvės rekonstrukcija
Sąnaudų žiniaraštis - TVARKYBOS DARBAI
Eil.Nr. | Pavadinimas ir techninės charakteristikos | Žymuo/ Pastabos | Mato vnt. | Kiekis | Kaina (Eur be PVM)
[5 empty] | Vieneto | Viso kiekio
1. | Akmens trinkelių grindinio nurinkimas rankiniu būdu | Rūšiuojant | m2 | 2786
2. | Valymas mechaniška | Visų paviršių | m2 | 15882
3. | Valymas plaunant arba sausu ledu | Pasirinktinai | m2 | 15882
4. | Kruopštus valymas nuo apnašų mišriais būdais | Pagal MT | m2 | 3500
5. | Valymas nuo cheminės taršos | Pagal MT | m2 | 1200
6. | Valymas nuo biologinės taršos | Pagal MT | m2 | 2400
7. | Metalo – akmens šulinio dangčio remontas |  | vnt. | 1
8. | Papildomų trinkelių įsigijimas |  | m2 | 140
9. | Grindinio klojimas |  | m2 | 2786
10. | Siūlių užpildymas granito skaldos atsijomis | Grindinio ploto | m2 | 2786
Suma viso kiekio (Eur be PVM):
Trinkelių dydis: 22÷55 x 14,5 x 10÷15cm (ilgis x plotis x aukštis)
Iš jų: 22÷26cm ilgio - 4vnt/m2
40÷55cm ilgio – 1vnt/m2

## Kiti_darbai
Vokiečių gatvės rekonstrukcija
Sąnaudų žiniaraštis - KITI DARBAI
Eil. Nr. | Pavadinimas ir techninės charakteristikos | Mato vnt. | Kiekis | Kaina (Eur be PVM)
|  |  |  | Vieneto | Viso kiekio
1. | Išpildomosios nuotraukos | obj. | 1
2. | Kadastriniai matavimai su patikra VĮ Registrų centre (be teisinės registracijos) | obj. | 1
3. | Laikinas informacinis stendas | obj. | 1
4. | Dokumentų sutvarkymas (pagal SLD užbaigimo aktas ir (ar) deklaracijos) | obj. | 1
Suma viso kiekio (Eur be PVM):

## SUVESTINIS_BENDRA_KAINA
Vokiečių gatvės rekonstrukcija
Suvestinis darbų kiekių žiniaraštis
Eil. Nr. | Pavadinimas | Suma viso kiekio (Eur be PVM)
1. | Sklypo plano/Susisiekimo dalis (SSP)
2. | Satatinio architektūros dalis (SA)
3. | Sklypo plano želdinių dalis (SPŽ1)
4. | Sodinamos medžiagos (SPŽ2)
5. | Statinio konstrukcijų dalis (SK)
6. | Gatvės apšvietimas (LE3)
7. | Lauko vandentiekis ir nuotekų šalinimas (LVN)
8. | Technologinė dalis (T)
9. | Lauko elektroniniai ryšiai (LER)
10 | Tvarkybos darbai
11. | Kiti darbai
Bendra (Nr.1+Nr.11) darbų kaina (Eur be PVM):
21% PVM:
Bendra darbų kaina (Eur su PVM):