## Spausdinimo variantas
D A R B Ų K I E K I Ų Ž I N I A R A Š T I S
5094.48
Sudaryta pagal 2024.10 kainas
Statinių grupė: |  | RAUDONDVARIO GIMNAZIJOS MOKSLO PASKIRTIES PASTATO (NR. 5296-8032-0016) ATGIMIMO G. 1, RAUDONDVARIO K., RAUDONDVARIO SEN., KAUNO R. SAV., REKONSTRAVIMO PROJEKTAS | [7 empty] | RAUDONDVARIO GIMNAZIJOS MOKSLO PASKIRTIES PASTATO (NR. 5296-8032-0016) ATGIMIMO G. 1, RAUDONDVARIO K., RAUDONDVARIO SEN., KAUNO R. SAV., REKONSTRAVIMO PROJEKTAS
Statinys: |  | 1 etapas | [7 empty] | 1 etapas
Žiniaraštis: |  | Drenažo sistema | [7 empty] | Drenažo sistema
[8 empty] | Iš viso: | 0
Eil. Nr. | Darbo kodas | Statybos darbų aprašymai | Mato vnt | Kiekis |  |  |  | Kaina, Eur
[5 empty] | Darbas | Medžiagos, įrenginiai | Mechanizmai | Vieneto kaina | Iš viso
1 |  | Šilumos tiekimo kanalų, pastatų plastikinių drenažo vamzdžių klojimas, kai vamzdžių skersmuo iki 65 mm | m | 226 |  |  |  |  | 0
2 |  | Drenažinis vamzdis su geotekstilės filtru 170 g/m2 D50/58mm | m | 228.26 |  |  |  |  | 0
3 |  | Atbulinių vožtuvų, kurių d iki 50 mm, prijung. | vnt. | 2 |  |  |  |  | 0
4 |  | Atbulinis vožtuvas d50mm | vnt. | 2 |  |  |  |  | 0
5 |  | Iš anksto paruošto vožtuvo montavimas | vnt. | 1 |  |  |  |  | 0
6 |  | Atbulinis vožtuvas su dviem vožtuvais k-tas. Atitinka EN13564 standarto 3 tipą | kompl. | 1 |  |  |  |  | 0
7 |  | Nuotekų bei dumblo persiurbimo siurblinių montavimas , kai talpos tūris iki 3 m3 | vnt | 1 |  |  |  |  | 0
8 |  | Nuotekų kėlykla PUMPFIX (arba analogas) 1.6 l/s | kompl. | 1 |  |  |  |  | 0
| Iš viso be PVM: | [7 empty] | 0
| PVM: | [7 empty] | 0
| Iš viso su PVM: | [7 empty] | 0