## SAMAT
L o k a l i n ė s ą m a t a N r. 1-003 |  | 267 |  | 180
D A R B Ų K I E K I Ų Ž I N I A R A Š T I S
Sudaryta 2024.10 kainų lygiu.
Kompleksas: |  | RAUDONDVARIO GIMNAZIJOS MOKSLO PASKIRTIES PASTATO (NR. 5296-8032-0016) ATGIMIMO G. 1, RAUDONDVARIO K., RAUDONDVARIO SEN., KAUNO R. SAV., REKONSTRAVIMO PROJEKTAS
Objektas: |  | 1 etapas
Žiniaraštis: |  | Konstrukcijos |  |  |  |  | Iš viso |  | 0
Eil. | Darbo | Darbų ir išlaidų | Mato | Kiekis | Tiesioginės išlaidos su prisk. |  |  | Vieneto | Iš viso
Nr. | kodas | aprašymai | vnt |  | Darbas | Medžiagos | Mecha-nizmai | kaina
1 | 2 | 3 | 4 | 5 | 6 | 7 | 8 | 9 | 10
S9-Specifiniai darbai
S10-Sezoniniai darbai
Skyrius PAMATAI
Gręžtiniai poliai
1 |  | Gręžinių gręžimas poliams slankiuose gruntuose sraigtiniu grąžtu su apsauginiu vamzdžiu, kai gręžinio D iki 500 mm ir grunto grupė III-IV | m | 1120
2 |  | Gręžtinių polių betonavimas, kai gręžinio skersmuo iki 500 mm | m3 | 149.55
3 |  | Betono mišiniai C25/30 | kub.m | 170.487
4 |  | Armatūrinis karkasas | t | 178.78
5 |  | Gelžbetoninių polių bandymai statinei apkrovai (bandymo laikas)* 2 vnt. | val. | 2
6 |  | Polių vientisumo bandymas | vnt. | 115
Iš viso už poskyrių Gręžtiniai poliai
Galvenos ir rostverkai
7 |  | Betono pagrindas po pamatais, paduodant betoną kranu* C8/10 | m3 | 12.27
8 |  | Gelžbetoninės pamatų sijos, įrengiant klojinius iš skydų, paduodant betoną kranu | m3 | 153.45
9 |  | Betono mišiniai C25/30 | kub.m | 155.75
10 |  | Armatūra | t | 19.708
11 |  | Smėlio pagrindas po pamatais, paduodant medžiagas kranu | m3 | 12.5
12 |  | I-II grupės grunto tankinimas vibroplokštėmis | 100m3 | 0.125
13 |  | Pamatų sijų užpylimas smėliu, paduodant medžiagas kranu*smėlio-žvyro | m3 | 560
14 |  | I-II grupės grunto tankinimas vibroplokštėmis | 100m3 | 5.6
Iš viso už poskyrių Galvenos ir rostverkai
Liftų pagrindai
15 |  | Gelžbetoninės pamatų sijos ir plokštės, įrengiant klojinius iš skydų, paduodant betoną kranu | m3 | 9.5
16 |  | Betono mišiniai C25/30 | kub.m | 9.643
17 |  | Armatūra | t | 1.2
18 |  | Siūlių įrengimas, hermetizuojant sandarinimo juosta | 100m | 0.15
19 |  | Monolitinių pamatų hidroizoliacijos įrengimas , klijuojant lipnią hidroizoliacinę dangą, gruntuojant | m2 | 45
20 |  | Pamatų sijų užpylimas smėliu, paduodant medžiagas kranu*smėlio-žvyro | m3 | 7
21 |  | I-II grupės grunto tankinimas vibroplokštėmis | 100m3 | 0.07
Iš viso už poskyrių Liftų pagrindai
Esamų pamatų stiprinimas
22 |  | Pamatų stiprinimas gelžbetononėmis monolitinėmis sijomis | m3 | 85
23 |  | Betono mišiniai C25/30 | kub.m | 90.95
24 |  | Armatūra | t | 2.2
25 |  | Pamatų sijų užpylimas smėliu, paduodant medžiagas kranu*smėlio-žvyro | m3 | 150
26 |  | I-II grupės grunto tankinimas vibroplokštėmis | 100m3 | 1.5
Iš viso už poskyrių Esamų pamatų stiprinimas
Kitos pamatų sąnaudos. Nauji pamatai
27 |  | Plieninių įdėtinių detalių montavimas, betonuojant pamatus | t | 0.65
28 |  | Monolitinių pamatų hidroizoliacijos įrengimas, klijuojant lipnią hidroizoliacinę dangą, gruntuojant | m2 | 322
29 |  | Pamatų apšiltinimas putų polistirolo plokštėmis, klijuojant | m3 | 125
30 |  | Ekstruzinis polistireninis putplastis (XPS) | kub.m | 128.75
31 |  | Monolitinių pamatų hidroizoliacijos įrengimas, tvirtinant drenažo ritininę dangą | m2 | 278
Iš viso už poskyrių Kitos pamatų sąnaudos. Nauji pamatai
Kitos pamatų sąnaudos. Esami pamatai
32 |  | Monolitinių pamatų hidroizoliacijos įrengimas, klijuojant lipnią hidroizoliacinę dangą, gruntuojant | m2 | 278
33 |  | Pamatų apšiltinimas putų polistirolo plokštėmis, klijuojant | m3 | 62
34 |  | Ekstruzinis polistireninis putplastis (XPS) | kub.m | 63.86
35 |  | Monolitinių pamatų hidroizoliacijos įrengimas, tvirtinant drenažo ritininę dangą | m2 | 206
Iš viso už poskyrių Kitos pamatų sąnaudos. Esami pamatai
Iš viso už skyrių PAMATAI
Skyrius KOLONOS, SIENOS
Metalo kolonos
36 |  | Metalinių kolonų montavimas | t | 6.891
37 |  | Kitas plienas (juostinis, kvadratinis) | t | 4.886
38 |  | Lakštinis plienas | t | 1.465
39 |  | Tvirtinimo detalės (jungiamosios detalės) | t | 0.54
40 |  | Metalinių sijų,kolonų ir panašių paviršių dažymas du kartus*antikorozinis | 100m2 | 1.78
41 |  | Metalinių juostinių paviršių padengimas ugniai atspariais dažais 1250 mikronų sluoksniu purkštuvu | m2 | 178
Iš viso už poskyrių Metalo kolonos
Mūro sienos (gimnazijos)
42 |  | Paprastas ir vidutinio sudėtingumo keraminių blokelių mūras (autokranu) | m3 | 599
43 |  | Keraminių plytų paprastų sienų mūrijimas | m3 | 54
44 |  | Paprastas sienų mūras (autokranu), kai plytos silikatinės | m3 | 31.5
45 |  | Sienų ir kitų mūrinių konstrukcijų armavimas | t | 8.905
Iš viso už poskyrių Mūro sienos (gimnazijos)
Esamo mūro stiprinimas
46 |  | Mūrinių sienų sustiprinimas plieninėmis traukėmis | t | 0.767
47 |  | Kampuočiai | t | 0.394
48 |  | Lakštinis plienas | t | 0.238
49 |  | Tvirtinimo detalės (jungiamosios detalės) | t | 0.135
50 |  | Metalinių sijų,kolonų ir panašių paviršių dažymas du kartus*antikorozinis | 100m2 | 0.39
Iš viso už poskyrių Esamo mūro stiprinimas
Esamų mūro sienų remontas
51 |  | Mūrinių sienų sustiprinimas plieninėmis apkabomis* supleišėjusių mūro sienų remontas jas armuojant; 30m2 | t | 0.06
52 |  | Armatūra | t | 0.06
53 |  | Plyšių užtaisymo mastika | kg | 5
54 |  | Greitai kietėjantys kaiščių klijai | 300 ml | 3
Iš viso už poskyrių Esamų mūro sienų remontas
Monolitinio g/b sienos (gimnazija)
55 |  | Gelžbet.sienos, įrengiant klojinius iš skydų, paduodant betoną siurbliu | m3 | 4.7
56 |  | Betono mišiniai C30/37 | kub.m | 4.77
57 |  | Armatūra | t | 0.564
58 |  | Plieninių įdėtinių detalių montavimas, betonuojant sienas ir pertvaras | t | 0.132
Iš viso už poskyrių Monolitinio g/b sienos (gimnazija)
Monolitiniai ruožai (gimnazijos)
59 |  | Perdenginių ant metalinių sijų arba tarpų tarp surenkamų perdenginių iki 150 mm storio | m3 | 43
60 |  | Betono mišiniai C30/37 | kub.m | 43.65
61 |  | Armatūra | t | 5.122
62 |  | Plieninių įdėtinių detalių montavimas, betonuojant perdangas | t | 0.325
Iš viso už poskyrių Monolitiniai ruožai (gimnazijos)
Fasadų apdailą laikantis karkasas
63 |  | Apsauginių aptvėrimų montavimas*karkasas | t | 9.09
64 |  | Kampuočiai | t | 7
65 |  | Lakštinis plienas | t | 1.65
66 |  | Tvirtinimo detalės (jungiamosios detalės) | t | 0.44
67 |  | Metalinių sijų,kolonų ir panašių paviršių dažymas du kartus*antikorozinis | 100m2 | 4.7
Iš viso už poskyrių Fasadų apdailą laikantis karkasas
Iš viso už skyrių KOLONOS, SIENOS
Skyrius SIJOS, SĄRAMOS
Surenkamos g/b sąramos (gimnazijos)
68 |  | Gelžbetoninių sąramų montavimas, atremiant sijų galus laisvai , kai sąramos masė iki 0,3t | vnt | 103
69 |  | Sąramos SR 18-37 | vnt | 12
70 |  | Sąramos SR 16-37 | vnt | 8
71 |  | Sąramos SR 14-37 | vnt | 68
72 |  | Sąramos SR 24-37 | vnt | 15
Iš viso už poskyrių Surenkamos g/b sąramos (gimnazijos)
Monolitinės sijos
73 |  | Monolitinės gelžbetoninės sijos ir rygeliai | m3 | 24.5
74 |  | Betono mišiniai C30/37 | kub.m | 24.87
75 |  | Armatūra | t | 4.362
Iš viso už poskyrių Monolitinės sijos
Monolitinės pagalvės
76 |  | Monolitinės gelžbetoninės sąramos* pagalvės | m3 | 3.5
77 |  | Betono mišiniai C30/37 | kub.m | 3.55
78 |  | Armatūra | t | 0.105
Iš viso už poskyrių Monolitinės pagalvės
Metalinės sijos ir sąramos
79 |  | Metalinių sijų ir ilginių montavimas | t | 6.259
80 |  | Sijos (dvitėjinės) | t | 5.904
81 |  | Lakštinis plienas | t | 0.295
82 |  | Tvirtinimo detalės (jungiamosios detalės) | t | 0.06
83 |  | Metalinių sijų,kolonų ir panašių paviršių dažymas du kartus*antikorozinis | 100m2 | 2.4
84 |  | Metalinių juostinių paviršių padengimas ugniai atspariais dažais 1250 mikronų sluoksniu purkštuvu | m2 | 180
Iš viso už poskyrių Metalinės sijos ir sąramos
Esamų g/b sijų priešgaisrinis tinkavimas
85 |  | Vidaus tinkuojamų paviršių aptraukimas vielos tinkleliu, sijos, karnizai, juostos | 100 m2 | 0.36
86 |  | Vidaus paviršių viensluoksnis tinkavimas mechanizuotai, ruošiant skiedinius, kai 5 mm storio sluoksnis, kolonos, sijos, piliastrai, laiptų maršai | 100 m2 | 0.36
87 |  | Vidaus paviršių viensluoksnis tinkavimas rankiniu būdu, ruošiant skiedinius, sluoksnio storio pokyčio 1,0 mm pridėti ar atimti. (Pridėti 15 mm) | 100 m2 | 0.36
88 |  | Priešgaisrinis tinkas Perlifoco HP arba aanalogas | kg | 1152
Iš viso už poskyrių Esamų g/b sijų priešgaisrinis tinkavimas
Iš viso už skyrių SIJOS, SĄRAMOS
Skyrius PERDANGOS
Monolitinės perdangos (ruožai)
89 |  | Perdenginių ant metalinių sijų arba tarpų tarp surenkamų perdenginių iki 150 mm storio | m3 | 13.2
90 |  | Betono mišiniai C30/37 | kub.m | 13.4
91 |  | Armatūra | t | 1.8555
92 |  | Metalinių sijų ir ilginių montavimas | t | 4.757
93 |  | Sijos (dvitėjinės) | t | 4.757
94 |  | Metalinių sijų,kolonų ir panašių paviršių dažymas du kartus*antikorozinis | 100m2 | 1.5
95 |  | Metalinių juostinių paviršių padengimas ugniai atspariais dažais REI45 | m2 | 36
96 |  | Metalinių juostinių paviršių padengimas ugniai atspariais dažais R20 | m2 | 28
Iš viso už poskyrių Monolitinės perdangos (ruožai)
Surenkamos g/b perdangos plokštės (I aukšas)
97 |  | Gelžbetoninių kiaurymėtų perdangos plokščių montavimas, kai 220 mm aukščio plokštės plotas iki 5,0 m2 | 100 m2 | 2.0562
98 |  | Gelžbetoninių kiaurymėtų perdangos plokščių montavimas. Plokštės aukščio pokyčio 20 mm pridėti arba atimti. (Pridėti 45 mm) | 100 m2 | 2.0562
99 |  | Gelžbetoninių kiaurymėtų perdangos plokščių montavimas, kai 220 mm aukščio plokštės plotas nuo 5,0 m2 iki 10,0 m2 | 100 m2 | 7.1957
100 |  | Gelžbetoninių kiaurymėtų perdangos plokščių montavimas. Plokštės aukščio pokyčio 20 mm pridėti arba atimti. (Pridėti 45 mm) | 100 m2 | 7.1957
101 |  | Kiaurymėtosios perdengimo plokštės H 265 mm | kv.m | 925.19
102 |  | Gelžbetoninių kiaurymėtų perdangos plokščių montavimas, kai 220 mm aukščio plokštės plotas nuo 5,0 m2 iki 10,0 m2 | 100 m2 | 1.6169
103 |  | Gelžbetoninių kiaurymėtų perdangos plokščių montavimas. Plokštės aukščio pokyčio 20 mm pridėti arba atimti. (Pridėti 80 mm) | 100 m2 | 1.6169
104 |  | Kiaurymėtosios perdengimo plokštės H 300 mm | kv.m | 161.69
Iš viso už poskyrių Surenkamos g/b perdangos plokštės (I aukšas)
Surenkamos g/b perdangos plokštės (II aukštas)
105 |  | Gelžbetoninių kiaurymėtų perdangos plokščių montavimas, kai 220 mm aukščio plokštės plotas iki 5,0 m2 | 100 m2 | 2.5769
106 |  | Gelžbetoninių kiaurymėtų perdangos plokščių montavimas, kai 220 mm aukščio plokštės plotas nuo 5,0 m2 iki 10,0 m2 | 100 m2 | 9.2904
107 |  | Kiaurymėtosios perdengimo plokštės H 220 mm | kv.m | 1186.73
Iš viso už poskyrių Surenkamos g/b perdangos plokštės (II aukštas)
Plokščių atrėmimo detalės
108 |  | Sąramų, kurių masė iki 0.3 t, montavimas autokranu* Pritaikyta : perdangos plokščių atrėmimo detalių montavimas | vnt. | 26
109 |  | PEIKKO PETRA 265-1080 265-st265 | vnt | 1
110 |  | PEIKKO PETRA 265-1100 265-st265 | vnt | 1
111 |  | PEIKKO PETRA 265-1200 | vnt | 5
112 |  | PEIKKO PETRA 265-1320 265-st265 | vnt | 1
113 |  | PEIKKO PETRA 265-1320 st265-265 | vnt | 1
114 |  | PEIKKO PETRA 300-760 300-st265 | vnt | 1
115 |  | PEIKKO PETRA 300-760 st265-300 | vnt | 1
116 |  | PEIKKO PETRA 220-700 | vnt | 2
117 |  | PEIKKO PETRA 220-790 220-st220 | vnt | 1
118 |  | PEIKKO PETRA 220-790 st220-220 | vnt | 1
119 |  | PEIKKO PETRA 220-850 | vnt | 1
120 |  | PEIKKO PETRA 220-1050 | vnt | 1
121 |  | PEIKKO PETRA 220-1085 220-st220 | vnt | 1
122 |  | PEIKKO PETRA 220-1100 220-st220 | vnt | 1
123 |  | PEIKKO PETRA 220-1100 st220-220 | vnt | 1
124 |  | PEIKKO PETRA 220-1200 | vnt | 5
125 |  | PEIKKO PETRA 220-1320 220-st220 | vnt | 1
Iš viso už poskyrių Plokščių atrėmimo detalės
Perdangos plokščių inkaravimas
126 |  | Ryšių (inkarų, sąvaržų) įrengimas kiaurymėtų perdangos plokščių atramose | t | 2.568
127 |  | Ryšių (inkarų, sąvaržų) užbetonavimas kiaurymėtų perdangos plokščių atramose | m3 | 7
128 |  | Betono mišiniai C30/37 | kub.m | 7.14
Iš viso už poskyrių Perdangos plokščių inkaravimas
Esamų perdangos plokščių remontas
129 |  | Pažeistų perdangos plokščių remontas | m2 | 6
Iš viso už poskyrių Esamų perdangos plokščių remontas
Iš viso už skyrių PERDANGOS
Skyrius STOGO KONSTRUKCIJOS
Laiptinės L-5 denginio profiliuotas paklotas
130 |  | Denginių metalinių profiliuotų lakštų montavimas (laikantis profiliuotų lakštų paklotas) | 100 m2 | 0.25
Iš viso už poskyrių Laiptinės L-5 denginio profiliuotas paklotas
Fasado stogeliai
131 |  | Stogelių metalinių karkasų montavimas | t | 10.235
132 |  | Kitas plienas (juostinis, kvadratinis) * profilinis metalas | t | 9.39
133 |  | Lakštinis plienas | t | 0.845
134 |  | Denginių metalinių profiliuotų lakštų montavimas (laikantis profiliuotų lakštų paklotas) | 100 m2 | 1.04
135 |  | Metalinių sijų,kolonų ir panašių paviršių dažymas du kartus*antikorozinis | 100m2 | 3.3
136 |  | Metalinių juostinių paviršių padengimas ugniai atspariais dažais R20 | m2 | 330
137 |  | Termotarpinės 250x250x80 | vnt. | 12
Iš viso už poskyrių Fasado stogeliai
Iš viso už skyrių STOGO KONSTRUKCIJOS
Skyrius NAUJI LAIPTAI
Monolitinio g/b laiptai
138 |  | Gelžbetoninių laiptų maršų su aikštele įrengimas* L-12k, L-12d | m3 | 3.25
139 |  | Armatūra | t | 0.39
140 |  | Betono mišiniai C30/37 | kub.m | 3.3
141 |  | Gelžbetoninių laiptų maršų su aikštele įrengimas*L-17 | m3 | 2.55
142 |  | Armatūra | t | 0.385
143 |  | Betono mišiniai C30/37 | kub.m | 2.59
144 |  | Kronšteinų, rėmų ir kitų smulkių plieninių konstrukcijų gaminimas/montavimas | t | 0.115
145 |  | Sijos (dvitėjinės) | t | 0.12
146 |  | Metalinių sijų,kolonų ir panašių paviršių dažymas du kartus*antikorozinis | 100m2 | 0.04
147 |  | Metalinių juostinių paviršių padengimas ugniai atspariais dažais R45 | m2 | 4
148 |  | Gelžbetoninių laiptų maršų su aikštele įrengimas*LM-5/1, LM-5/2 | m3 | 4.05
149 |  | Armatūra | t | 0.6075
150 |  | Betono mišiniai C30/37 | kub.m | 4.11
151 |  | Kronšteinų, rėmų ir kitų smulkių plieninių konstrukcijų gaminimas/montavimas | t | 0.115
152 |  | Sijos (dvitėjinės) | t | 0.12
153 |  | Metalinių sijų,kolonų ir panašių paviršių dažymas du kartus*antikorozinis | 100m2 | 0.04
154 |  | Metalinių juostinių paviršių padengimas ugniai atspariais dažais R45 | m2 | 4
155 |  | Gelžbetoninių laiptų maršų su aikštele įrengimas*L-8, L-16 | m3 | 5.6
156 |  | Armatūra | t | 0.68
157 |  | Betono mišiniai C30/37 | kub.m | 5.68
Iš viso už poskyrių Monolitinio g/b laiptai
Surenkami g/b laiptai
158 |  | Gelžbetoninių laiptų maršų montavimas karkasiniame pastate, kai laiptų maršų masė virš 1,5 t* 8,3m3 | vnt. | 6
159 |  | Gelžbetoninių laiptų aikštelių montavimas karkasiniame pastate, kai laiptų aikštelės masė virš 2,5 t* 7,35 m3 | vnt. | 4
Iš viso už poskyrių Surenkami g/b laiptai
Esamų laiptų remontas
160 |  | Esamų laiptų remontas | m2 | 86.3
Iš viso už poskyrių Esamų laiptų remontas
Iš viso už skyrių NAUJI LAIPTAI
Skyrius IŠORINIAI STATINIAI
Terasa TR-1, pandusai PA-1, atraminė sienutė AS-1
161 |  | Iki 600 mm skersmens gręžinių pamatams gręžimas, kai grunto grupė II | vnt. | 42
162 |  | Gręžtinių polių betonavimas, kai gręžinio skersmuo iki 500 mm | m3 | 6.3
163 |  | Betono mišiniai C25/30 | kub.m | 7.182
164 |  | Armatūrinis karkasas | t | 0.756
165 |  | Gelžb.juostiniai pamatai atraminės rūsio sienos iki 300 mm pločio, įrengiant klojinius iš skydų | m3 | 6.4
166 |  | Armatūra | t | 0.575
167 |  | Prekinio betono mišiniai C 35/45 | kub.m | 6.5
168 |  | Besijiniai gelžbetoniniai iki 150 mm storio perdenginiai iki 6m aukštyje* panduso betonavimas | m3 | 4.85
169 |  | Armatūra | t | 0.68
170 |  | Prekinio betono mišiniai C 35/45 | kub.m | 4.92
171 |  | Gelžbetoninių laiptų maršų su aikštele įrengimas*terasa TR-1 | m3 | 7.4
172 |  | Armatūra | t | 1.035
173 |  | Prekinio betono mišiniai C 35/45 | kub.m | 7.51
Prieduobės
174 |  | Tunelių ir kanalų sienos dugnai, perdenginiai, kurių aukščio santykis su pločiu iki vieneto, o sienų storis iki 300 mm* prieduobių įrengimas | m3 | 9.02
175 |  | Armatūra | t | 1.09
176 |  | Betono mišiniai C30/37 | kub.m | 2.35
177 |  | Prekinio betono mišiniai C 35/45 | kub.m | 6.8
Iš viso už poskyrių Prieduobės
Iš viso už skyrių IŠORINIAI STATINIAI
Skyrius GRIOVIMO DARBAI
178 |  | Mūrinių sienų išardymas be plytų atrinkimo* esamų laikančių konstrukcijų | m3 | 230
179 |  | Statybinių šiukšlių išvežimas 10 km atstumu automobiliais-savivarčiais, pakraunant ekskavatoriais 0,25 m3 talpos kaušais | t | 552
180 |  | Transportuojant statybines šiukšles už kiekvieną papildomą kilometrą pridėti. (Pridėti 10 km) | t | 552
Iš viso už skyrių GRIOVIMO DARBAI
| Iš viso #1 |  |  |  | 0 | 0 | 0
|  | PVM | 21%
Iš viso #2