## Spausdinimo variantas
D A R B Ų K I E K I Ų Ž I N I A R A Š T I S
70755.95
Sudaryta pagal 2024.10 kainas
Statinių grupė: |  | RAUDONDVARIO GIMNAZIJOS MOKSLO PASKIRTIES PASTATO (NR. 5296-8032-0016) ATGIMIMO G. 1, RAUDONDVARIO K., RAUDONDVARIO SEN., KAUNO R. SAV., REKONSTRAVIMO PROJEKTAS | [7 empty] | RAUDONDVARIO GIMNAZIJOS MOKSLO PASKIRTIES PASTATO (NR. 5296-8032-0016) ATGIMIMO G. 1, RAUDONDVARIO K., RAUDONDVARIO SEN., KAUNO R. SAV., REKONSTRAVIMO PROJEKTAS
Statinys: |  | 1 etapas | [7 empty] | 1 etapas
Žiniaraštis: |  | Lauko buitinių nuotekų tinklai | [7 empty] | Lauko buitinių nuotekų tinklai
[8 empty] | Iš viso: | 0
Eil. Nr. | Darbo kodas | Statybos darbų aprašymai | Mato vnt | Kiekis |  |  |  | Kaina, Eur
[5 empty] | Darbas | Medžiagos, įrenginiai | Mechanizmai | Vieneto kaina | Iš viso
1 |  | Žemės darbai, klojant vamzdyną sausuose gruntuose atskiroje tranšėjoje, kai vamzdžio D iki 600mm, neišvežant grunto iki 3,0m | km | 0.244 |  |  |  |  | 0
2 |  | Smėlio pagrindo po vamzdynais įrengimas | m3 | 21 |  |  |  |  | 0
3 |  | Nuotekų surinkimo tinklų plastikinių ir plastikinių armuotų įmovinių vamzdžių klojimas, kai vamzdžių skersmuo 110 mm | m | 83 |  |  |  |  | 0
4 |  | PVC vamzdžiai klasė N 110x3.2x1000 (išor. nuotek.) | vnt | 83 |  |  |  |  | 0
5 |  | Nuotekų surinkimo tinklų plastikinių ir plastikinių armuotų įmovinių vamzdžių klojimas, kai vamzdžių skersmuo 160 mm | m | 161 |  |  |  |  | 0
6 |  | PVC vamzdžiai klasė N 160x4.0x1000 (išor. nuotek.) | vnt | 161 |  |  |  |  | 0
7 |  | Plastmasinio valymo ir inspektavimo kanalizacijos šulinio 425 mm skersmens montavimas | vnt. | 7 |  |  |  |  | 0
8 |  | Apvalių surenkamų gelžbetoninių D 1m kanalizacijos šulinių įrengimas šlapiuose gruntuose | m3 | 11.5 |  |  |  |  | 0
9 |  | Komunikacijų žymėjimo ženklo su metaliniu stulpeliu įrengimas | vnt. | 16 |  |  |  |  | 0
10 |  | Perkritimo h =1,5m įrengimas | vnt | 16 |  |  |  |  | 0
11 |  | Horizontalios riebalų gaudyklės, kurios našumas daugiau 6,0 l/s, montavimas | vnt. | 1 |  |  |  |  | 0
12 |  | Riebalų gaudyklė/skirtuvas 7 l/s | kompl. | 1 |  |  |  |  | 0
13 |  | Plastikinių vamzdžių vamzdynų iki 630 mm skersmens hidraulinis bandymas ( vamzdžių skersmuo 110 mm) | 100m | 0.83 |  |  |  |  | 0
14 |  | Plastikinių vamzdžių vamzdynų iki 630 mm skersmens hidraulinis bandymas ( vamzdžių skersmuo 160 mm) | 100m | 1.61 |  |  |  |  | 0
15 |  | Vamzdynų D 100mm praplovimas be dezinfekcijos | km | 0.083 |  |  |  |  | 0
16 |  | Vamzdynų D 150mm praplovimas be dezinfekcijos | km | 0.161 |  |  |  |  | 0
17 |  | Kanalizacijos vamzdynų prijungimas prie veikiančių tinklų šlapiame grunte, kai prijung.vamzdžių skersmuo iki 600 mm | vnt. | 4 |  |  |  |  | 0
18 |  | Esamų išorinių vamzdynų ardymas* kiekį tikslinti darbo metu | m | 244 |  |  |  |  | 0
19 |  | Statybinių šiukšlių išvežimas 10 km atstumu automobiliais-savivarčiais, pakraunant ekskavatoriais 0,25 m3 talpos kaušais | t | 3.6 |  |  |  |  | 0
20 |  | Transportuojant statybines šiukšles už kiekvieną papildomą kilometrą pridėti. (Pridėti 10 km) | t | 3.6 |  |  |  |  | 0
| Iš viso be PVM: | [7 empty] | 0
| PVM: | [7 empty] | 0
| Iš viso su PVM: | [7 empty] | 0