## Spausdinimo variantas
D A R B Ų K I E K I Ų Ž I N I A R A Š T I S
127791.66
Sudaryta pagal 2024.10 kainas
Statinių grupė: |  | RAUDONDVARIO GIMNAZIJOS MOKSLO PASKIRTIES PASTATO (NR. 5296-8032-0016) ATGIMIMO G. 1, RAUDONDVARIO K., RAUDONDVARIO SEN., KAUNO R. SAV., REKONSTRAVIMO PROJEKTAS | [7 empty] | RAUDONDVARIO GIMNAZIJOS MOKSLO PASKIRTIES PASTATO (NR. 5296-8032-0016) ATGIMIMO G. 1, RAUDONDVARIO K., RAUDONDVARIO SEN., KAUNO R. SAV., REKONSTRAVIMO PROJEKTAS
Statinys: |  | 1 etapas | [7 empty] | 1 etapas
Žiniaraštis: |  | Lauko lietaus nuotekų tinklai | [7 empty] | Lauko lietaus nuotekų tinklai
[8 empty] | Iš viso: | 0
Eil. Nr. | Darbo kodas | Statybos darbų aprašymai | Mato vnt | Kiekis |  |  |  | Kaina, Eur
[5 empty] | Darbas | Medžiagos, įrenginiai | Mechanizmai | Vieneto kaina | Iš viso
1 |  | Žemės darbai, klojant vamzdyną sausuose gruntuose atskiroje tranšėjoje, kai vamzdžio D iki 600 mm, neišvežant grunto, kai tranšėjos gylis iki 3,0 m | km | 0.466 |  |  |  |  | 0
2 |  | Smėlio pagrindo po vamzdynais įrengimas | m3 | 33 |  |  |  |  | 0
3 |  | Nuotekų surinkimo tinklų plastikinių ir plastikinių armuotų įmovinių vamzdžių klojimas, kai vamzdžių skersmuo 110 mm | m | 69 |  |  |  |  | 0
4 |  | Nuotekų surinkimo tinklų plastikinių ir plastikinių armuotų įmovinių vamzdžių klojimas, kai vamzdžių skersmuo 160 mm | m | 111 |  |  |  |  | 0
5 |  | Nuotekų surinkimo tinklų plastikinių ir plastikinių armuotų įmovinių vamzdžių klojimas, kai vamzdžių skersmuo 200 mm | m | 160 |  |  |  |  | 0
6 |  | Nuotekų surinkimo tinklų plastikinių ir plastikinių armuotų įmovinių vamzdžių klojimas, kai vamzdžių skersmuo 250 mm | m | 42 |  |  |  |  | 0
7 |  | Nuotekų surinkimo tinklų plastikinių ir plastikinių armuotų įmovinių vamzdžių klojimas, kai vamzdžių skersmuo 315 mm | m | 84 |  |  |  |  | 0
8 |  | PVC vamzdžiai klasė N 110x3.2x1000 (išor. nuotek.) | vnt | 69 |  |  |  |  | 0
9 |  | PVC vamzdžiai klasė N 160x4.0x1000 (išor. nuotek.) | vnt | 111 |  |  |  |  | 0
10 |  | PVC vamzdžiai klasė N 200x4.9x1000 (išor. nuotek.) | vnt | 160 |  |  |  |  | 0
11 |  | PVC vamzdžiai klasė N 250x6.2x2000 (išor. nuotek.) | vnt | 21 |  |  |  |  | 0
12 |  | PVC vamzdžiai klasė N 315x7.7x2000 (išor. nuotek.) | vnt | 42 |  |  |  |  | 0
13 |  | Fasoninės dalys | kompl. | 1 |  |  |  |  | 0
14 |  | Plastmasinio lietaus kanalizacijos šulinio 425 mm skersmens montavimas | vnt. | 2 |  |  |  |  | 0
15 |  | Plastmasiniai lietaus kanalizacijos šuliniai (komplekte) d425 | vnt. | 2 |  |  |  |  | 0
16 |  | Apvalių surenkamų gelžbetoninių lietaus nuotakyno šulinių įrengimas, kai šulinių skersmuo 1,0 m (surenkamos g/b konstrukcijos)*14 vnt | m3 | 18.2 |  |  |  |  | 0
17 |  | Apvalių surenkamų gelžbetoninių d 0.7m normalaus tipo vandens surinkimo šulinių įrengimas*10 kompl. | m3 | 7.42 |  |  |  |  | 0
18 |  | Lietaus surinkimo šulinėlis d700 sukomplektuotas | kompl. | 10 |  |  |  |  | 0
19 |  | Komunikacijų žymėjimo ženklo su metaliniu stulpeliu įrengimas | vnt. | 26 |  |  |  |  | 0
20 |  | Perkritimo h =1,5m įrengimas | vnt | 14 |  |  |  |  | 0
21 |  | Plastikinių vamzdžių vamzdynų iki 630 mm skersmens hidraulinis bandymas ( vamzdžių skersmuo 110 mm) | 100m | 0.69 |  |  |  |  | 0
22 |  | Plastikinių vamzdžių vamzdynų iki 630 mm skersmens hidraulinis bandymas ( vamzdžių skersmuo 160 mm) | 100m | 1.11 |  |  |  |  | 0
23 |  | Plastikinių vamzdžių vamzdynų iki 630 mm skersmens hidraulinis bandymas ( vamzdžių skersmuo 200 mm) | 100m | 1.6 |  |  |  |  | 0
24 |  | Plastikinių vamzdžių vamzdynų iki 630 mm skersmens hidraulinis bandymas ( vamzdžių skersmuo 250 mm) | 100m | 0.42 |  |  |  |  | 0
25 |  | Plastikinių vamzdžių vamzdynų iki 630 mm skersmens hidraulinis bandymas ( vamzdžių skersmuo 315 mm) | 100m | 0.84 |  |  |  |  | 0
26 |  | Vamzdynų iki 400 mm skersmens praplovimas be dezinfekcijos, kai vamzdžių skersmuo 100 mm | 100 m | 0.69 |  |  |  |  | 0
27 |  | Vamzdynų iki 400 mm skersmens praplovimas be dezinfekcijos, kai vamzdžių skersmuo 160 mm | 100 m | 1.11 |  |  |  |  | 0
28 |  | Vamzdynų iki 400 mm skersmens praplovimas be dezinfekcijos, kai vamzdžių skersmuo 200 mm | 100 m | 1.6 |  |  |  |  | 0
29 |  | Vamzdynų iki 400 mm skersmens praplovimas be dezinfekcijos, kai vamzdžių skersmuo 250 mm | 100 m | 0.42 |  |  |  |  | 0
30 |  | Vamzdynų iki 400 mm skersmens praplovimas be dezinfekcijos, kai vamzdžių skersmuo 315 mm | 100 m | 0.84 |  |  |  |  | 0
31 |  | Vamzdyno vidaus apžiūra, darant vaizdo įrašą | 100m | 4.66 |  |  |  |  | 0
32 |  | Kanalizacijos vamzdynų prijungimas prie veikiančių tinklų šlapiame grunte, kai prijung.vamzdžių skersmuo iki 600 mm | vnt. | 1 |  |  |  |  | 0
33 |  | Esamų išorinių vamzdynų ardymas* kiekį tikslinti darbo metu | m | 466 |  |  |  |  | 0
34 |  | Statybinių šiukšlių išvežimas 10 km atstumu automobiliais-savivarčiais, pakraunant ekskavatoriais 0,25 m3 talpos kaušais | t | 7 |  |  |  |  | 0
35 |  | Transportuojant statybines šiukšles už kiekvieną papildomą kilometrą pridėti. (Pridėti 10 km) | t | 7 |  |  |  |  | 0
| Iš viso be PVM: | [7 empty] | 0
| PVM: | [7 empty] | 0
| Iš viso su PVM: | [7 empty] | 0