## Spausdinimo variantas
D A R B Ų K I E K I Ų Ž I N I A R A Š T I S
184596.1
Sudaryta pagal 2024.10 kainas
Statinių grupė: |  | RAUDONDVARIO GIMNAZIJOS MOKSLO PASKIRTIES PASTATO (NR. 5296-8032-0016) ATGIMIMO G. 1, RAUDONDVARIO K., RAUDONDVARIO SEN., KAUNO R. SAV., REKONSTRAVIMO PROJEKTAS | [8 empty] | RAUDONDVARIO GIMNAZIJOS MOKSLO PASKIRTIES PASTATO (NR. 5296-8032-0016) ATGIMIMO G. 1, RAUDONDVARIO K., RAUDONDVARIO SEN., KAUNO R. SAV., REKONSTRAVIMO PROJEKTAS
Statinys: |  | 1 etapas | [8 empty] | 1 etapas
Žiniaraštis: |  | Šildymas | [8 empty] | Šildymas
[8 empty] | Iš viso: | 0
Eil. Nr. | Darbo kodas | Statybos darbų aprašymai | Mato vnt | Kiekis |  |  |  | Kaina, Eur
[5 empty] | Darbas | Medžiagos, įrenginiai | Mechanizmai | Vieneto kaina | Iš viso
|  | Skyrius H1.JG01 sistema | [7 empty] | Skyrius H1.JG01 sistema
1 |  | Plieninių šildymo radiatorių iki 1600 mm ilgio montavimas ( vienos šildymo plokštės) | vnt. | 44 |  |  |  |  | 0
2 |  | Plieninių šildymo radiatorių iki 1600 mm ilgio montavimas ( dviejų šildymo plokščių) | vnt. | 80 |  |  |  |  | 0
3 |  | Plieninių šildymo radiatorių daugiau kaip 1600 mm ilgio montavimas ( dviejų šildymo plokščių) | vnt. | 3 |  |  |  |  | 0
4 |  | Plieninių šildymo radiatorių daugiau kaip 1600 mm ilgio montavimas ( trijų šildymo plokščių) | vnt. | 2 |  |  |  |  | 0
5 |  | Plieninis apatinio pajungimo radiatorius, pastatomas. Komplektuojamas su priedais. 11-300-400 | vnt | 10 |  |  |  |  | 0
6 |  | Plieninis apatinio pajungimo radiatorius, pastatomas. Komplektuojamas su priedais. 11-300-500 | vnt | 1 |  |  |  |  | 0
7 |  | Plieninis apatinio pajungimo radiatorius, pastatomas. Komplektuojamas su priedais. 11-500-1400 | vnt | 1 |  |  |  |  | 0
8 |  | Plieninis apatinio pajungimo radiatorius, pastatomas. Komplektuojamas su priedais. 22-300-1000 | vnt | 4 |  |  |  |  | 0
9 |  | Plieninis apatinio pajungimo radiatorius, pastatomas. Komplektuojamas su priedais. 22-300-1100 | vnt | 24 |  |  |  |  | 0
10 |  | Plieninis apatinio pajungimo radiatorius, pastatomas. Komplektuojamas su priedais. 22-300-1200 | vnt | 14 |  |  |  |  | 0
11 |  | Plieninis apatinio pajungimo radiatorius, pastatomas. Komplektuojamas su priedais. 22-300-1400 | vnt | 31 |  |  |  |  | 0
12 |  | Plieninis apatinio pajungimo radiatorius, pastatomas. Komplektuojamas su priedais. 22-300-1800 | vnt | 3 |  |  |  |  | 0
13 |  | Plieninis apatinio pajungimo radiatorius, pastatomas. Komplektuojamas su priedais. 22-900-1600 | vnt | 2 |  |  |  |  | 0
14 |  | Plieninis apatinio pajungimo radiatorius, pastatomas. Komplektuojamas su priedais. 33-300-1800 | vnt | 2 |  |  |  |  | 0
15 |  | Plieninis šoninio pajungimo radiatorius, pastatomas. Komplektuojamas su priedais. 11-500-800 | vnt | 1 |  |  |  |  | 0
16 |  | Plieninis šoninio pajungimo radiatorius, pastatomas. Komplektuojamas su priedais. 11-500-900 | vnt | 1 |  |  |  |  | 0
17 |  | Plieninis šoninio pajungimo radiatorius, pastatomas. Komplektuojamas su priedais. 11-500-1100 | vnt | 30 |  |  |  |  | 0
18 |  | Plieninis šoninio pajungimo radiatorius, pastatomas. Komplektuojamas su priedais. 22-300-1600 | vnt | 4 |  |  |  |  | 0
19 |  | Plieninis šoninio pajungimo radiatorius, pastatomas. Komplektuojamas su priedais. 22-900-1200 | vnt | 1 |  |  |  |  | 0
20 |  | Reguliuojamosios armatūros priedų montavimas ( termostatiniai elementai)*mazgas H | vnt. | 129 |  |  |  |  | 0
21 |  | Reguliuojamosios armatūros priedų montavimas ( termostatiniai elementai)*, išankstinio nustatymo termostatinis vožtuvas | vnt. | 129 |  |  |  |  | 0
22 |  | Reguliuojamosios armatūros priedų montavimas ( termostatiniai elementai)*termoreguliatoriumi („galva“) | vnt. | 129 |  |  |  |  | 0
23 |  | Reguliuojamosios armatūros priedų montavimas ( termostatiniai elementai)*nuorinimo ventilis | vnt. | 129 |  |  |  |  | 0
24 |  | Elektrinių radiatorių montavimas | vnt | 1 |  |  |  |  | 0
25 |  | Elektrinis radiatorius. Pastatomas. Komplektuojamas su temperatūros jutikliu ir reguliatoriumi, tvirtinimo ir montavimo elementais, laidu ir kištuku į rozetę. Elektrinė galia 1 000 W | vnt | 1 |  |  |  |  | 0
26 |  | Kolektoriaus mazgo montavimas, kai mazge 2 kolektoriai po vieną elementą | vnt. | 10 |  |  |  |  | 0
27 |  | Už papildomą kolektoriaus elemento prijungimą prie normatyvo N16-114-4 pridėti | vnt. | 73 |  |  |  |  | 0
28 |  | Kolektoriai 12 ž | vnt. | 2 |  |  |  |  | 0
29 |  | Kolektoriai 10 ž | vnt. | 2 |  |  |  |  | 0
30 |  | Kolektoriai 9 ž | vnt. | 2 |  |  |  |  | 0
31 |  | Kolektoriai 8 ž | vnt. | 3 |  |  |  |  | 0
32 |  | Kolektoriai 7 ž | vnt. | 1 |  |  |  |  | 0
33 |  | Spintų kolektoriniams mazgams montavimas | vnt. | 10 |  |  |  |  | 0
34 |  | Potinkinė kolektorinė spintelė 12ž. | vnt | 2 |  |  |  |  | 0
35 |  | Potinkinė kolektorinė spintelė 10ž. | vnt | 2 |  |  |  |  | 0
36 |  | Potinkinė kolektorinė spintelė 8ž. | vnt | 1 |  |  |  |  | 0
37 |  | Potinkinė kolektorinė spintelė 7ž. | vnt | 1 |  |  |  |  | 0
38 |  | Virštinkinė kolektorinė spintelė 9ž. | vnt | 2 |  |  |  |  | 0
39 |  | Virštinkinė kolektorinė spintelė 8ž. | vnt | 2 |  |  |  |  | 0
40 |  | Automatinių balansavimo/srauto reguliavimo ventilių įrengimas pastatuose iki 5 aukštų | vnt. | 19 |  |  |  |  | 0
41 |  | Automatinis balansinių ventilių komplektas su slėgio perkryčio reguliatoriumi | kompl. | 19 |  |  |  |  | 0
42 |  | 40 mm skersmens movinės uždaromosios armatūros montavimas, pjaunant sriegius ant vamzdžių galų | vnt. | 1 |  |  |  |  | 0
43 |  | Rutuliniai ventiliai ilga rankenėle diam. 1 1/2` | vnt. | 1 |  |  |  |  | 0
44 |  | 32 mm skersmens movinės uždaromosios armatūros montavimas, pjaunant sriegius ant vamzdžių galų | vnt. | 2 |  |  |  |  | 0
45 |  | Rutuliniai ventiliai ilga rankenėle diam. 1 1/4` | vnt. | 2 |  |  |  |  | 0
46 |  | 25 mm skersmens movinės uždaromosios armatūros montavimas, pjaunant sriegius ant vamzdžių galų | vnt. | 2 |  |  |  |  | 0
47 |  | Rutuliniai ventiliai ilga rankenėle diam. 1` | vnt. | 2 |  |  |  |  | 0
48 |  | 20 mm skersmens movinės uždaromosios armatūros montavimas, pjaunant sriegius ant vamzdžių galų | vnt. | 51 |  |  |  |  | 0
49 |  | Rutuliniai ventiliai ilga rankenėle diam. 3/4` | vnt. | 51 |  |  |  |  | 0
50 |  | Movinių ventilių, čiaupų, vožtuvų, kurių d iki 50 mm, prijung. | vnt. | 1 |  |  |  |  | 0
51 |  | Balansinis ventilis su uždarymo funkcija. Srautas 4,59 m3/h | vnt. | 1 |  |  |  |  | 0
52 |  | Automatinių oro rinktuvų montavimas | vnt. | 10 |  |  |  |  | 0
53 |  | Automatinis nuorintojas 1/2` | vnt. | 10 |  |  |  |  | 0
54 |  | Vid. vandent. vamzd. tiesimas iš pl. cink. vamzdžių, kurių d 32-80 mm (gaminant ruošinius objekte) | m | 313 |  |  |  |  | 0
55 |  | Nelegiruoto plieno vamzdis su išoriniu cinkavimu (presuojamas) su fasoninėmis dalimis d54x1,5 | m | 105 |  |  |  |  | 0
56 |  | Nelegiruoto plieno vamzdis su išoriniu cinkavimu (presuojamas) su fasoninėmis dalimis d42x1,5 | m | 92 |  |  |  |  | 0
57 |  | Nelegiruoto plieno vamzdis su išoriniu cinkavimu (presuojamas) su fasoninėmis dalimis d35x1,5 | m | 116 |  |  |  |  | 0
58 |  | Vid. vandent. vamzd. tiesimas iš pl. cink. vamzdžių, kurių d 15-25 mm (gaminant ruošinius objekte) | m | 470 |  |  |  |  | 0
59 |  | Nelegiruoto plieno vamzdis su išoriniu cinkavimu (presuojamas) su fasoninėmis dalimis d28x1,5 | m | 100 |  |  |  |  | 0
60 |  | Nelegiruoto plieno vamzdis su išoriniu cinkavimu (presuojamas) su fasoninėmis dalimis d22x1,5 | m | 370 |  |  |  |  | 0
61 |  | Vandentiekio, šildymo ir suspausto oro vamzdynų iš plastikinių vamzdžių tiesimas ant grindų pagrindo ( vamzdžio išorinis skersmuo iki 32 mm) | m | 2120 |  |  |  |  | 0
62 |  | Daugiasluoksnis vamzdis PEX_AL_PEX 16x2, 200m | m | 2120 |  |  |  |  | 0
63 |  | Apsauginiai kevalai (šarvai) 25/20mm, juodi (PE-Xa pajung.sist.) | m | 2162.4 |  |  |  |  | 0
64 |  | Fasoninės dalys | kompl. | 1 |  |  |  |  | 0
65 |  | Vandentiekio ir šildymo sistemų vamzdynų hidraulinis bandymas | 100m | 29.03 |  |  |  |  | 0
66 |  | Vamzdynų praplovimas be dezinfekcijos | km | 2.903 |  |  |  |  | 0
67 |  | Vidaus vamzdynų (stovų, magistralinių ir prijungiamųjų vamzdynų) ir armatūros demontavimas , kai sąlyginis vamzdžių skersmuo iki 25 mm* kiekį tikslinti | 100m | 4.7 |  |  |  |  | 0
68 |  | Vidaus vamzdynų (stovų, magistralinių ir prijungiamųjų vamzdynų) ir armatūros demontavimas , kai sąlyginis vamzdžių skersmuo 32-40 mm* kiekį tikslinti | 100m | 3.1 |  |  |  |  | 0
69 |  | Statybinių šiukšlių išvežimas 10 km atstumu automobiliais-savivarčiais, pakraunant ekskavatoriais 0,25 m3 talpos kaušais | t | 4 |  |  |  |  | 0
70 |  | Transportuojant statybines šiukšles už kiekvieną papildomą kilometrą pridėti. (Pridėti 10 km) | t | 4 |  |  |  |  | 0
|  | Iš viso už skyrių H1.JG01 sistema | [7 empty] | Iš viso už skyrių H1.JG01 sistema
|  | Skyrius Šildymas. H1. JG02 sistema | [7 empty] | Skyrius Šildymas. H1. JG02 sistema
71 |  | Vandeninių oro šildytuvų (kaloriferių) montavimas , kai šildytuvo galia iki 40 kW | vnt. | 6 |  |  |  |  | 0
72 |  | Oro ruošimo įrenginio, vandeninės oro pašildymo sekcijos (šildytuvo) aprišimo mazgas: Šiluminė galia: >/15 kW; Šilumnešis: termofikacinis vanduo 60-40 °C Tiekiamas oras šildomas iki +19°C Komplektuojama su reguliavimo, uždarymo ir kita armat | kompl. | 1 |  |  |  |  | 0
73 |  | Oro ruošimo įrenginio, vandeninės oro pašildymo sekcijos (šildytuvo) aprišimo mazgas: Šiluminė galia: >/31 kW; Šilumnešis: termofikacinis vanduo 60-40 °C Tiekiamas oras šildomas iki +18°C Komplektuojama su reguliavimo, uždarymo ir kita armat | kompl. | 1 |  |  |  |  | 0
74 |  | Oro ruošimo įrenginio, vandeninės oro pašildymo sekcijos (šildytuvo) aprišimo mazgas: Šiluminė galia: >/17 kW; Šilumnešis: termofikacinis vanduo 60-40 °C Tiekiamas oras šildomas iki +19°C Komplektuojama su reguliavimo, uždarymo ir kita armatūra | kompl. | 1 |  |  |  |  | 0
75 |  | Oro ruošimo įrenginio, vandeninės oro pašildymo sekcijos (šildytuvo) aprišimo mazgas: Šiluminė galia: >/9 kW; Šilumnešis: termofikacinis vanduo 60-40 °C Tiekiamas oras šildomas iki +19°C Komplektuojama su reguliavimo, uždarymo ir kita armatū | kompl. | 1 |  |  |  |  | 0
76 |  | Oro ruošimo įrenginio, vandeninės oro pašildymo sekcijos (šildytuvo) aprišimo mazgas: Šiluminė galia: >/25 kW; Šilumnešis: termofikacinis vanduo 60-40 °C Tiekiamas oras šildomas iki +19°C Komplektuojama su reguliavimo, uždarymo ir kita armat | kompl. | 1 |  |  |  |  | 0
77 |  | Oro ruošimo įrenginio, vandeninės oro pašildymo sekcijos (šildytuvo) aprišimo mazgas: Šiluminė galia: >/35 kW; Šilumnešis: termofikacinis vanduo 60-40 °C Tiekiamas oras šildomas iki +19°C Komplektuojama su reguliavimo, uždarymo ir kita armat | kompl. | 1 |  |  |  |  | 0
78 |  | 50 mm skersmens movinės uždaromosios armatūros montavimas, pjaunant sriegius ant vamzdžių galų | vnt | 4 |  |  |  |  | 0
79 |  | Rutuliniai ventiliai ilga rankenėle diam. 2` | vnt. | 4 |  |  |  |  | 0
80 |  | 32 mm skersmens movinės uždaromosios armatūros montavimas, pjaunant sriegius ant vamzdžių galų | vnt | 2 |  |  |  |  | 0
81 |  | Rutuliniai ventiliai ilga rankenėle diam. 1 1/4` | vnt. | 2 |  |  |  |  | 0
82 |  | Iki 15 mm skersmens movinės uždaromosios armatūros montavimas, pjaunant sriegius ant vamzdžių galų | vnt | 18 |  |  |  |  | 0
83 |  | Rutuliniai ventiliai ilga rankenėle diam. 1/2` | vnt. | 18 |  |  |  |  | 0
84 |  | Automatinių oro rinktuvų montavimas | vnt. | 12 |  |  |  |  | 0
85 |  | Automatinis nuorintojas 1/2` | vnt | 12 |  |  |  |  | 0
86 |  | Balansinių ventilių įrengimas | vnt. | 7 |  |  |  |  | 0
87 |  | Balansinis ventilis. Srautas 0,39 m3/h | vnt. | 1 |  |  |  |  | 0
88 |  | Balansinis ventilis. Srautas 0,7....0,75 m3/h | vnt. | 2 |  |  |  |  | 0
89 |  | Balansinis ventilis. Srautas 1,19 m3/h | vnt. | 1 |  |  |  |  | 0
90 |  | Balansinis ventilis. Srautas 1,48....1,53 m3/h | vnt. | 2 |  |  |  |  | 0
91 |  | Balansinis ventilis. Srautas 1,82 m3/h | vnt. | 1 |  |  |  |  | 0
92 |  | Movinių ventilių, čiaupų, vožtuvų, filtrų, kurių d iki 50 mm, prijung. | vnt. | 6 |  |  |  |  | 0
93 |  | Mechaninis filtras DN32 | vnt. | 3 |  |  |  |  | 0
94 |  | Mechaninis filtras DN25 | vnt. | 2 |  |  |  |  | 0
95 |  | Mechaninis filtras DN20 | vnt. | 1 |  |  |  |  | 0
96 |  | Šildymo vamzdynų tiesimas iš pl. suvirintų ar besiūlių vamzdžių, kurių skersmuo 89-108 mm (gaminant ruošinius objekte) | m | 15 |  |  |  |  | 0
97 |  | Nelegiruoto plieno vamzdis su išoriniu cinkavimu (presuojamas) su fasoninėmis dalimis d88x3,2 | m | 15 |  |  |  |  | 0
98 |  | Šildymo vamzdynų tiesimas iš pl. suvirintų ar besiūlių vamzdžių, kurių skersmuo 57-76 mm (gaminant ruošinius objekte) | m | 210 |  |  |  |  | 0
99 |  | Nelegiruoto plieno vamzdis su išoriniu cinkavimu (presuojamas) su fasoninėmis dalimis d76x2 | m | 210 |  |  |  |  | 0
100 |  | Šildymo vamzdynų tiesimas iš pl. vamzdžių, kurių skersmuo 32-50 mm (gaminant ruošinius objekte) | m | 276 |  |  |  |  | 0
101 |  | Nelegiruoto plieno vamzdis su išoriniu cinkavimu (presuojamas) su fasoninėmis dalimis d42x1,5 | m | 96 |  |  |  |  | 0
102 |  | Nelegiruoto plieno vamzdis su išoriniu cinkavimu (presuojamas) su fasoninėmis dalimis d35x1,5 | m | 180 |  |  |  |  | 0
103 |  | Šildymo vamzdynų tiesimas iš pl. vamzdžių, kurių skersmuo 15-25 mm (gaminant ruošinius objekte) | m | 95 |  |  |  |  | 0
104 |  | Nelegiruoto plieno vamzdis su išoriniu cinkavimu (presuojamas) su fasoninėmis dalimis d28x1,5 | m | 60 |  |  |  |  | 0
105 |  | Nelegiruoto plieno vamzdis su išoriniu cinkavimu (presuojamas) su fasoninėmis dalimis d22x1,5 | m | 35 |  |  |  |  | 0
106 |  | Vamzdyno vamzdžių izoliavimas folija padengtais kevalais, kai vamzdžio išorinis skersmuo 60-114 mm | 100 m | 2.25 |  |  |  |  | 0
107 |  | Vamzdyno vamzdžių izoliavimas folija padengtais kevalais, kai vamzdžio išorinis skersmuo 42-54 mm | 100 m | 0.96 |  |  |  |  | 0
108 |  | Vamzdyno vamzdžių izoliavimas folija padengtais kevalais, kai vamzdžio išorinis skersmuo iki 35 mm | 100 m | 2.75 |  |  |  |  | 0
109 |  | Kevalai su al.folija, izoliac. diam. 89mm, storis 50mm | m | 15 |  |  |  |  | 0
110 |  | Kevalai su al.folija, izoliac. diam. 76mm, storis 50mm | m | 210 |  |  |  |  | 0
111 |  | Kevalai su al.folija, izoliac. diam. 42mm, storis 50mm | m | 96 |  |  |  |  | 0
112 |  | Kevalai su al.folija, izoliac. diam. 35mm, storis 50mm | m | 180 |  |  |  |  | 0
113 |  | Kevalai su al.folija, izoliac. diam. 28mm, storis 30mm | m | 60 |  |  |  |  | 0
114 |  | Kevalai su al.folija, izoliac. diam. 22mm, storis 30mm | m | 35 |  |  |  |  | 0
115 |  | Vandentiekio ir šildymo sistemų vamzdynų hidraulinis bandymas | 100m | 5.96 |  |  |  |  | 0
116 |  | Vamzdynų praplovimas be dezinfekcijos | km | 0.596 |  |  |  |  | 0
117 |  | Nužymėjimas | vnt. | 20 |  |  |  |  | 0
|  | Iš viso už skyrių Šildymas. H1. JG02 sistema | [7 empty] | Iš viso už skyrių Šildymas. H1. JG02 sistema
| Iš viso be PVM: | [7 empty] | 0
| PVM: | [7 empty] | 0
| Iš viso su PVM: | [7 empty] | 0