## Spausdinimo variantas
D A R B Ų K I E K I Ų Ž I N I A R A Š T I S
503575.82
Sudaryta pagal 2024.10 kainas
Statinių grupė: |  | RAUDONDVARIO GIMNAZIJOS MOKSLO PASKIRTIES PASTATO (NR. 5296-8032-0016) ATGIMIMO G. 1, RAUDONDVARIO K., RAUDONDVARIO SEN., KAUNO R. SAV., REKONSTRAVIMO PROJEKTAS | [8 empty] | RAUDONDVARIO GIMNAZIJOS MOKSLO PASKIRTIES PASTATO (NR. 5296-8032-0016) ATGIMIMO G. 1, RAUDONDVARIO K., RAUDONDVARIO SEN., KAUNO R. SAV., REKONSTRAVIMO PROJEKTAS
Statinys: |  | 1 etapas | [8 empty] | 1 etapas
Žiniaraštis: |  | Vėdinimas | [8 empty] | Vėdinimas
[8 empty] | Iš viso: | 0
Eil. Nr. | Darbo kodas | Statybos darbų aprašymai | Mato vnt | Kiekis |  |  |  | Kaina, Eur
[5 empty] | Darbas | Medžiagos, įrenginiai | Mechanizmai | Vieneto kaina | Iš viso
|  | Skyrius J1.JJ01 SISTEMA | [7 empty] | Skyrius J1.JJ01 SISTEMA
1 |  | Vėdinimo ir oro kond. agregato arba agregato blokų daugiau 1,5 t masės montavimas, naudojant maž. mech. priemones | vnt. | 1 |  |  |  |  | 0
2 |  | Oro ruošimo įrenginys Šilumokaitis: rotacinis Šilumos atgavimas >/80% Oro kiekis: +/-5 360 m3 /h | kompl. | 1 |  |  |  |  | 0
3 |  | Difuzorių montavimas , kai jungties skersmuo daugiau 160 mm iki 315 mm | vnt | 48 |  |  |  |  | 0
4 |  | Difuzorių pajungimo dėžių montavimas , kai jungties skersmuo daugiau 160 mm iki 315 mm | vnt | 48 |  |  |  |  | 0
5 |  | Difuzorių pajungimo akustinė dėžė MBL 200/250 | vnt | 48 |  |  |  |  | 0
6 |  | Oro tiekimo skirstytuvas (difuzorius) d250 | vnt | 24 |  |  |  |  | 0
7 |  | Oro šalinimo skirstytuvas (difuzorius) d250 | vnt | 24 |  |  |  |  | 0
8 |  | Įvairių tipų plieninių štampuotų žaliuzi grotelių, kurių plotas iki 1,0m2 šviesoje, montavimas | vnt. | 3 |  |  |  |  | 0
9 |  | Lauko grotos 1100x700(h) oro pritekėjimui. Komplektuojamos su apsauginiu tinklu, tvirtinimo ir sandarinimo elementais | vnt | 1 |  |  |  |  | 0
10 |  | Lauko grotos 500x700(h) oro pritekėjimui. Komplektuojamos su apsauginiu tinklu, tvirtinimo ir sandarinimo elementais | vnt | 1 |  |  |  |  | 0
11 |  | Lauko grotos 1000x500(h) oro pritekėjimui. Komplektuojamos su apsauginiu tinklu, tvirtinimo ir sandarinimo elementais | vnt | 1 |  |  |  |  | 0
12 |  | Ugnį sulaikančių vožtuvų, kurių perimetras iki 1800 mm, montavimas | vnt. | 6 |  |  |  |  | 0
13 |  | Priešgaisrinė sklendė 600x300(h) EI30 | vnt | 6 |  |  |  |  | 0
14 |  | Kanalinių stačiakampių triukšmo slopintuvų montavimas ortakiuose , kai ortakio perimetras daugiau 1600 mm iki 2400 mm | vnt | 4 |  |  |  |  | 0
15 |  | Triukšmo slopintuvas 700x300(h) | vnt | 4 |  |  |  |  | 0
16 |  | Ortakiai plieninių sraigtinių vamzdžių, kai skersmuo iki 315 mm | m | 105 |  |  |  |  | 0
17 |  | Cinkuoto plieno apvalus ortakis d200 | m | 65 |  |  |  |  | 0
18 |  | Cinkuoto plieno apvalus ortakis d315 | m | 40 |  |  |  |  | 0
19 |  | Fasoninės dalys | kompl. | 1 |  |  |  |  | 0
20 |  | Plieninių stačiakampių užlankinių ortakių tiesių dalių montavimas , kai ortakio perimetras daugiau 1600 mm iki 2400 mm | m | 135 |  |  |  |  | 0
21 |  | Plieninių stačiakampių užlankinių ortakių tiesių dalių montavimas , kai ortakio perimetras daugiau 1000 mm iki 1600 mm | m | 50 |  |  |  |  | 0
22 |  | Plieninių stačiakampių užlankinių ortakių tiesių dalių montavimas , kai ortakio perimetras daugiau 3200 mm iki 4000 mm | m | 7 |  |  |  |  | 0
23 |  | Cinkuoto plieno stačiakampis ortakis su fasoninėmis dalimis 600x300(h) | m | 110 |  |  |  |  | 0
24 |  | Cinkuoto plieno stačiakampis ortakis su fasoninėmis dalimis 500x300(h) | m | 50 |  |  |  |  | 0
25 |  | Cinkuoto plieno stačiakampis ortakis su fasoninėmis dalimis 700x400(h) | m | 25 |  |  |  |  | 0
26 |  | Cinkuoto plieno stačiakampis ortakis su fasoninėmis dalimis 1200x600(h) | m | 7 |  |  |  |  | 0
27 |  | Vamzdynų izoliavimas folija padengtais mineralinės vatos dembliais, kai izoliacijos storis 80 mm | m3 | 10 |  |  |  |  | 0
28 |  | Lamelių dembliai su al. fol. Paroc Pro Lamella Mat AluCoat, 3000x1000x80mm | kv.m | 128.75 |  |  |  |  | 0
29 |  | Plokščių ir kreivų paviršių izoliacijos padengimas lakštiniu metalu, gaminant detales | 100 m2 | 1.25 |  |  |  |  | 0
30 |  | Vamzdyno vamzdžių izoliavimas porėtomis sintetinio kaučiuko plokštėmis* 16 mm | 100m2 | 2 |  |  |  |  | 0
31 |  | Vamzdyno vamzdžių izoliavimas porėtomis sintetinio kaučiuko plokštėmis* dėl triukšmo | 100m2 | 0.5 |  |  |  |  | 0
32 |  | Hermetinių liukų montavimas* apžiūros liukas | vnt. | 1 |  |  |  |  | 0
33 |  | Kronšteinų montavimas po ventiliaciniais įrengimais | 100 kg | 1.5 |  |  |  |  | 0
34 |  | Vamzdžių kirtimosi su pastato konstrukcijomis vietų užtaisymas ugniai atspariomis mastikomis ( perdangose) | vnt | 5 |  |  |  |  | 0
35 |  | Ventiliacijos sistemos derinimas, kai sistemoje 21-30 oro tiekimo taškų | vnt | 1 |  |  |  |  | 0
|  | Iš viso už skyrių J1.JJ01 SISTEMA | [7 empty] | Iš viso už skyrių J1.JJ01 SISTEMA
|  | Skyrius J1.JJ02 SISTEMA | [7 empty] | Skyrius J1.JJ02 SISTEMA
36 |  | Vėdinimo ir oro kond. agregato arba agregato blokų daugiau 1,5 t masės montavimas, naudojant maž. mech. priemones | vnt. | 1 |  |  |  |  | 0
37 |  | Oro ruošimo įrenginys Šilumokaitis: plokštelinis Šilumos atgavimas >/80% Oro kiekis: +/- 3 600 m3 /h; | kompl. | 1 |  |  |  |  | 0
38 |  | Difuzorių montavimas , kai jungties skersmuo daugiau 160 mm iki 315 mm | vnt | 16 |  |  |  |  | 0
39 |  | Difuzorių pajungimo dėžių montavimas , kai jungties skersmuo daugiau 160 mm iki 315 mm | vnt | 16 |  |  |  |  | 0
40 |  | Difuzorių pajungimo akustinė dėžė MBL 200/250 | vnt | 16 |  |  |  |  | 0
41 |  | Oro tiekimo skirstytuvas (difuzorius) Ø250 | vnt | 10 |  |  |  |  | 0
42 |  | Oro šalinimo skirstytuvas (difuzorius) Ø250 | vnt | 6 |  |  |  |  | 0
43 |  | Difuzorių montavimas , kai jungties skersmuo daugiau 160 mm iki 315 mm | vnt | 10 |  |  |  |  | 0
44 |  | Difuzorių montavimas , kai jungties skersmuo iki 160 mm | vnt | 8 |  |  |  |  | 0
45 |  | Difuzoriai DVS/P-DVS 200 | vnt | 10 |  |  |  |  | 0
46 |  | Difuzoriai DVS/P-DVS 125 | vnt | 8 |  |  |  |  | 0
47 |  | Įvairių tipų plieninių štampuotų žaliuzi grotelių, kurių plotas iki 1,0m2 šviesoje, montavimas | vnt. | 6 |  |  |  |  | 0
48 |  | Lauko grotos 1200x600(h) oro pritekėjimui | vnt | 1 |  |  |  |  | 0
49 |  | Lauko grotos oro šalinimui 1000x500(h) | vnt | 1 |  |  |  |  | 0
50 |  | Oro pratekėjimo grotelės. Montuojamos duryse. Spalva – kaip durys. 400x100 | vnt | 4 |  |  |  |  | 0
51 |  | Ugnį sulaikančių vožtuvų, kurių perimetras iki 1800 mm, montavimas | vnt. | 12 |  |  |  |  | 0
52 |  | Priešgaisrinė sklendė 500x200(h) EI30 | vnt | 2 |  |  |  |  | 0
53 |  | Priešgaisrinė sklendė 500x300(h) EI30 | vnt | 8 |  |  |  |  | 0
54 |  | Priešgaisrinė sklendė d315 EI30 | vnt | 2 |  |  |  |  | 0
55 |  | Vožtuvų, sklendžių, užkaišų montavimas apvaliuose ortakiuose, kai jungties skersmuo, mm daugiau 160 iki 315 | vnt. | 10 |  |  |  |  | 0
56 |  | Oro reguliavimo sklendė d200 | vnt | 10 |  |  |  |  | 0
57 |  | Vožtuvų, sklendžių, užkaišų montavimas apvaliuose ortakiuose, kai jungties skersmuo, mm iki 160 | vnt. | 8 |  |  |  |  | 0
58 |  | Oro reguliavimo sklendė d125 | vnt | 8 |  |  |  |  | 0
59 |  | Ortakiai plieninių sraigtinių vamzdžių, kai skersmuo iki 160 mm | m | 23 |  |  |  |  | 0
60 |  | Ortakiai plieninių sraigtinių vamzdžių, kai skersmuo iki 315 mm | m | 70 |  |  |  |  | 0
61 |  | Cinkuoto plieno apvalus ortakis d125 | m | 23 |  |  |  |  | 0
62 |  | Cinkuoto plieno apvalus ortakis d200 | m | 35 |  |  |  |  | 0
63 |  | Cinkuoto plieno apvalus ortakis d315 | m | 35 |  |  |  |  | 0
64 |  | Fasoninės dalys | kompl. | 1 |  |  |  |  | 0
65 |  | Plieninių stačiakampių užlankinių ortakių tiesių dalių montavimas , kai ortakio perimetras daugiau 1000 mm iki 1600 mm | m | 60 |  |  |  |  | 0
66 |  | Plieninių stačiakampių užlankinių ortakių tiesių dalių montavimas , kai ortakio perimetras daugiau 1600 mm iki 2400 mm | m | 10 |  |  |  |  | 0
67 |  | Plieninių stačiakampių užlankinių ortakių tiesių dalių montavimas , kai ortakio perimetras daugiau 2400 mm iki 3200 mm | m | 7 |  |  |  |  | 0
68 |  | Cinkuoto plieno stačiakampis ortakis su fasoninėmis dalimis 500x200(h) | m | 8 |  |  |  |  | 0
69 |  | Cinkuoto plieno stačiakampis ortakis su fasoninėmis dalimis 500x300(h) | m | 52 |  |  |  |  | 0
70 |  | Cinkuoto plieno stačiakampis ortakis su fasoninėmis dalimis 500x400(h) | m | 10 |  |  |  |  | 0
71 |  | Cinkuoto plieno stačiakampis ortakis su fasoninėmis dalimis 1000x500(h) | m | 7 |  |  |  |  | 0
72 |  | Vamzdynų izoliavimas folija padengtais mineralinės vatos dembliais, kai izoliacijos storis 80 mm | m3 | 9 |  |  |  |  | 0
73 |  | Lamelių dembliai su al. fol. Paroc Pro Lamella Mat AluCoat, 3000x1000x80mm | kv.m | 115.88 |  |  |  |  | 0
74 |  | Plokščių ir kreivų paviršių izoliacijos padengimas lakštiniu metalu, gaminant detales | 100 m2 | 1.125 |  |  |  |  | 0
75 |  | Hermetinių liukų montavimas* apžiūros liukai | vnt. | 1 |  |  |  |  | 0
76 |  | Kronšteinų montavimas po ventiliaciniais įrengimais | 100 kg | 1.5 |  |  |  |  | 0
77 |  | Vamzdžių kirtimosi su pastato konstrukcijomis vietų užtaisymas ugniai atspariomis mastikomis ( perdangose) | vnt | 5 |  |  |  |  | 0
78 |  | Ventiliacijos sistemos derinimas, kai sistemoje 31 - 50 oro tiekimo taškų | vnt | 1 |  |  |  |  | 0
|  | Iš viso už skyrių J1.JJ02 SISTEMA | [7 empty] | Iš viso už skyrių J1.JJ02 SISTEMA
|  | Skyrius J1.JJ03 SISTEMA | [7 empty] | Skyrius J1.JJ03 SISTEMA
79 |  | Vėdinimo ir oro kond. agregato arba agregato blokų daugiau 1,5 t masės montavimas, naudojant maž. mech. priemones | vnt. | 1 |  |  |  |  | 0
80 |  | Oro ruošimo įrenginys Šilumokaitis: rotacinis Šilumos atgavimas >/80% Oro kiekis: +/-6 000 m3 /h; | kompl. | 1 |  |  |  |  | 0
81 |  | Difuzorių montavimas , kai jungties skersmuo daugiau 160 mm iki 315 mm | vnt | 44 |  |  |  |  | 0
82 |  | Difuzorių pajungimo dėžių montavimas , kai jungties skersmuo daugiau 160 mm iki 315 mm | vnt | 44 |  |  |  |  | 0
83 |  | Difuzorių pajungimo akustinė dėžė MBL 200/250 | vnt | 44 |  |  |  |  | 0
84 |  | Oro tiekimo skirstytuvas (difuzorius) Ø250 | vnt | 22 |  |  |  |  | 0
85 |  | Oro šalinimo skirstytuvas (difuzorius) Ø250 | vnt | 22 |  |  |  |  | 0
86 |  | Įvairių tipų plieninių štampuotų žaliuzi grotelių, kurių plotas iki 1,0m2 šviesoje, montavimas | vnt. | 3 |  |  |  |  | 0
87 |  | Lauko grotos 1100x700(h) oro pritekėjimui. Komplektuojamos su apsauginiu tinklu, tvirtinimo ir sandarinimo elementais | vnt | 1 |  |  |  |  | 0
88 |  | Lauko grotos 500x700(h) oro pritekėjimui. Komplektuojamos su apsauginiu tinklu, tvirtinimo ir sandarinimo elementais | vnt | 1 |  |  |  |  | 0
89 |  | Lauko grotos oro šalinimui 1200x600(h) Komplektuojamos su apsauginiu tinklu, tvirtinimo ir sandarinimo elementais | vnt | 1 |  |  |  |  | 0
90 |  | Ugnį sulaikančių vožtuvų, kurių perimetras iki 1800 mm, montavimas | vnt. | 6 |  |  |  |  | 0
91 |  | Priešgaisrinė sklendė 500x400(h) EI30 | vnt | 2 |  |  |  |  | 0
92 |  | Priešgaisrinė sklendė 500x300(h) EI30 | vnt | 4 |  |  |  |  | 0
93 |  | Ortakiai plieninių sraigtinių vamzdžių, kai skersmuo iki 315 mm | m | 225 |  |  |  |  | 0
94 |  | Cinkuoto plieno apvalus ortakis d200 | m | 110 |  |  |  |  | 0
95 |  | Cinkuoto plieno apvalus ortakis d250 | m | 35 |  |  |  |  | 0
96 |  | Cinkuoto plieno apvalus ortakis d315 | m | 80 |  |  |  |  | 0
97 |  | Fasoninės dalys | kompl. | 1 |  |  |  |  | 0
98 |  | Plieninių stačiakampių užlankinių ortakių tiesių dalių montavimas , kai ortakio perimetras daugiau 1000 mm iki 1600 mm | m | 25 |  |  |  |  | 0
99 |  | Plieninių stačiakampių užlankinių ortakių tiesių dalių montavimas , kai ortakio perimetras daugiau 1600 mm iki 2400 mm | m | 19 |  |  |  |  | 0
100 |  | Plieninių stačiakampių užlankinių ortakių tiesių dalių montavimas , kai ortakio perimetras daugiau 3200 mm iki 4000 mm | m | 8 |  |  |  |  | 0
101 |  | Cinkuoto plieno stačiakampis ortakis su fasoninėmis dalimis 500x300(h) | m | 25 |  |  |  |  | 0
102 |  | Cinkuoto plieno stačiakampis ortakis su fasoninėmis dalimis 500x400(h) | m | 8 |  |  |  |  | 0
103 |  | Cinkuoto plieno stačiakampis ortakis su fasoninėmis dalimis 700x400(h) | m | 11 |  |  |  |  | 0
104 |  | Cinkuoto plieno stačiakampis ortakis su fasoninėmis dalimis 1200x600(h) | m | 8 |  |  |  |  | 0
105 |  | Vamzdynų izoliavimas folija padengtais mineralinės vatos dembliais, kai izoliacijos storis 80 mm | m3 | 8 |  |  |  |  | 0
106 |  | Lamelių dembliai su al. fol. Paroc Pro Lamella Mat AluCoat, 3000x1000x80mm | kv.m | 103 |  |  |  |  | 0
107 |  | Plokščių ir kreivų paviršių izoliacijos padengimas lakštiniu metalu, gaminant detales | 100 m2 | 1 |  |  |  |  | 0
108 |  | Vamzdyno vamzdžių izoliavimas porėtomis sintetinio kaučiuko plokštėmis | 100m2 | 1.9 |  |  |  |  | 0
109 |  | Hermetinių liukų montavimas | vnt. | 1 |  |  |  |  | 0
110 |  | Kronšteinų montavimas po ventiliaciniais įrengimais | 100 kg | 1.7 |  |  |  |  | 0
111 |  | Vamzdžių kirtimosi su pastato konstrukcijomis vietų užtaisymas ugniai atspariomis mastikomis ( perdangose) | vnt | 5 |  |  |  |  | 0
112 |  | Ventiliacijos sistemos derinimas, kai sistemoje 31 - 50 oro tiekimo taškų | vnt | 1 |  |  |  |  | 0
|  | Iš viso už skyrių J1.JJ03 SISTEMA | [7 empty] | Iš viso už skyrių J1.JJ03 SISTEMA
|  | Skyrius J1.JJ04 SISTEMA | [7 empty] | Skyrius J1.JJ04 SISTEMA
113 |  | Vėdinimo ir oro kond. agregato arba agregato blokų daugiau 1,5 t masės montavimas, naudojant maž. mech. priemones | vnt. | 1 |  |  |  |  | 0
114 |  | Oro ruošimo įrenginys Šilumokaitis: plokštelinis Šilumos atgavimas >/80% Oro kiekis: +/- 9 590 m3 /h | kompl. | 1 |  |  |  |  | 0
115 |  | Difuzorių montavimas , kai jungties skersmuo daugiau 160 mm iki 315 mm | vnt | 36 |  |  |  |  | 0
116 |  | Difuzorių pajungimo dėžių montavimas , kai jungties skersmuo daugiau 160 mm iki 315 mm | vnt | 36 |  |  |  |  | 0
117 |  | Difuzorių pajungimo akustinė dėžė MBL 200/250 | vnt | 36 |  |  |  |  | 0
118 |  | Oro tiekimo skirstytuvas (difuzorius) d250 | vnt | 20 |  |  |  |  | 0
119 |  | Oro šalinimo skirstytuvas (difuzorius) d250 | vnt | 16 |  |  |  |  | 0
120 |  | Difuzorių montavimas, kai jungties skersmuo iki 160 mm | vnt | 10 |  |  |  |  | 0
121 |  | Difuzorių montavimas , kai jungties skersmuo daugiau 160 mm iki 315 mm | vnt | 4 |  |  |  |  | 0
122 |  | Difuzoriai DVS/P-DVS 100 | vnt | 2 |  |  |  |  | 0
123 |  | Difuzoriai DVS/P-DVS 125 | vnt | 8 |  |  |  |  | 0
124 |  | Difuzoriai DVS/P-DVS 200 | vnt | 4 |  |  |  |  | 0
125 |  | Grotelių montavimas ortakiuose, išpjaunant angas , kai išpjaunamos angos perimetras daugiau 1000 mm iki 1500 mm | vnt | 15 |  |  |  |  | 0
126 |  | Kanalinės oro tiekimo/šalinimo grotelės su reguliavimo sklende Tipas – viengubo srauto reguliavimo. 525x75(h) | vnt | 4 |  |  |  |  | 0
127 |  | Kanalinės oro tiekimo/šalinimo grotelės su reguliavimo sklende Tipas – viengubo srauto reguliavimo. 625x75(h). | vnt | 4 |  |  |  |  | 0
128 |  | Kanalinės oro tiekimo/šalinimo grotelės su reguliavimo sklende Tipas – viengubo srauto reguliavimo. 625x125(h). | vnt | 5 |  |  |  |  | 0
129 |  | Kanalinės oro tiekimo/šalinimo grotelės su reguliavimo sklende Tipas – viengubo srauto reguliavimo. 825x125(h). | vnt | 2 |  |  |  |  | 0
130 |  | Įvairių tipų plieninių štampuotų žaliuzi grotelių, kurių plotas iki 2,25 m2 šviesoje, montavimas | vnt. | 1 |  |  |  |  | 0
131 |  | Lauko grotos 1800x1000(h) oro pritekėjimui. Komplektuojamos su apsauginiu tinklu, tvirtinimo ir sandarinimo elementais | vnt | 1 |  |  |  |  | 0
132 |  | Įvairių tipų plieninių štampuotų žaliuzi grotelių, kurių plotas iki 1,5 m2 šviesoje, montavimas | vnt. | 1 |  |  |  |  | 0
133 |  | Lauko grotos oro šalinimui 1600x800(h) Komplektuojamos su apsauginiu tinklu, tvirtinimo ir sandarinimo elementais | vnt | 1 |  |  |  |  | 0
134 |  | Įvairių tipų plieninių štampuotų žaliuzi grotelių, kurių plotas iki 1,0m2 šviesoje, montavimas | vnt. | 8 |  |  |  |  | 0
135 |  | Oro pratekėjimo grotelės. Montuojamos duryse. Spalva – kaip durys. 400x100 | vnt | 8 |  |  |  |  | 0
136 |  | Ugnį sulaikančių vožtuvų, kurių perimetras iki 4500 mm, montavimas | vnt. | 7 |  |  |  |  | 0
137 |  | Ugnį sulaikančių vožtuvų, kurių perimetras iki 1800 mm, montavimas | vnt. | 6 |  |  |  |  | 0
138 |  | Priešgaisrinė sklendė 400x600(h) EI30 | vnt | 2 |  |  |  |  | 0
139 |  | Priešgaisrinė sklendė 700x300(h) EI30 | vnt | 5 |  |  |  |  | 0
140 |  | Priešgaisrinė sklendė 500x300(h) EI30 | vnt | 1 |  |  |  |  | 0
141 |  | Priešgaisrinė sklendė d200 EI30 | vnt | 2 |  |  |  |  | 0
142 |  | Priešgaisrinė sklendė d250 EI30 | vnt | 2 |  |  |  |  | 0
143 |  | Priešgaisrinė sklendė d100 EI30 | vnt | 1 |  |  |  |  | 0
144 |  | Vožtuvų, sklendžių, užkaišų montavimas apvaliuose ortakiuose , kai jungties skersmuo iki 160 mm | vnt | 10 |  |  |  |  | 0
145 |  | Vožtuvų, sklendžių, užkaišų montavimas apvaliuose ortakiuose , kai jungties skersmuo daugiau 160 mm iki 315 mm | vnt | 6 |  |  |  |  | 0
146 |  | Oro reguliavimo sklendė d250 | vnt | 2 |  |  |  |  | 0
147 |  | Oro reguliavimo sklendė d200 | vnt | 4 |  |  |  |  | 0
148 |  | Oro reguliavimo sklendė ?125 | vnt | 8 |  |  |  |  | 0
149 |  | Oro reguliavimo sklendė d100 | vnt | 2 |  |  |  |  | 0
150 |  | Ortakiai plieninių sraigtinių vamzdžių, kai skersmuo iki 160 mm | m | 71 |  |  |  |  | 0
151 |  | Ortakiai plieninių sraigtinių vamzdžių, kai skersmuo iki 315 mm | m | 55 |  |  |  |  | 0
152 |  | Cinkuoto plieno apvalus ortakis d100 | m | 9 |  |  |  |  | 0
153 |  | Cinkuoto plieno apvalus ortakis d125 | m | 12 |  |  |  |  | 0
154 |  | Cinkuoto plieno apvalus ortakis d160 | m | 50 |  |  |  |  | 0
155 |  | Cinkuoto plieno apvalus ortakis d200 | m | 45 |  |  |  |  | 0
156 |  | Cinkuoto plieno apvalus ortakis d315 | m | 10 |  |  |  |  | 0
157 |  | Fasoninės dalys | kompl. | 1 |  |  |  |  | 0
158 |  | Plieninių stačiakampių užlankinių ortakių tiesių dalių montavimas , kai ortakio perimetras daugiau 1000 mm iki 1600 mm | m | 60 |  |  |  |  | 0
159 |  | Plieninių stačiakampių užlankinių ortakių tiesių dalių montavimas , kai ortakio perimetras daugiau 1600 mm iki 2400 mm | m | 83 |  |  |  |  | 0
160 |  | Plieninių stačiakampių užlankinių ortakių tiesių dalių montavimas , kai ortakio perimetras daugiau 2400 mm iki 3200 mm | m | 11 |  |  |  |  | 0
161 |  | Plieninių stačiakampių užlankinių ortakių tiesių dalių montavimas , kai ortakio perimetras daugiau 4000 mm | m | 6 |  |  |  |  | 0
162 |  | Cinkuoto plieno stačiakampis ortakis su fasoninėmis dalimis 500x300(h) | m | 60 |  |  |  |  | 0
163 |  | Cinkuoto plieno stačiakampis ortakis su fasoninėmis dalimis 600x300(h) | m | 18 |  |  |  |  | 0
164 |  | Cinkuoto plieno stačiakampis ortakis su fasoninėmis dalimis 600x400(h) | m | 7 |  |  |  |  | 0
165 |  | Cinkuoto plieno stačiakampis ortakis su fasoninėmis dalimis 700x300 | m | 42 |  |  |  |  | 0
166 |  | Cinkuoto plieno stačiakampis ortakis su fasoninėmis dalimis 700x600 | m | 11 |  |  |  |  | 0
167 |  | Cinkuoto plieno stačiakampis ortakis su fasoninėmis dalimis 800x300 | m | 16 |  |  |  |  | 0
168 |  | Cinkuoto plieno stačiakampis ortakis su fasoninėmis dalimis 1600x800 | m | 6 |  |  |  |  | 0
169 |  | Vamzdynų izoliavimas folija padengtais mineralinės vatos dembliais, kai izoliacijos storis 80 mm | m3 | 8 |  |  |  |  | 0
170 |  | Lamelių dembliai su al. fol. Paroc Pro Lamella Mat AluCoat, 3000x1000x80mm | kv.m | 103 |  |  |  |  | 0
171 |  | Plokščių ir kreivų paviršių izoliacijos padengimas lakštiniu metalu, gaminant detales | 100 m2 | 1 |  |  |  |  | 0
172 |  | Hermetinių liukų montavimas | vnt. | 1 |  |  |  |  | 0
173 |  | Kronšteinų montavimas po ventiliaciniais įrengimais | 100 kg | 2.2 |  |  |  |  | 0
174 |  | Vamzdžių kirtimosi su pastato konstrukcijomis vietų užtaisymas ugniai atspariomis mastikomis ( perdangose) | vnt | 10 |  |  |  |  | 0
175 |  | Ventiliacijos sistemos derinimas, kai sistemoje 31 - 50 oro tiekimo taškų | vnt | 1 |  |  |  |  | 0
|  | Iš viso už skyrių J1.JJ04 SISTEMA | [7 empty] | Iš viso už skyrių J1.JJ04 SISTEMA
|  | Skyrius J1.JJ05 SISTEMA | [7 empty] | Skyrius J1.JJ05 SISTEMA
176 |  | Vėdinimo ir oro kond. agregato arba agregato blokų daugiau 1,5 t masės montavimas, naudojant maž. mech. priemones | vnt. | 1 |  |  |  |  | 0
177 |  | Oro ruošimo įrenginys Šilumokaitis: rotacinis Šilumos atgavimas >?80% Oro kiekis: +/-3 000 m3 /h; | kompl. | 1 |  |  |  |  | 0
178 |  | Difuzorių montavimas , kai jungties skersmuo daugiau 160 mm iki 315 mm | vnt | 24 |  |  |  |  | 0
179 |  | Difuzorių pajungimo dėžių montavimas , kai jungties skersmuo daugiau 160 mm iki 315 mm | vnt | 24 |  |  |  |  | 0
180 |  | Difuzorių pajungimo akustinė dėžė MBL 200/250 | vnt | 24 |  |  |  |  | 0
181 |  | Oro tiekimo skirstytuvas (difuzorius) Ø250 | vnt | 12 |  |  |  |  | 0
182 |  | Oro šalinimo skirstytuvas (difuzorius) Ø250 | vnt | 12 |  |  |  |  | 0
183 |  | Difuzorių montavimas , kai jungties skersmuo iki 160 mm | vnt | 8 |  |  |  |  | 0
184 |  | Difuzoriai DVS/P-DVS 100 | vnt. | 2 |  |  |  |  | 0
185 |  | Difuzoriai DVS/P-DVS 125 | vnt | 6 |  |  |  |  | 0
186 |  | Įvairių tipų plieninių štampuotų žaliuzi grotelių, kurių plotas iki 1,0m2 šviesoje, montavimas | vnt. | 4 |  |  |  |  | 0
187 |  | Oro pratekėjimo grotelės. Montuojamos duryse. Spalva – kaip durys. 400x100 | vnt | 2 |  |  |  |  | 0
188 |  | Lauko grotos 1200x500(h) oro pritekėjimui. Komplektuojamos su apsauginiu tinklu, tvirtinimo ir sandarinimo elementais | vnt | 1 |  |  |  |  | 0
189 |  | Lauko grotos oro šalinimui 800x500(h) Komplektuojamos su apsauginiu tinklu, tvirtinimo ir sandarinimo elementais | vnt | 1 |  |  |  |  | 0
190 |  | Ugnį sulaikančių vožtuvų, kurių perimetras iki 1800 mm, montavimas | vnt. | 6 |  |  |  |  | 0
191 |  | Priešgaisrinė sklendė d200 EI30 | vnt | 4 |  |  |  |  | 0
192 |  | Priešgaisrinė sklendė d315 EI30 | vnt | 2 |  |  |  |  | 0
193 |  | Vožtuvų, sklendžių, užkaišų montavimas stačiakampiuose ortakiuose , kai jungties perimetras daugiau 1600 mm iki 2400 mm | vnt | 1 |  |  |  |  | 0
194 |  | Vykdymo mechanizmo montavimas, kai jo masė iki 20 kg | kompl. | 1 |  |  |  |  | 0
195 |  | Oro uždarymo sklendė 400x500(h) Valdymas – elektrinis 230V Komplektuojama su el. pavara 2 Nm | vnt | 1 |  |  |  |  | 0
196 |  | Vožtuvų, sklendžių, užkaišų montavimas stačiakampiuose ortakiuose , kai jungties perimetras daugiau 1600 mm iki 2400 mm | vnt | 1 |  |  |  |  | 0
197 |  | Atbulinės eigos vožtuvas 400x500(h) | vnt | 1 |  |  |  |  | 0
198 |  | Vožtuvų, sklendžių, užkaišų montavimas apvaliuose ortakiuose , kai jungties skersmuo iki 160 mm | vnt | 8 |  |  |  |  | 0
199 |  | Oro reguliavimo sklendė d100 | vnt | 2 |  |  |  |  | 0
200 |  | Oro reguliavimo sklendė d125 | vnt | 6 |  |  |  |  | 0
201 |  | Kanalinių stačiakampių triukšmo slopintuvų montavimas ortakiuose , kai ortakio perimetras daugiau 1600 mm iki 2400 mm | vnt | 4 |  |  |  |  | 0
202 |  | Triukšmo slopintuvas 400x700(h) ilgis 1250 mm | vnt | 4 |  |  |  |  | 0
203 |  | Ortakiai plieninių sraigtinių vamzdžių, kai skersmuo iki 160 mm | m | 32 |  |  |  |  | 0
204 |  | Ortakiai plieninių sraigtinių vamzdžių, kai skersmuo iki 315 mm | m | 189 |  |  |  |  | 0
205 |  | Cinkuoto plieno apvalus ortakis d100 | m | 3 |  |  |  |  | 0
206 |  | Cinkuoto plieno apvalus ortakis d125 | m | 17 |  |  |  |  | 0
207 |  | Cinkuoto plieno apvalus ortakis d160 | m | 12 |  |  |  |  | 0
208 |  | Cinkuoto plieno apvalus ortakis d200 | m | 85 |  |  |  |  | 0
209 |  | Cinkuoto plieno apvalus ortakis d250 | m | 10 |  |  |  |  | 0
210 |  | Cinkuoto plieno apvalus ortakis d315 | m | 94 |  |  |  |  | 0
211 |  | Fasoninės dalys | Nenurodytas | 1 |  |  |  |  | 0
212 |  | Plieninių stačiakampių užlankinių ortakių tiesių dalių montavimas, kai ortakio perimetras, mm daugiau 1000 iki 1600 | m | 18 |  |  |  |  | 0
213 |  | Plieninių stačiakampių užlankinių ortakių tiesių dalių montavimas , kai ortakio perimetras daugiau 1600 mm iki 2400 mm | m | 5 |  |  |  |  | 0
214 |  | Cinkuoto plieno stačiakampis ortakis su fasoninėmis dalimis 500x300(h) | m | 8 |  |  |  |  | 0
215 |  | Cinkuoto plieno stačiakampis ortakis su fasoninėmis dalimis 500x400(h) | m | 5 |  |  |  |  | 0
216 |  | Cinkuoto plieno stačiakampis ortakis su fasoninėmis dalimis 400x300 | m | 10 |  |  |  |  | 0
217 |  | Vamzdynų izoliavimas folija padengtais mineralinės vatos dembliais, kai izoliacijos storis 80 mm | m3 | 6 |  |  |  |  | 0
218 |  | Lamelių dembliai su al. fol. Paroc Pro Lamella Mat AluCoat, 3000x1000x80mm | kv.m | 77.25 |  |  |  |  | 0
219 |  | Plokščių ir kreivų paviršių izoliacijos padengimas lakštiniu metalu, gaminant detales | 100 m2 | 0.75 |  |  |  |  | 0
220 |  | Vamzdyno vamzdžių izoliavimas porėtomis sintetinio kaučiuko plokštėmis | 100m2 | 1.25 |  |  |  |  | 0
221 |  | Hermetinių liukų montavimas | vnt. | 1 |  |  |  |  | 0
222 |  | Kronšteinų montavimas po ventiliaciniais įrengimais | 100 kg | 1.7 |  |  |  |  | 0
223 |  | Vamzdžių kirtimosi su pastato konstrukcijomis vietų užtaisymas ugniai atspariomis mastikomis ( perdangose) | vnt | 10 |  |  |  |  | 0
224 |  | Ventiliacijos sistemos derinimas, kai sistemoje 31 - 50 oro tiekimo taškų | vnt | 1 |  |  |  |  | 0
|  | Iš viso už skyrių J1.JJ05 SISTEMA | [7 empty] | Iš viso už skyrių J1.JJ05 SISTEMA
|  | Skyrius J1.JJ06 SISTEMA | [7 empty] | Skyrius J1.JJ06 SISTEMA
225 |  | Vėdinimo ir oro kond. agregato arba agregato blokų daugiau 1,5 t masės montavimas, naudojant maž. mech. priemones | vnt. | 1 |  |  |  |  | 0
226 |  | Oro ruošimo įrenginys Šilumokaitis: rotacinis Šilumos atgavimas >/80% Oro kiekis: +6 220/-5 420 m3 /h; | kompl. | 1 |  |  |  |  | 0
227 |  | Difuzorių montavimas , kai jungties skersmuo daugiau 160 mm iki 315 mm | vnt | 49 |  |  |  |  | 0
228 |  | Difuzorių pajungimo dėžių montavimas , kai jungties skersmuo daugiau 160 mm iki 315 mm | vnt | 49 |  |  |  |  | 0
229 |  | Difuzorių pajungimo akustinė dėžė MBL 200/250 | vnt | 49 |  |  |  |  | 0
230 |  | Oro tiekimo skirstytuvas (difuzorius) d250 | vnt | 25 |  |  |  |  | 0
231 |  | Oro šalinimo skirstytuvas (difuzorius) d250 | vnt | 24 |  |  |  |  | 0
232 |  | Difuzorių montavimas, kai jungties skersmuo iki 160 mm | vnt | 5 |  |  |  |  | 0
233 |  | Difuzoriai DVS/P-DVS 100 | vnt | 5 |  |  |  |  | 0
234 |  | Įvairių tipų plieninių štampuotų žaliuzi grotelių, kurių plotas iki 1,0m2 šviesoje, montavimas | vnt. | 5 |  |  |  |  | 0
235 |  | Oro pratekėjimo grotelės. Montuojamos duryse. Spalva – kaip durys. 400x100 | vnt | 2 |  |  |  |  | 0
236 |  | Lauko grotos 1100x700(h) oro pritekėjimui. Komplektuojamos su apsauginiu tinklu, tvirtinimo ir sandarinimo elementais | vnt | 1 |  |  |  |  | 0
237 |  | Lauko grotos 500x700(h) oro pritekėjimui. Komplektuojamos su apsauginiu tinklu, tvirtinimo ir sandarinimo elementais | vnt | 1 |  |  |  |  | 0
238 |  | Lauko grotos oro šalinimui 1200x600(h) Komplektuojamos su apsauginiu tinklu, tvirtinimo ir sandarinimo elementais | vnt | 1 |  |  |  |  | 0
239 |  | Ugnį sulaikančių vožtuvų, kurių perimetras iki 1800 mm, montavimas | vnt. | 14 |  |  |  |  | 0
240 |  | Priešgaisrinė sklendė d100 EI30 | vnt | 2 |  |  |  |  | 0
241 |  | Priešgaisrinė sklendė d315 EI30 | vnt | 2 |  |  |  |  | 0
242 |  | Priešgaisrinė sklendė 500x400(h) EI30 | vnt | 2 |  |  |  |  | 0
243 |  | Priešgaisrinė sklendė 500x300(h) EI30 | vnt | 4 |  |  |  |  | 0
244 |  | Priešgaisrinė sklendė 400x200 EI30 | vnt | 4 |  |  |  |  | 0
245 |  | Vožtuvų, sklendžių, užkaišų montavimas apvaliuose ortakiuose , kai jungties skersmuo daugiau 160 mm iki 315 mm | vnt | 5 |  |  |  |  | 0
246 |  | Vožtuvų, sklendžių, užkaišų montavimas apvaliuose ortakiuose , kai jungties skersmuo iki 160 mm | vnt | 5 |  |  |  |  | 0
247 |  | Vykdymo mechanizmo montavimas, kai jo masė iki 20 kg | kompl. | 5 |  |  |  |  | 0
248 |  | Oro uždarymo sklendė d200 Valdymas – elektrinis 230V Komplektuojama su el. pavara 2 Nm | vnt | 3 |  |  |  |  | 0
249 |  | Oro uždarymo sklendė d250 Valdymas – elektrinis 230V Komplektuojama su el. pavara 2 Nm | vnt | 2 |  |  |  |  | 0
250 |  | Oro reguliavimo sklendė d100 | vnt | 5 |  |  |  |  | 0
251 |  | Ortakiai plieninių sraigtinių vamzdžių, kai skersmuo iki 160 mm | m | 17 |  |  |  |  | 0
252 |  | Ortakiai plieninių sraigtinių vamzdžių, kai skersmuo iki 315 mm | m | 212 |  |  |  |  | 0
253 |  | Cinkuoto plieno apvalus ortakis d100 | m | 17 |  |  |  |  | 0
254 |  | Cinkuoto plieno apvalus ortakis d200 | m | 110 |  |  |  |  | 0
255 |  | Cinkuoto plieno apvalus ortakis d250 | m | 10 |  |  |  |  | 0
256 |  | Cinkuoto plieno apvalus ortakis d315 | m | 92 |  |  |  |  | 0
257 |  | Fasoninės dalys | kompl. | 1 |  |  |  |  | 0
258 |  | Plieninių stačiakampių užlankinių ortakių tiesių dalių montavimas , kai ortakio perimetras daugiau 1000 mm iki 1600 mm | m | 64 |  |  |  |  | 0
259 |  | Plieninių stačiakampių užlankinių ortakių tiesių dalių montavimas , kai ortakio perimetras daugiau 1600 mm iki 2400 mm | m | 59 |  |  |  |  | 0
260 |  | Plieninių stačiakampių užlankinių ortakių tiesių dalių montavimas , kai ortakio perimetras daugiau 3200 mm iki 4000 mm | m | 8 |  |  |  |  | 0
261 |  | Cinkuoto plieno stačiakampis ortakis su fasoninėmis dalimis 400x200 | m | 13 |  |  |  |  | 0
262 |  | Cinkuoto plieno stačiakampis ortakis su fasoninėmis dalimis 500x300(h) | m | 51 |  |  |  |  | 0
263 |  | Cinkuoto plieno stačiakampis ortakis su fasoninėmis dalimis 500x400(h) | m | 8 |  |  |  |  | 0
264 |  | Cinkuoto plieno stačiakampis ortakis su fasoninėmis dalimis 500x600 | m | 10 |  |  |  |  | 0
265 |  | Cinkuoto plieno stačiakampis ortakis su fasoninėmis dalimis 600x300(h) | m | 28 |  |  |  |  | 0
266 |  | Cinkuoto plieno stačiakampis ortakis su fasoninėmis dalimis 700x300 | m | 6 |  |  |  |  | 0
267 |  | Cinkuoto plieno stačiakampis ortakis su fasoninėmis dalimis 800x300 | m | 7 |  |  |  |  | 0
268 |  | Cinkuoto plieno stačiakampis ortakis su fasoninėmis dalimis 1200x600(h) | m | 8 |  |  |  |  | 0
269 |  | Vamzdynų izoliavimas folija padengtais mineralinės vatos dembliais, kai izoliacijos storis 80 mm | m3 | 9 |  |  |  |  | 0
270 |  | Lamelių dembliai su al. fol. Paroc Pro Lamella Mat AluCoat, 3000x1000x80mm | kv.m | 115.88 |  |  |  |  | 0
271 |  | Plokščių ir kreivų paviršių izoliacijos padengimas lakštiniu metalu, gaminant detales | 100 m2 | 1.125 |  |  |  |  | 0
272 |  | Vamzdyno vamzdžių izoliavimas porėtomis sintetinio kaučiuko plokštėmis | 100m2 | 2.3 |  |  |  |  | 0
273 |  | Hermetinių liukų montavimas | vnt. | 1 |  |  |  |  | 0
274 |  | Kronšteinų montavimas po ventiliaciniais įrengimais | 100 kg | 2 |  |  |  |  | 0
275 |  | Vamzdžių kirtimosi su pastato konstrukcijomis vietų užtaisymas ugniai atspariomis mastikomis ( perdangose) | vnt | 10 |  |  |  |  | 0
276 |  | Ventiliacijos sistemos derinimas, kai sistemoje 51 - 75 oro tiekimo taškai | vnt | 1 |  |  |  |  | 0
|  | Iš viso už skyrių J1.JJ06 SISTEMA | [7 empty] | Iš viso už skyrių J1.JJ06 SISTEMA
|  | Skyrius J1.JJ07 SISTEMA | [7 empty] | Skyrius J1.JJ07 SISTEMA
277 |  | Vėdinimo ir oro kond. agregato arba agregato blokų daugiau 1,5 t masės montavimas, naudojant maž. mech. priemones | vnt. | 1 |  |  |  |  | 0
278 |  | Oro ruošimo įrenginys Šilumokaitis: plokštelinis Šilumos atgavimas >/80% Oro kiekis: +4 130/ -3 970 m3 /h; | kompl. | 1 |  |  |  |  | 0
279 |  | Difuzorių montavimas , kai jungties skersmuo daugiau 160 mm iki 315 mm | vnt | 14 |  |  |  |  | 0
280 |  | Difuzorių pajungimo dėžių montavimas , kai jungties skersmuo daugiau 160 mm iki 315 mm | vnt | 14 |  |  |  |  | 0
281 |  | Difuzorių pajungimo akustinė dėžė MBL 200/250 | vnt | 14 |  |  |  |  | 0
282 |  | Oro tiekimo skirstytuvas (difuzorius) d250 | vnt | 8 |  |  |  |  | 0
283 |  | Oro šalinimo skirstytuvas (difuzorius) d250 | vnt | 6 |  |  |  |  | 0
284 |  | Difuzorių montavimas , kai jungties skersmuo iki 160 mm | vnt | 5 |  |  |  |  | 0
285 |  | Difuzorių montavimas , kai jungties skersmuo daugiau 160 mm iki 315 mm | vnt | 4 |  |  |  |  | 0
286 |  | Difuzoriai DVS/P-DVS 125 | vnt | 5 |  |  |  |  | 0
287 |  | Difuzoriai DVS/P-DVS 200 | vnt | 4 |  |  |  |  | 0
288 |  | Grotelių montavimas ortakiuose, išpjaunant angas , kai išpjaunamos angos perimetras daugiau 1000 mm iki 1500 mm | vnt | 8 |  |  |  |  | 0
289 |  | Kanalinės oro tiekimo/šalinimo grotelės su reguliavimo sklende Tipas – viengubo srauto reguliavimo. 625x75(h). | vnt | 8 |  |  |  |  | 0
290 |  | Įvairių tipų plieninių štampuotų žaliuzi grotelių, kurių plotas iki 1,0m2 šviesoje, montavimas | vnt. | 8 |  |  |  |  | 0
291 |  | Lauko grotos 800x600(h) oro pritekėjimui. Komplektuojamos su apsauginiu tinklu, tvirtinimo ir sandarinimo elementais | vnt | 1 |  |  |  |  | 0
292 |  | Lauko grotos 400x600(h) oro pritekėjimui. Komplektuojamos su apsauginiu tinklu, tvirtinimo ir sandarinimo elementais | vnt | 1 |  |  |  |  | 0
293 |  | Lauko grotos oro šalinimui 1000x500(h) | vnt | 1 |  |  |  |  | 0
294 |  | Oro pratekėjimo grotelės. Montuojamos duryse. Spalva – kaip durys. 400x100 | vnt | 5 |  |  |  |  | 0
295 |  | Ugnį sulaikančių vožtuvų, kurių perimetras iki 1800 mm, montavimas | vnt. | 10 |  |  |  |  | 0
296 |  | Priešgaisrinė sklendė 400x300(h) EI30 | vnt | 2 |  |  |  |  | 0
297 |  | Priešgaisrinė sklendė 300x300(h) EI30 | vnt | 2 |  |  |  |  | 0
298 |  | Priešgaisrinė sklendė d200 EI30 | vnt | 4 |  |  |  |  | 0
299 |  | Priešgaisrinė sklendė d315 EI30 | vnt | 2 |  |  |  |  | 0
300 |  | Vožtuvų, sklendžių, užkaišų montavimas apvaliuose ortakiuose, kai jungties skersmuo, mm daugiau 160 iki 315 | vnt. | 5 |  |  |  |  | 0
301 |  | Oro reguliavimo sklendė d200 | vnt | 6 |  |  |  |  | 0
302 |  | Vožtuvų, sklendžių, užkaišų montavimas apvaliuose ortakiuose, kai jungties skersmuo, mm iki 160 | vnt. | 5 |  |  |  |  | 0
303 |  | Oro reguliavimo sklendė d125 | vnt | 5 |  |  |  |  | 0
304 |  | Ortakiai plieninių sraigtinių vamzdžių, kai skersmuo iki 160 mm | m | 70 |  |  |  |  | 0
305 |  | Ortakiai plieninių sraigtinių vamzdžių, kai skersmuo iki 315 mm | m | 155 |  |  |  |  | 0
306 |  | Cinkuoto plieno apvalus ortakis d125 | m | 45 |  |  |  |  | 0
307 |  | Cinkuoto plieno apvalus ortakis d160 | m | 25 |  |  |  |  | 0
308 |  | Cinkuoto plieno apvalus ortakis d200 | m | 80 |  |  |  |  | 0
309 |  | Cinkuoto plieno apvalus ortakis d250 | m | 25 |  |  |  |  | 0
310 |  | Cinkuoto plieno apvalus ortakis d315 | m | 50 |  |  |  |  | 0
311 |  | Fasoninės dalys | kompl. | 1 |  |  |  |  | 0
312 |  | Plieninių stačiakampių užlankinių ortakių tiesių dalių montavimas , kai ortakio perimetras daugiau 1000 mm iki 1600 mm | m | 65 |  |  |  |  | 0
313 |  | Plieninių stačiakampių užlankinių ortakių tiesių dalių montavimas , kai ortakio perimetras daugiau 1600 mm iki 2400 mm | m | 12 |  |  |  |  | 0
314 |  | Plieninių stačiakampių užlankinių ortakių tiesių dalių montavimas , kai ortakio perimetras daugiau 2400 mm iki 3200 mm | m | 8 |  |  |  |  | 0
315 |  | Cinkuoto plieno stačiakampis ortakis su fasoninėmis dalimis 500x400(h) | m | 12 |  |  |  |  | 0
316 |  | Cinkuoto plieno stačiakampis ortakis su fasoninėmis dalimis 300x300 | m | 20 |  |  |  |  | 0
317 |  | Cinkuoto plieno stačiakampis ortakis su fasoninėmis dalimis 400x300 | m | 45 |  |  |  |  | 0
318 |  | Cinkuoto plieno stačiakampis ortakis su fasoninėmis dalimis 1000x500(h) | m | 8 |  |  |  |  | 0
319 |  | Vamzdynų izoliavimas folija padengtais mineralinės vatos dembliais, kai izoliacijos storis 80 mm | m3 | 8 |  |  |  |  | 0
320 |  | Lamelių dembliai su al. fol. Paroc Pro Lamella Mat AluCoat, 3000x1000x80mm | kv.m | 103 |  |  |  |  | 0
321 |  | Plokščių ir kreivų paviršių izoliacijos padengimas lakštiniu metalu, gaminant detales | 100 m2 | 1 |  |  |  |  | 0
322 |  | Hermetinių liukų montavimas | vnt. | 1 |  |  |  |  | 0
323 |  | Kronšteinų montavimas po ventiliaciniais įrengimais | 100 kg | 2 |  |  |  |  | 0
324 |  | Vamzdžių kirtimosi su pastato konstrukcijomis vietų užtaisymas ugniai atspariomis mastikomis ( perdangose) | vnt | 5 |  |  |  |  | 0
325 |  | Ventiliacijos sistemos derinimas, kai sistemoje 21-30 oro tiekimo taškų | vnt | 1 |  |  |  |  | 0
|  | Iš viso už skyrių J1.JJ07 SISTEMA | [7 empty] | Iš viso už skyrių J1.JJ07 SISTEMA
|  | Skyrius J2.JJ01 SISTEMA | [7 empty] | Skyrius J2.JJ01 SISTEMA
326 |  | Stoginių ventiliatorių montavimas , kai ventiliatoriaus našumas daugiau 10000 m3/val. | vnt | 5 |  |  |  |  | 0
327 |  | Stoginis ventiliatorius d710* Tipas: oro tiekimas Našumas – 12 000 m3 /h; 200 Pa Komplekte su apsauginiais tinkleliais, tvirtinimo, antivibraciniais elementais, stogo rėmu | kompl. | 5 |  |  |  |  | 0
328 |  | Vožtuvų, sklendžių, užkaišų montavimas stačiakampiuose ortakiuose , kai jungties perimetras daugiau 3200 mm iki 4000 mm | vnt | 5 |  |  |  |  | 0
329 |  | Vykdymo mechanizmo montavimas, kai jo masė iki 20 kg | kompl. | 5 |  |  |  |  | 0
330 |  | Oro uždarymo sklendė 700x1200(h) Valdymas – elektrinis 230 V Komplektuojama su el. pavara 10 Nm | vnt | 5 |  |  |  |  | 0
331 |  | Kronšteinų montavimas po ventiliaciniais įrengimais | 100 kg | 0.5 |  |  |  |  | 0
332 |  | Vamzdžių kirtimosi su pastato konstrukcijomis vietų užtaisymas ugniai atspariomis mastikomis ( perdangose) | vnt | 1 |  |  |  |  | 0
333 |  | Ventiliacijos sistemos derinimas, kai sistemoje 6-10 oro tiekimo taškų | vnt | 1 |  |  |  |  | 0
|  | Iš viso už skyrių J2.JJ01 SISTEMA | [7 empty] | Iš viso už skyrių J2.JJ01 SISTEMA
|  | Skyrius J2.JJ02 SISTEMA | [7 empty] | Skyrius J2.JJ02 SISTEMA
334 |  | Kanalinių ventiliatorių montavimas apvaliuose ortakiuose , kai ventiliatoriaus našumas iki 500 m3/val. | vnt | 1 |  |  |  |  | 0
335 |  | Kanalinis ventiliatorius oro tiekimui Našumas – 450 m3/h; 350 Pa | kompl. | 1 |  |  |  |  | 0
336 |  | Kanalinių elektrinių šildytuvų montavimas apvaliuose ortakiuose , kai jungties skersmuo daugiau 160 mm iki 315 mm | vnt | 1 |  |  |  |  | 0
337 |  | Kanalinis šildytuvas ; Šilumnešis: elektra Šildymo galia: 6,0 kW Komplekte su temperatūros jutikliu ortakiui | kompl. | 1 |  |  |  |  | 0
338 |  | Kasetinių filtrų montavimas apvaliuose ortakiuose , kai jungties skersmuo daugiau 160 mm iki 315 mm | vnt | 1 |  |  |  |  | 0
339 |  | Kišeninis filtras Pajungimas d200 Filtro klasė M5 Komplekte su kasete ir užsikišusio filtro rėle | kompl. | 1 |  |  |  |  | 0
340 |  | Difuzorių montavimas , kai jungties skersmuo daugiau 160 mm iki 315 mm | vnt | 2 |  |  |  |  | 0
341 |  | Difuzoriai DVS/P-DVS 200 | vnt. | 2 |  |  |  |  | 0
342 |  | Vožtuvų, sklendžių, užkaišų montavimas apvaliuose ortakiuose , kai jungties skersmuo daugiau 160 mm iki 315 mm | vnt | 2 |  |  |  |  | 0
343 |  | Oro reguliavimo sklendė d200 | vnt | 2 |  |  |  |  | 0
344 |  | Įvairių tipų plieninių štampuotų žaliuzi grotelių, kurių plotas iki 0,25m2 šviesoje, montavimas | vnt. | 1 |  |  |  |  | 0
345 |  | Lauko grotos d315 oro pritekėjimu | vnt | 1 |  |  |  |  | 0
346 |  | Ortakiai plieninių sraigtinių vamzdžių, kai skersmuo iki 315 mm | m | 5 |  |  |  |  | 0
347 |  | Cinkuoto plieno apvalus ortakis d200 | m | 5 |  |  |  |  | 0
348 |  | Fasoninės dalys | kompl. | 1 |  |  |  |  | 0
349 |  | Vamzdynų izoliavimas folija padengtais mineralinės vatos dembliais, kai izoliacijos storis 80 mm | m3 | 0.1 |  |  |  |  | 0
350 |  | Lamelių dembliai su al. fol. Paroc Pro Lamella Mat AluCoat, 3000x1000x80mm | kv.m | 1.29 |  |  |  |  | 0
351 |  | Plokščių ir kreivų paviršių izoliacijos padengimas lakštiniu metalu, gaminant detales | 100 m2 | 0.0125 |  |  |  |  | 0
352 |  | Hermetinių liukų montavimas | vnt. | 1 |  |  |  |  | 0
353 |  | Kronšteinų montavimas po ventiliaciniais įrengimais | 100 kg | 0.3 |  |  |  |  | 0
354 |  | Vamzdžių kirtimosi su pastato konstrukcijomis vietų užtaisymas ugniai atspariomis mastikomis ( perdangose) | vnt | 1 |  |  |  |  | 0
355 |  | Ventiliacijos sistemos derinimas, kai sistemoje iki 5 oro tiekimo taškų | vnt | 1 |  |  |  |  | 0
|  | Iš viso už skyrių J2.JJ02 SISTEMA | [7 empty] | Iš viso už skyrių J2.JJ02 SISTEMA
|  | Skyrius J3.JJ01 SISTEMA (SISTEMOS ELEMENTAI SKIRTI AGRESYVIOMS APLINKOMS) | [7 empty] | Skyrius J3.JJ01 SISTEMA (SISTEMOS ELEMENTAI SKIRTI AGRESYVIOMS APLINKOMS)
356 |  | Stoginių ventiliatorių montavimas , kai ventiliatoriaus našumas iki 1500 m3/val. | vnt | 1 |  |  |  |  | 0
357 |  | Stoginis ventiliatorius; Tipas: oro šalinimas Našumas – 800 m3/h; 200 Pa | kompl. | 1 |  |  |  |  | 0
358 |  | Vožtuvų, sklendžių, užkaišų montavimas apvaliuose ortakiuose , kai jungties skersmuo iki 160 mm | vnt | 16 |  |  |  |  | 0
359 |  | Oro reguliavimo sklendė d90 Valdymas – rankinis | vnt | 16 |  |  |  |  | 0
360 |  | Ortakiai plieninių sraigtinių vamzdžių, kai skersmuo iki 160 mm | m | 18 |  |  |  |  | 0
361 |  | Ortakiai plieninių sraigtinių vamzdžių, kai skersmuo iki 315 mm | m | 9 |  |  |  |  | 0
362 |  | Cinkuoto plieno apvalus ortakis d90 | m | 12 |  |  |  |  | 0
363 |  | Cinkuoto plieno apvalus ortakis d160 | m | 6 |  |  |  |  | 0
364 |  | Cinkuoto plieno apvalus ortakis d200 | m | 9 |  |  |  |  | 0
365 |  | Fasoninės dalys | kompl. | 1 |  |  |  |  | 0
366 |  | Hermetinių liukų montavimas | vnt. | 1 |  |  |  |  | 0
367 |  | Kronšteinų montavimas po ventiliaciniais įrengimais | 100 kg | 0.5 |  |  |  |  | 0
368 |  | Vamzdžių kirtimosi su pastato konstrukcijomis vietų užtaisymas ugniai atspariomis mastikomis ( perdangose) | vnt | 1 |  |  |  |  | 0
369 |  | Ventiliacijos sistemos derinimas, kai sistemoje iki 5 oro tiekimo taškų | vnt | 1 |  |  |  |  | 0
|  | Iš viso už skyrių J3.JJ01 SISTEMA (SISTEMOS ELEMENTAI SKIRTI AGRESYVIOMS APLINKOMS) | [7 empty] | Iš viso už skyrių J3.JJ01 SISTEMA (SISTEMOS ELEMENTAI SKIRTI AGRESYVIOMS APLINKOMS)
|  | Skyrius J3.JJ02 SISTEMA (SISTEMOS ELEMENTAI SKIRTI AGRESYVIOMS APLINKOMS) | [7 empty] | Skyrius J3.JJ02 SISTEMA (SISTEMOS ELEMENTAI SKIRTI AGRESYVIOMS APLINKOMS)
370 |  | Stoginių ventiliatorių montavimas , kai ventiliatoriaus našumas iki 1500 m3/val. | vnt | 3 |  |  |  |  | 0
371 |  | Stoginis ventiliatorius D250 EX išpildymo Tipas: oro šalinimas Našumas – 350 m3 /h; 180 Pa | kompl. | 1 |  |  |  |  | 0
372 |  | Stoginis ventiliatorius D125 Tipas: oro šalinimas Našumas – 100 m3 /h; 180 Pa | kompl. | 1 |  |  |  |  | 0
373 |  | Stoginis ventiliatorius D160 Tipas: oro šalinimas Našumas – 160 m3 /h; 150 Pa | kompl. | 1 |  |  |  |  | 0
374 |  | Vožtuvų, sklendžių, užkaišų montavimas apvaliuose ortakiuose , kai jungties skersmuo iki 160 mm | vnt | 4 |  |  |  |  | 0
375 |  | Oro reguliavimo sklendė d90 Valdymas – rankinis | vnt | 4 |  |  |  |  | 0
376 |  | Ortakiai plieninių sraigtinių vamzdžių, kai skersmuo iki 160 mm | m | 18 |  |  |  |  | 0
377 |  | Cinkuoto plieno apvalus ortakis d90 | m | 15 |  |  |  |  | 0
378 |  | Cinkuoto plieno apvalus ortakis d125 | m | 3 |  |  |  |  | 0
379 |  | Fasoninės dalys | kompl. | 1 |  |  |  |  | 0
380 |  | Kronšteinų montavimas po ventiliaciniais įrengimais | 100 kg | 0.1 |  |  |  |  | 0
381 |  | Vamzdžių kirtimosi su pastato konstrukcijomis vietų užtaisymas ugniai atspariomis mastikomis ( perdangose) | vnt | 1 |  |  |  |  | 0
382 |  | Ventiliacijos sistemos derinimas, kai sistemoje iki 5 oro tiekimo taškų | vnt | 1 |  |  |  |  | 0
|  | Iš viso už skyrių J3.JJ02 SISTEMA (SISTEMOS ELEMENTAI SKIRTI AGRESYVIOMS APLINKOMS) | [7 empty] | Iš viso už skyrių J3.JJ02 SISTEMA (SISTEMOS ELEMENTAI SKIRTI AGRESYVIOMS APLINKOMS)
|  | Skyrius J4.JJ01 SISTEMA | [7 empty] | Skyrius J4.JJ01 SISTEMA
383 |  | Stoginių ventiliatorių montavimas, kai ventiliatoriaus našumas daugiau 10000 m3/val. | vnt | 3 |  |  |  |  | 0
384 |  | Stoginis ventiliatorius D560 Tipas: dūmų šalinimas Našumas – 12 000 m3 /h; 200 Pa | kompl. | 3 |  |  |  |  | 0
385 |  | Vožtuvų, sklendžių, užkaišų montavimas stačiakampiuose ortakiuose , kai jungties perimetras daugiau 3200 mm iki 4000 mm | vnt | 3 |  |  |  |  | 0
386 |  | Vykdymo mechanizmo montavimas, kai jo masė iki 20 kg | kompl. | 3 |  |  |  |  | 0
387 |  | Dūmų sklendė 700x900(h) EI30 Valdymas – elektrinis 230 V Komplektuojama su el. pavara 5 Nm | kompl. | 3 |  |  |  |  | 0
388 |  | Kronšteinų montavimas po ventiliaciniais įrengimais | 100 kg | 0.05 |  |  |  |  | 0
389 |  | Vamzdžių kirtimosi su pastato konstrukcijomis vietų užtaisymas ugniai atspariomis mastikomis ( perdangose) | vnt | 1 |  |  |  |  | 0
390 |  | Ventiliacijos sistemos derinimas, kai sistemoje iki 5 oro tiekimo taškų | vnt | 1 |  |  |  |  | 0
|  | Iš viso už skyrių J4.JJ01 SISTEMA | [7 empty] | Iš viso už skyrių J4.JJ01 SISTEMA
| Iš viso be PVM: | [7 empty] | 0
| PVM: | [7 empty] | 0
| Iš viso su PVM: | [7 empty] | 0