## Lapas1
Pavadinimas | Specifikacija | [6 empty] | Laikotarpis 24mėn. | Kiekis | Kaina be PVM | Suma be PVM
Endoskopiniai injektoriai | Sterilūs, vienkartinio naudojimo. Kateterio išorinis diametras 2,4 mm, darbinis ilgis 230 cm. Adatų diametrai: 19G, 22G, 23G ir 25G. Adatų ilgiai: 4mm, 5mm, 6mm. Tinkama kanalui nuo Ø 2,6 mm.
Herberto sraigtai | 1.Titaniniai,kaniuliuoti,kompresiniai,dvigubo sriegio; 2. Diametras 2,5+/-0,1mm; 3.Ilgio pasirinkimas nuo 12 iki 28mm(kas 2mm); 4.Gali būti nesterilūs; 5.Paženklinta CE ženklu. | [5 empty] | Instrumentai suteikiami panaudai, instrumentai ir implantai to paties gamintojo suderinami tarpusavyje.
1.Titaniniai,kaniuliuoti,kompresiniai,dvigubo sriegio; 2. Diametras 6,5+/-0,1mm; 3.Ilgio pasirinkimas nuo 30 iki 120mm(kas 5mm); 4.Gali būti nesterilūs; 5.Paženklinta CE ženklu.
1.Titaniniai,kaniuliuoti,kompresiniai,dvigubo sriegio; 2. Diametras 4,3+/-0,1mm; 3.Ilgio pasirinkimas nuo 20 iki 50mm(kas 2mm); 4.Gali būti nesterilūs; 5.Paženklinta CE ženklu.
⌀2.5 mm kanuliuotas kompresinis sraigtas su galvute, sraigto vidurinė dalis be sriegio. Sraigto galvutė ⌀3.2 mm (±0.1 mm), užsriegta, pilnai panyranti į kaulą. Sraigtų ilgis 8-36 mm imtinai (ne mažiau 15 dydžių). Sriegiami TX6 atsuktuvu, naudojami su 0.9 mm viela, tiekiami sterilioje pakuotėje.
⌀3.0 mm kanuliuotas kompresinis sraigtas su galvute, sraigto vidurinė dalis be sriegio. Sraigto galvutė ⌀3.9 mm (±0.1 mm), užsriegta, pilnai panyranti į kaulą. Sraigtų ilgis 8-36 mm imtinai (ne mažiau 15 dydžių). Sriegiami TX8 atsuktuvu, naudojami su 0.9 mm viela, tiekiami sterilioje pakuotėje.
Pilno sriegio. ⌀2.7 mm kanuliuotas kompresinis sraigtas su galvute bei pastoviu ⌀2.7 mm sriegiu per visą sraigto ilgį. Sraigto galvutė ⌀3.7 mm (±0.1 mm), užsriegta, pilnai panyranti į kaulą. Sraigtų ilgis 8-34 mm imtinai (ne mažiau 14 dydžių). Sriegiami TX8 atsuktuvu, naudojami su 0.9 mm viela, tiekiami sterilioje pakuotėje.
Pilno sriegio. ⌀3.0 mm kanuliuotas kompresinis sraigtas su galvute bei pastoviu ⌀3.0 mm sriegiu per visą sraigto ilgį. Sraigto galvutė ⌀4.0 mm (±0.1 mm), užsriegta, pilnai panyranti į kaulą. Sraigtų ilgis 8-36 mm imtinai (ne mažiau 15 dydžių). Sriegiami TX8 atsuktuvu, naudojami su 0.9 mm viela, tiekiami sterilioje pakuotėje.
Kanuliuoti sraigtai | ⌀3.5 mm kanuliuotas sraigtas su galvute. Sraigtų ilgis 12-60 mm imtinai (ne mažiau 19 ilgių), sraigtai pilno bei dalinio sriegio (sriegis 32 mm). Sriegiami TX8 atsuktuvu, naudojami su 1.1 mm viela, tiekiami sterilioje pakuotėje.
⌀4.0 mm kanuliuotas sraigtas su galvute. Sraigtų ilgis 18-90 mm imtinai (ne mažiau 22 ilgių), sraigtai pilno bei dalinio sriegio (sriegis 32 mm). Sriegiami TX10 atsuktuvu, naudojami su 1.2 mm viela, tiekiami sterilioje pakuotėje.
Sinus Tarsi implantai | Implantas, skirtas plokščiapadystės ir peritaliarinio nestabilumo korekcijai. Implantai kulkos fomos, užpavalinti, kaniuliuoti, su sriegiu. Implantai ne mažiau 6 dydžių, ne mažiau dviejų skirtingų ilgių vienam dydžiui. Sriegiami TX25 atsuktuvu, naudojami su 2.0 mm viela, tiekiami sterilioje pakuotėje.
⌀7 mm | Sraigto ilgis 11-12 mm
⌀7 mm | Sraigto ilgis 12-13mm
⌀8 mm | Sraigto ilgis 12-13 mm
⌀8 mm | Sraigto ilgis 13-14 mm
⌀9mm | Sraigto ilgis 13-14 mm
⌀9mm | Sraigto ilgis 14-15 mm
⌀10 mm | Sraigto ilgis 14-15 mm
⌀10 mm | Sraigto ilgis 15-16 mm
⌀11 mm | Sraigto ilgis 15-16 mm
⌀11 mm | Sraigto ilgis 16-17 mm
⌀12 mm | Sraigto ilgis 16-17 mm
⌀12 mm | Sraigto ilgis 17-18 mm
Polipektominė karšto arba šalto kilpa | Polipektominė kilpa karšto pjovimo
Sterili, vienkartinio naudojimo. Kilpų formos: pusmėnulio, šešiakampė, ovali. Kilpos vielos diametras 0,4 mm, kateterio išorinis diametras 2,4 mm, darbinis ilgis 230 cm. Kilpų diametrai: 15-50 mm. Tinkama kanalui nuo Ø 2,6 mm.
Polipektominė kilpa šalto pjovimo
Sterili, vienkartinio naudojimo. Kilpos forma daugiapakopio dizaino (trys skirtingi dydžiai ir trys skirtingos formos vienoje kilpoje). Kilpos vielos diametras 0,25 ar ir 0,3 mm , kateterio išorinis diametras 2,4 mm, darbinis ilgis 230 cm. Kilpų diametrai: 10mm ir 15 mm. Tinkama kanalui nuo Ø 2,6 mm.
Vienkartinio naudojimo hemostatiniai klipai | Sterilūs, vienkartinio naudojimo, paruošti naudoti, rotuojami 360o. Kateterio diametras 2,5 mm, kateterio ilgis 230 cm. Tinkamas endoskopo kanalui nuo 2,8 mm. Kojelių atsidarymo kampas 180º. Kojelių ilgiai: 4,5 mm, 6mm ir 8 mm. Kojelių atsidarymas: 9mm, 12 mm ir 16 mm (priklausomai nuo kojelių ilgių).
Vienkartinė plovimo sistema pompai Nouvag | Žarnelių komplektas apiplovimui:
Vienkartinės, sterilios; komplektas skirtas apiplovimui dvuem skysčių maišams; pakuotėje ne mažiau 10vnt.; suderinama su "LP100" įrenginiu
Žarnelės vakuumui | Su apsauginiu filtru; žarnelė atsiurbimo įrenginį sujungia su atsiurbimo talpa; žarnelė skirta naudoti ne ilgiau 30d.;suderinama su "LP100'' įrenginiu
Šeiverio antgalis aštria dantyta darbine dalimi | 11.1.1 Antgalis aštria dantyta darbine dalimi, su apsauginiu langu, skirtas minkštųjų audinių skutimui; 11.1.2 .Antgalio darbinis ilgis 70-130 mm; 11.1.3 .Turi būti galimybė ta pačia vieneto kaina pasirinkti tiesius 3,0±0,1 mm, 3,5±0,1 mm, 3,7-3,8 mm bei 4,0±0,1 mm diametrų antgalius ir lenktus 3,5±0,1 mm bei 4,0±0,1 mm diametrų antgalius; 11.1.4 .Antgaliai turi būti techniškai suderinti su firmos „Arthrex“ artroskopiniais šeiveriais
EKG Elektrodai | Elektrodai vienkartiniai suaugusiems, ne mažesnio kaip 50cm skersmens.
Odos klijai | sterilūs, skystis, bekvapiai; 2-Octyl cyanoakrilato ar butul-cyanoakrilaro arba šių medžiagų mišinys, 0,3-0,55 ml tūrio įpakavimuose.
Trijų padėčių perjungimo kranelis
Chirurginiai siūlai | Greitos rezorbcijos polifilamentiniai dengti poliglaktino ar poliglikolio rūgšties siūlai (adatų skaičius 1) bespalvis | Siūlo storis | Adatos ilgis | Adatos lenktumas | Adatos tipas | Siūlo ilgis cm.
|  | 4-0 | 17-19-21 | 3\8 | apvali | 70(+5)
|  | 3-0 | 17-24 | 3\8 | Apvali | 70(+5)
|  | 3-0 | 17-24 | 3\8 | Pjaunanti | 70(+5)
|  | 2-0 | 17-24 | 3\8 | Apvali | 70(+5)
|  | 0 | 38-40 | 1\2 | Apvali | > 70
|  | 1 | 38-40 | 1\2 | Apvali | > 70
| Nesirezorbuojantys monofilamentiniai poliamido siūlai | Siūlo storis | Adatos ilgis | Adatos lenktumas | Adatos tipas | Siūlo ilgis cm.
|  | 6-0 | 16-18 | 3\8 | Pjaunanti | 70(+5)
|  | 5-0 | 16-18 | 3\8 | Pjaunanti | 70(+5)
|  | 4-0 | 17-19 | 3\8 | Pjaunanti | 70(+5)
|  | 3-0 | 22-24 | 3\8 | Pjaunanti | 70(+5)
|  | 2-0 | 24-26 | 3\8 | Pjaunanti | 70(+5)
|  | 0 | 35-39 | 3\8 | Pjaunanti | > 70
|  | 1 | 37-40 | 3\8 | Pjaunanti | > 70
Nesirezorbuojantys polifilamentiniai šilko siūlai
|  | 3-0 | 24-26 | 1\2 | apvali | 70(+5)
|  | 2-0 | 24-26 | 1\2 | apvali | 70(+5)
|  | 0 | 37-40 | 1\2 | apvali | 70(+5)
|  | 1 | 28-30 | 1\2 | apvali | 70(+5)
|  | 1 | 38-40 | 1\2 | apvali | 70(+5)
|  | 1 | 35-38 | 3\8 | Pjaunanti | 70(+5)
Gretai besirezorbuojantis poliflamentinis poliglikolio ruūgšties siūlas
|  | 4-0 | 22-24 | 1\2 | Apvali | <75
Vidutinės trukmės rezorbcijos polifilamentinis poliglikolio rūgšties siūlas
|  | 4-0 | 16-17-19 | 3\8 | Pjaunanti | <45
Lėtos rezorbcijos monofilamentiniai polidioksanono siūlai (adatų skaičius 1)
|  | 3-0 | 24-26-37 | 1\2 | Pjaunanti | 70(+5)
|  | 3-0 | 24-26-37 | 1\2 | Apvali | 70(+5)
|  | 2-0 | 24-26 | 1\2 | Apvali | 70(+5)
|  | 2-0 | 35-37-40 | 1\2 | Pjaunanti | 70(+5)
|  | 0 | 35-37 | 1\2 | Pjaunanti | > 70
|  | 1 | 35-37 | 3\8 | Pjaunanti | > 70
Vidutinės rezorbcijos sintetiniai polifilamentiniai poliglikolio rūgšties ar jos darinių siūlai dengti polikapralaktono ir kalcio stearato danga
|  | 3-0 | 20-22-24 | 3\8 | Pjaunanti | > 70
Tinklelis kepuraitė tvarsčių fiksavimui galvos srityje
Mažo dydžio
Vidutinio dydžio
Didelio dydžio
Antibakterinė operacinio lauko plėvelė | 45x60 + 5cm
Nelaidi skysčiams kojinė ortopedijai | Sterili, vienkartinio naudojimo; turi du sluoksnius: išorinis - tvirta skysčiams atspari polietileno plėvelė, kurios storis ne mažiau kaip 70um, vidinis - minkšta, prakaitą sugerianti medžiaga; supakuota 3 lygių pakuotėje, su sterilumo kontrolės sistema t.y. ne mažiau kaip 2 lipdukai su gamybos duomenimis, brūkšniniu kodu; atitinka EN 13795-1, EN 1041 arba EN ISO 20417, EN ISO15223-1 standartų reikalavimus
34 + 2 x 120 + 10cm
25 + 3 x 80 + 5cm
Hemostatinės kempinėlės
Želatininė 10x50x10mm +-1mm
Žaisdų užklijavimo juostelė
6x100 +2mm
Vienkartinės adatos
Luer Slip, sterilio 21G 0,8 x 40mm + 2mm
Luer Slip, sterilio 18G 1,2 x 40mm + 2mm
Centrinės venos punkcijos rinkinys
Centrinės venos punkcijos rinkinys dviejų kanalų. Katetris 16G rentgenokontrastinis, graduotas, minkštu atraminiu galiuku, ne mažiau 20cm ilgio; punkcinė adata 18G ilgis 6,3-6,5 cm; metalinis pravedėjas 0,8mm (+ 2mm) ne trumpesnis kaip 60cm; 5ml švirkštas; katetrio spaustukas; fiksatorius.
Centrinės venos punkcijos rinkinys dviejų kanalų. Katetris 14G rentgenokontrastinis, graduotas, minkštu atraminiu galiuku, ne mažiau 20cm ilgio; punkcinė adata 18G ilgis 6,3-6,5 cm; metalinis pravedėjas 0,8mm (+ 2mm) ne trumpesnis kaip 60cm; 5ml švirkštas; katetrio spaustukas; fiksatorius.
Centrinės venos punkcijos rinkinys vieno kanalo. Katetris 16G rentgenokontrastinis, graduotas, minkštu atraminiu galiuku, ne mažiau 20cm ilgio; punkcinė adata 18G ilgis 6,3-6,5 cm; metalinis pravedėjas 0,8mm (+ 2mm) ne trumpesnis kaip 60cm; 5ml švirkštas; katetrio spaustukas; fiksatorius.
Centrinės venos punkcijos rinkinys vieno kanalo. Katetris 14G rentgenokontrastinis, graduotas, minkštu atraminiu galiuku, ne mažiau 20cm ilgio; punkcinė adata 18G ilgis 6,3-6,5 cm; metalinis pravedėjas 0,8mm (+ 2mm) ne trumpesnis kaip 60cm; 5ml švirkštas; katetrio spaustukas; fiksatorius.
Drenai
Pleuros drenavimo sistema Babrovo tipo, ne mažesnė kaip 200ml talpa, 150cm (+ 5cm) jungtis, o ne 2000ml
Aktyvaus drenavimo rinkinys, talpa ne mažesnė kaip 200ml su drenu CH16
Pleuros punkcijos rinkinys sterilus
Krūtinės ląstos drenas su trokaru CH18
Krūtinės ląstos drenas su trokaru CH20
Silikoninis drenas CH18-24cm (+5cm), sterilus
Vamzdeliai
Lankstus vamzdelis, įvedamas į trachėja (bužas), vienkartinis, sterilus. 10F, 15F
Deguonies kaukės
Deguonies kaukė su vamzdeliu, ne trumpesniu kaip 1,80cm ilgio, tiesia atšakėle
Vidutinės koncentracijos deguonies kaukė suaugusiems su deguonies vamzdeliu, nes trumpesniu kaip 1,80cm ilgio
Rinkinys su vaistų purkštuvu, deguonies kauke ir vamzdeliu, ne trumpesniu kaip 1,80cm ilgio, suaugusiems
Atsiurbimo rinkinys
Yankauer 4mm CH25, 3m (+10cm), sterilus.
Yankauer 8mm CH30, 2m (+10cm), sterilus.
Apvalkalas kamerai | 15x250cm (+5cm), sterilus.
Epidūrinis rinkinys | 18G 1,3 x 90mm(+10mm) lenkta Tuohy tipo epidūrinė adata su ilgio atžymomis; 20G rentgenokontrastinis epidūrinis kateteris su ne mažiau kaip 3 šoninėm angom ir minkštu galiuku, su ilgio žymomis; katetrio fiksatorius; 10ml švirkštas; epidūrinis filtras su fiksatoriumi.
Sterilus gelis su anestetiku | Sterilus. Supakuotas švirkšte po 6+1 ml. Skirtas palengvinti kateterių, zondų, klizmų, instrumentų ir kt. įvedimą. Sudėtyje vietinis anestetikas lidokainas bei antiseptikas chlorheksidino gliukonatas. Patogus naudoti (gerai prilimpa prie instrumentų ir pirštinių). Individuali pakuotė ženklinta CE ženklu.
Kontrastinės medžiagos įvedimo sistema | Vienkartinė, sterili, nepirogeniška (turi būti informacija ant pakuotės arba pateikti tai įrodantys dokumentai), pritaikytas darbui su 350psi slėgiu. Rinkinį sudaro: švirkšas ne mažesniu 200ml tūriu, prailginimo linija ne trumpesnė nei 150cm, greito užpildymo vamzdelis.
Adatkotis | 15 cm (±0,5cm)
Irigacinė sistema dviejų kanalų | Irigacinė sistema dvieų kanalų, Y formos, be PVC, aštriais smaigais, turi ritininį spaustuką skysčio tėkmės reguliavimui, sterili. Sistemos ilgis 215 cm (±5 cm).