## Suvestinis
Konkurso sąlygų priedas Nr. 10
SUVESTINIS ŽINIARAŠTIS
Eil. Nr. | Objektų dalių pavadinimas | Suma Eur be PVM | Pastabos
susisiekimo komunikacijų Radviliškio r. sav. Šeduvos m. privažiuojamojo vietinės reikšmės kelio prie Vėriškių g. 63, Vėriškių g. 66 Šeduvos m. ir inžinerinių tinklų – lietaus (paviršinių) nuotekų tinklų statybos darbai
1 | Bendrosios išlaidos |  | Žiniaraštis Nr. 10a (BI)
2 | Susisiekimo dalis |  | Žiniaraštis Nr. 10b (SD)
3 | Elektrotechnikos dalis |  | Žiniaraštis Nr. 10c (ED)
4 | Lauko vandentiekio, nuotekų šalinimo dalis |  | Žiniaraštis Nr. 10d (NŠ)
5 | Viso STATYBOS DARBAI |  | Keliama į pasiūlymo raštą
6 | PVM 21 %, Eur |  | Keliama į pasiūlymo raštą
7 | IŠ viso su PVM, Eur |  | Keliama į pasiūlymo raštą
Skaičiavimai atliekami 1 ct tikslumu
Atsakingas tiekėjo atstovas:
Pastaba: Rangovas statybvietės išlaidose arba laisvai pasirinktoje (-ose) darbų kiekių žiniaraščių eilutėje (-ėse) turi įsivertinti pranešimų skelbimą apie statybos pradžią, taip pat turi įsivertinti pranešimų skelbimą apie Rangovo, pagrindinių sričių vadovų (statinio projekto vykdymo priežiūros vadovo, statinio statybos vadovo, statinio statybos techninio prižiūrėtojo) pasamdymą ar paskyrimą arba jų pasikeitimą ir kitus su sutarties vykdymu susijusius dokumentus (įskaitant statybos užbaigimo akto (-ų) gavimą ar/arba deklaracijos (-ų) pateikimą pagal statinių grupes įvertinus statinio (dalies) ekspertizės rangovo, su kuriuo Rangovas sudaro sutartį dėl deklaracijos tvirtinimo ir atsiskaitymo už suteiktą (-as) paslaugą (-as)).

## 10a BI
Konkurso sąlygų priedas Nr. 10a
susisiekimo komunikacijų Radviliškio r. sav. Šeduvos m. privažiuojamojo vietinės reikšmės kelio prie Vėriškių g. 63, Vėriškių g. 66 Šeduvos m. ir inžinerinių tinklų – lietaus (paviršinių) nuotekų tinklų statybos darbai. Bendrosios išlaidos
Eil. Nr. | Darbų ir išlaidų aprašymai | Mato vnt. | Kiekis | Kaina Eur
|  |  |  | Vieneto kaina | Iš viso | pastabos
1 | Statinių išpildomosios, kontrolinės geodezinės nuotraukos | vnt. | 1
2 | Elektroniniam statybos darbų žurnalui programinės įrangos įsigijimas, jo administravimas pagal statybos techninio reglamento „Statybos darbai. Statinio statybos priežiūra“ STR 1.06.01:2016 4 priedo reikalavimus | kompl. | 1
3 | Statinių kadastrinių matavimų bylų parengimas su VĮ Registų centro patikra | kompl. | 1
4 | Statybos užbaigimo dokumentų parengimas pagal STR 1.05.01:2017 reikalavimus ir pateikimas per IS "Infostatyba" | kompl. | 1 |  | 0
| Žiniaraštyje 10a |  |  |  | 0
| Pridėtinės vertės mokestis 21.00% |  |  |  | 0
| Iš viso žiniaraštyje 10a |  |  |  | 0

## 10b Susisiekimas
Konkurso sąlygų priedas Nr. 10b
Įkainuoti sąnaudų kiekių žiniaraščiai
Objektas: susisiekimo komunikacijų Radviliškio r. sav. Šeduvos m. privažiuojamojo vietinės reikšmės kelio prie Vėriškių g. 63, Vėriškių g. 66 Šeduvos m. ir inžinerinių tinklų – lietaus (paviršinių) nuotekų tinklų statybos darbai. Susisiekimo dalis
Eil. Nr. | Darbų ir išlaidų aprašymai | Mato vnt. | Kiekis | Kaina, Eur
|  |  |  | Vieneto kaina | Iš viso | Pastabos
1 | PARUOŠIAMIEJI DARBAI
1.1 | Ašies nužymėjimas | km | 1.084
1.2 | Esamos dangos demontavimas:
1.2.1 | Esamos žvyro dangos (II gr. Grunto) nukasimas ir pakrovimas į savivartį mechanizuotai ir išvežimas į Rangovo pasirinktą vietą iki 25 km atstumu | m³ | 97
1.2.2 | Esamos smėlio dangos (II gr. Grunto) nukasimas ir pakrovimas į savivartį mechanizuotai ir išvežimas į Rangovo pasirinktą vietą iki 25 km atstumu | m³ | 87
1.2.3 | Požeminių komunikacijų liukų išmontavimas ir įrengimas naujų lengvo tipo (suvedant su projektiniu paviršiumi) | vnt. | 1
1.2.4 | Kelio ženklų ant vienstiebių atramų metalinių skydų išardymas | vnt. | 2
1.2.5 | Kelio ženklų vienstiebių metalinių atramų išardymas | vnt. | 1
1.2.6 | Demontuojamas požeminių atliekų monolitinis konteineris | m3 | 4 |  |  | 1 vnt.
1.2.7. | Kertami medžiai nuo d16 iki d24 cm | vnt. | 4
1.2.8. | Naikinami krūmai | m2 | 124
1.2.9. | Statybinių šiukšlių išvežimas į Rangovo pasirinktą vietą iki 25 km atstumu | t | 12.5
2 | ŽEMĖS DARBAI:
2.1 | Dirvožemio sluoksnio pašalinimas h-0,30 m, perstumiant jį mechanizuotai iki 50 m atstumu | m³ | 8456
2.2 | Į krūvas sustumto dirvožemio pakrovimas mechanizuotai į savivarčius ir išvežimas iki 1 km atstumu (sandėliavimui) | m³ | 157
2.3 | Dirvožemio kasimas ekskavatoriais, pakrovimas į savivarčius, atvežimas ir paskleidimas | m³ | 157
2.4 | Į krūvas sustumto dirvožemio pakrovimas mechanizuotai į savivarčius ir išvežimas iki 25 km atstumu (į išlykį) | m³ | 8299
2.5 | II gr. grunto kasimas, pakrovimas į savivarčius, išvežimas į Rangovo pasirinktą vietą iki 25 km atstumu | m³ | 6404
2.6 | Iškasų ir pylimų viršaus (Sankasos viršus) planiravimas | m² | 20012
2.7 | Iškasų ir pylimų viršaus (Sankasos viršus) sutankinimas h-0,30 m | m³ | 6004
2.8 | Užpilymas gruntų pagal standartą LST 1331 – ŽB, ŽG, ŽP, ŽD, ŽM, SB, SG, SP, SD, SM. | m³ | 4413
2.9 | Derlingo dirvožemio užpylimas h-0,10 m, mechanizuotai užsėjant žole sutvarkant aplinkinius plotus | m² | 1568
2.10 | Sankasos gruntų sustiprinimas h-0,15 m, pagal MN GPSR 12 | m² | 14074
2.11 | Griovių tvirtinimas dirvožemiu h-0,10 m | m² | 14021
2.12 | Griovių tvirtinimas frakciniu žvyru h-0,10 m | m² | 1230
3 | ŠLAITŲ TVIRTINIMAS:
3.1 | Eroziją stabdančio natūralaus pluošto demblio įrengimas šlaite | m² | 24036
4 | BORDIŪRŲ ĮRENGIMAS:
4.1 | Betoninių gatvės bordiūrų 100.15.30 cm ant betoninio pagrindo C25/30 įrengimas | m | 976
4.2 | Granitinių gatvės bordiūrų 100.15.30 cm ant betoninio pagrindo C25/30 įrengimas | m | 548
4.3 | Granitinių gatvės bordiūrų 100.15.22 cm ant betoninio pagrindo C25/30 įrengimas | m | 572
4.4 | Betoninių vejos bordiūrų 100.8.20 cm ant betoninio pagrindo C25/30 įrengimas | m | 1313
4.5 | Bordiūrų užsandarinimas bitumine juosta h-0.04 m | m | 1544
5 | DANGŲ ĮRENGIMAS
5.1 | GATVĖS, NUOVAŽŲ DANGOS KONSTRUKCIJOS ĮRENGIMAS DK 2. H=1,10 m
5.1.1 | Šalčiui nejautrių medžiagų sluoksnis h-0,48 m | m³ | 3824
5.1.2 | Skaldos pagrindo sluoksnio fr. 0/45, h-0,30 m įrengimas | m² | 7967
5.1.3 | Asfalto pagrindo sluoksnis iš mišinio AC 32 PS h-0,10m įrengimas | m² | 7967
5.1.4 | Asfalto apatinis sluoksnis iš mišinio AC 16 AS h-0,04 įrengimas | m² | 7967
5.1.5 | Asfalto viršutinio sluoksnio iš mišinio SMA 8 S h-0,03m įrengimas | m² | 7967
5.1.6 | Sujungimas karštas prie šalto bituminiu rišikliu 200g/m | m | 3930
5.1.7 | Pagruntavimas tarpsluoksnių bitumine emulsija | m² | 15934
5.1.8 | Šalčiui nejautrių medžiagų sluoksnis h-0,58 m | m³ | 738
5.1.9 | Skaldos pagrindo sluoksnio fr. 0/45, h-0,30 m įrengimas | m² | 1272
5.1.10 | Asfalto pagrindo sluoksnis iš mišinio AC 32 PS h-0,10 m įrengimas | m² | 1272
5.1.11 | Asfalto apatinis sluoksnis iš mišinio AC 22 AS h-0,08 įrengimas | m² | 1272
5.1.12 | Asfalto viršutinio sluoksnio iš mišinio SMA 8 S h-0,04m įrengimas | m² | 1272
5.1.13 | Pagruntavimas tarpsluoksnių bitumine emulsija | m² | 2544
5.1.14 | Nuovažų dangos ir kelkraščių suvedimas į esamą dangą ar landšaftą pažvyruojant fr. 0/32 žvyro sluoksnio storiu Hvid. – 20cm | m² | 436
5.2 | STOVĖJIMO JUOSTOS DANGOS KONSTRUKCIJOS ĮRENGIMAS DK 2. H=1,10 m
5.2.1 | Šalčiui nejautrių medžiagų sluoksnis h-0,52 m | m³ | 681
5.2.2 | Skaldos pagrindo sluoksnio fr. 0/45, h-0,30 m įrengimas | m² | 1309
5.2.3 | Išlyginamojo sluoksnio iš nesurištųjų mineralinių medžiagų mišinio fr. 0/5, h-0,03 m įrengimas | m² | 1309
5.2.4 | Betoninių trinkelių 200x165x100, h-0,10m įrengimas | m² | 1309
5.3 | PĖSČIŲJŲ TAKŲ DANGOS KONSTRUKCIJOS ĮRENGIMAS (ĮSKAITANT PERONŲ DANGAS)
5.3.1 | Šalčiui nejautrus sluoksnis h-0,19 m | m³ | 390
5.3.2 | Skaldos pagrindo sluoksnio fr. 0/45, h-0,15 m įrengimas | m² | 2053
5.3.3 | Išlyginamojo sluoksnio iš nesurištųjų mineralinių medžiagų mišinio fr. 0/5, h-0,03 m įrengimas | m² | 2053
5.3.4 | Betoninių trinkelių 100x200x80, h-0,08 m įrengimas | m² | 2053
5.3.5 | Pasluoksnio iš nesurištųjų mineralinių medžiagų mišinio fr. 0/5 h-0.03 m | m² | 39.4
5.3.6 | Žmonių su negalia vedimo sistemos iš betoninių trinkelių dangos h-0.08 m | m² | 0.3
5.3.7 | Žmonių su negalia įspėjamųjų paviršių ir betoninių trinkelių h-0.08 m dangos įrengimas | m² | 43
5.4 | ŽIEDINĖS SANRKYŽOS DANGOS KONSTRUKCIJOS ĮRENGIMAS DK 2. H=1,10 m
5.4.1 | Šalčiui nejautrių medžiagų sluoksnis h-0,48 m | m³ | 897
5.4.2 | Skaldos pagrindo sluoksnio fr. 0/45, h-0,30 m įrengimas | m² | 1869
5.4.3 | Asfalto pagrindo sluoksnis iš mišinio AC 32 PS h-0,10 m įrengimas | m² | 1869
5.4.4 | Asfalto apatinis sluoksnis iš mišinio AC 16 AS h-0,04 m įrengimas | m² | 1869
5.4.5 | Asfalto viršutinio sluoksnio iš mišinio SMA 8 S h-0,03 m įrengimas | m² | 1869
5.4.6 | Sujungimas karštas prie šalto bituminiu rišikliu 200g/m | m | 452
5.4.7 | Pagruntavimas tarpsluoksnių bitumine emulsija | m² | 3738
5.4.8 | Užvažiuojamos atgrindos iš granitinių lygiabriaunių trinkelių , 100x100x100 mm, h-0,10 m įrengimas | m² | 362
5.4.9 | Betoninių trinkelių 100x200x80 eismo saugumo salelėse, įrengimas | m² | 116
5.4.10 | Granitinių trinkelių (gaminys) eismo juostų atskirimui, įrengimas | m² | 3
5.5 | KELKRAŠČIŲ ĮRENGIMAS:
5.5.1 | Viršutinio kelkraščio sluoksnio iš skaldažolės h-0,08 m santykiu 85/15 įrengimas, nesurištųjų mineralinių medžiagų mišinio fr. 11/16 ir derlingo dirvožemio mišinio | m³ | 150
6 | KELIO APSTATYMAS IR SAUGAUS EISMO ORGANIZAVIMAS:
6.1 | Kelio ženklų įrengimas:
6.1.1 | Kelio ženklų vienstiebių metalinių atramų pastatymas | vnt. | 40
6.1.2 | Kelio ženklų skydų ant vienstiebių metalinių atramų sumontavimas | vnt. | 68
6.1.3 | Kelio ženklų atramų pamatų iš C25/30 betono įrengimas | m³ | 2
6.2 | Horizontalus ženklinimas:
6.2.1 | Siaura ištisinė linija 1.1 | m | 154
6.2.2 | Plati ištisinė linija 1.2 | m | 45
6.2.3 | Siaura brūkšninė linija 1.7 | m | 36
6.2.4 | Pėsčiųjų perėja „zebras“ 1.13.1 | m² | 14
6.2.5 | Plati brūkšninė linija 1.22 | m | 28
6.2.6 | Užbrūkšniuotas plotas 1.15.2 | m² | 24
6.2.7 | Iš trikampių sudaryta linija 1.12 | m | 22
6.2.8 | Raidė „A“ 1.21 | m² | 1.8
6.3 | Tvorelių įrengimas:
6.3.1 | Metalinės tvorelės įrengimas (h-1.5 m) įbetonuojant | m | 1027
6.3.2 | Apsauginio kelio barjero N2, W2, A įrengimas | m | 30
6.4 | Signalinių stulpelių įrengimas:
6.4.1 | Įrengiami A tipo signaliniai stulpeliai | vnt. | 20
6.4.2. | Įrengiami B tipo signaliniai stulpeliai | vnt. | 10
7. | VANDENS NUVEDIMAS
7.1 | Konstrukcinio drenažo įrengimas
7.1.1 | PVC rifliuoto drenažo vamzdžio su neaustinės geotekstilės filtru, d113/126 mm įrengimas | m | 145
7.1.2 | Neaustinė geotekstilė (≥95 g/m²) drenažo konstrukcijai | m² | 236
7.1.3 | Skaldelė iš mineralinių medžiagų mišinio 11/22 (drenažui) | m³ | 17.4
7.1.4 | Mechanizuotas tranšėjų iki 2 m gylio kasimas ir grunto iki 25km išvežimas į išlykį | m³ | 73
7.1.5 | Smėlingo grunto atsivežimas iki 25 km (įsigijimas) ir užpylimas | m³ | 55.6
7.1.6 | Užpilto grunto tankinimas | m3 | 55.6
7.2 | Šulinių įrengimas
7.2.1 | II gr. grunto kasimas, pakrovimas į savivarčius, išvežimas į Rangovo pasirinktą vietą iki 25 km atstumu | m³ | 60
7.2.2 | PP D425 mm skersmens šuliniai, iki 1,5 m gylio. Tiekimas, sumontavimas, išbandymas. (Grotelės dangoje (9 vnt.) D400 apkrovos klasės) | vnt. | 9
7.2.3 | PP D425 mm skersmens šuliniai, iki 2,0 m gylio. Tiekimas, sumontavimas, išbandymas. (Bordiūrinės grotelės (13 vnt.) D400 apkrovos klasės) | vnt. | 13
7.2.4 | Bet. D1000 mm skersmens šuliniai, iki 2,0 m gylio. Tiekimas, sumontavimas, išbandymas. (Ketiniai dangčiai (4 vnt.) B125 apkrovos klasės) | vnt. | 4.0
7.2.5 | Bet. D1500 mm skersmens šuliniai, iki 4,0 m gylio. Tiekimas, sumontavimas, išbandymas. (Ketiniai dangčiai (6 vnt.) B125 apkrovos klasės) | vnt. | 6.0
7.3 | Vamzdyno įrengimas
7.3.1 | II gr. grunto kasimas, pakrovimas į savivarčius, išvežimas į Rangovo pasirinktą vietą iki 25 km atstumu | m³ | 679
7.3.2 | Savitakinio nuotakyno iš PP movinių savitakinių “N” klasės vamzdžių DN 200 mm, su visomis reikalingomis jungtimis bei atramomis tiekimas, montavimas žemėje, pajungimas į šulinius, išbandymas. | m | 146
7.3.3 | Savitakinio nuotakyno iš PP movinių savitakinių “N” klasės vamzdžių DN 400 mm, su visomis reikalingomis jungtimis bei atramomis tiekimas, montavimas žemėje, pajungimas į šulinius, išbandymas. | m | 592
7.4 | Pralaidų įrengimas
7.4.1.1 | Metalinės spirališkai gofruotos D1500 mm pralaidos įrengimas | vnt. | 1
7.4.1.1.1 | II gr. grunto kasimas, pakrovimas į savivarčius, išvežimas į Rangovo pasirinktą vietą iki 25 km atstumu | m³ | 203
7.4.1.2 | Apsauginio šalčiui atsparaus sluoksnio įrengimas po pralaida | m³ | 8
7.4.1.2.1 | Apsauginio šalčiui atsparaus sluoksnio įrengimas ties antgaliais | m³ | 16
7.4.1.3 | Užpildo gruntas (užpylimo medžiagos ŽB, ŽG, ŽP, ŽD, ŽM, SB, SP, SM) | m³ | 168
7.4.1.4 | Neaustinės geotekstilės GRK-3 klasės 200g/m² įrengimas | m² | 149
7.4.1.5 | D1500 mm pralaidos antgalių iš monolitinio betono C25/30 įrengimas | m³ | 3
7.4.1.6 | Skaldos fr. 22/32 pagrindo, h-0,10 m įrengimas | m³ | 11
7.4.1.7 | Pralaidų vagų šlaitų ir dugno tvirtinimas betoniniais blokais P-1 ant skaldos pagrindo, h=0,10 m | vnt. | 230
7.4.2.1 | Plast. gofruotų D800 mm pralaidų įrengimas | vnt. | 2
7.4.2.1.1 | II gr. grunto kasimas, pakrovimas į savivarčius, išvežimas į Rangovo pasirinktą vietą iki 25 km atstumu | m³ | 57
7.4.2.2 | Apsauginio šalčiui atsparaus sluoksnio įrengimas po pralaida | m³ | 7
7.4.2.2.1 | Apsauginio šalčiui atsparaus sluoksnio įrengimas ties antgaliais | m³ | 14
7.4.2.3 | Užpildo gruntas (užpylimo medžiagos ŽB, ŽG, ŽP, ŽD, ŽM, SB, SP, SM) | m³ | 34
7.4.2.4 | Neaustinės geotekstilės GRK-3 klasės 200 g/m² įrengimas | m² | 234
7.4.2.5 | D800 mm pralaidos antgalių A-8 įrengimas | vnt | 4
7.4.2.6 | Plast. gofruotų D600 mm pralaidų įrengimas | vnt. | 1
7.5.2.1.1 | II gr. grunto kasimas, pakrovimas į savivarčius, išvežimas į Rangovo pasirinktą vietą iki 25 km atstumu | m³ | 23
7.5.2.2 | Apsauginio šalčiui atsparaus sluoksnio įrengimas po pralaida | m³ | 4
7.5.2.2.1 | Apsauginio šalčiui atsparaus sluoksnio įrengimas ties antgaliais | m³ | 7
7.5.2.3 | Užpildo gruntas (užpylimo medžiagos ŽB, ŽG, ŽP, ŽD, ŽM, SB, SP, SM) | m³ | 11
7.5.2.4 | Neaustinės geotekstilės GRK-3 klasės 200 g/m² įrengimas | m² | 110
7.5.2.5 | D600 mm pralaidos antgalių A-6 įrengimas | vnt | 2
7.6.3.1 | Plastikinių gofruotų D400 mm pralaidų per nuovažas įrengimas | vnt. | 10
7.6.3.2 | Apsauginio šalčiui atsparaus sluoksnio įrengimas | m³ | 33
7.6.3.3 | Užpildo gruntas (užpylimo medžiagos ŽB, ŽG, ŽP, ŽD, ŽM, SB, SP, SM) | m³ | 83
7.6.3.5 | D400 mm pralaidų antgalių įrengimas | vnt. | 20
7.6.3.6 | Skaldos pagrindo fr. 22/32, h-0,10 m įrengimas | m³ | 1
žiniaraštyje 10b
Pridėtinės vertės mokestis 21.00%
Iš viso žiniaraštyje 10b

## 10c elektrotechninė
Konkurso sąlygų priedas Nr. 10c
Įkainuoti sąnaudų kiekių žiniaraščiai
Objektas: susisiekimo komunikacijų Radviliškio r. sav. Šeduvos m. privažiuojamojo vietinės reikšmės kelio prie Vėriškių g. 63, Vėriškių g. 66 Šeduvos m. ir inžinerinių tinklų – lietaus (paviršinių) nuotekų tinklų statybos darbai. Elektrotechninė dalis
Eil. | Darbų ir išlaidų | Mato | Kiekis | Kaina, Eur
Nr. | aprašymai | vnt |  | Vieneto kaina | Iš viso | PASTABOS
MEDŽIAGŲ KIEKIŲ ŽINIARAŠTIS I ETAPAS
1. | Elektros kabelis su varinėmis gyslomis 3x1,5 mm2 | m | 238
2. | Elektros kabelis su varinėmis gyslomis 3x2,5 mm2 | m | 43
3. | Elektros kabelis su aliumininėmis gyslomis 4x16 mm2 | m | 1100
4. | Vamzdis PE Ø75 mm kabelių apsaugai | m | 1100
5. | Kabelio signalinė juosta | m | 1100
6. | Kontaktinė grupė JOR-99969 su 1F C6A | vnt. | 34
7. | Galinė kabelio mova kabeliui AL 4×16 mm | vnt. | 68
8. | Pėsčiųjų perėjos šviestuvas LED, IP66, 46,0W | vnt. | 2
9. | Šviestuvas LED, IP66, 32,1W | vnt. | 17
10. | Šviestuvas LED, IP66, 51,5W | vnt. | 17
11. | Metalinė 7,0 m aukščio atrama komplekte su pamatu, su atramų žymenimis | kompl. | 34
12. | Vienšakė gembė H-1 m, L-1 m | vnt. | 34
13. | Vienšakė gembė H-0,15 m, L-1 m | vnt. | 2
14. | Metalinė 6,0 m aukščio atrama komplekte su pamatu, su atramų žymenimis | kompl. | 2
15. | Apšvietimo skydas AVS-01 su pamatu Komplektuojamas pagal principinę schemą (žr. brež. Nr. E.B-02) | kompl. | 1
16. | Automatinis jungiklis 3F C16A | vnt. | 1
17. | Automatinis jungiklis 3F C13A | vnt. | 3
18. | Foto relė, astronominis laikrodis | kompl. | 1
19. | Įžeminimo laidininkas | m | 37
20. | Įžeminimo strypas L-1,5 m, d14,2 mm | vnt. | 259
21. | Kalimo galvutė | vnt. | 1
22. | Kryžminė jungtis strypas - juosta | vnt. | 37
23. | Sujungimo mova strypams | vnt. | 222
24. | Antgalis | vnt. | 37
25. | Antikorozinė pasta | kompl. | 1
26. | Pagalbinės medžiagos | kompl. | 1
DARBŲ KIEKIŲ ŽINIARAŠTIS
LAUKO DALIS
27. | Tranšėjos kasimas/užkasimas iki 1 m gylio vienam-dviem kabeliams mechanizuotu būdu | m | 1000
28. | Tranšėjos kasimas/užkasimas iki 1 m gylio vienam-dviem kabeliams rankiniu būdu | m | 100
29. | Vamzdžio d75 mm klojimas tranšėjoje | m | 1100
30. | Signalinės juostos paklojimas | m | 1100
31. | Kabelio įtraukimas į apsauginį vamzdį | m | 447
32. | Kabelio Cu 3×1,5 mm2 įtraukimas į atramą | m | 238
33. | Gnybtinų sumontavimas | vnt. | 36
34. | Automatinio jungiklio 1F C6A sumontavimas | vnt. | 36
35. | Apšvietimo atramų pamatų montavimas | vnt. | 36
36. | LED gatvių apšvietimo atramų montavimas | vnt. | 36
37. | LED šviestuvų montavimas | vnt. | 36
38. | Vienšakių gembių sumontavimas | vnt. | 36
39. | Apšvietimo atramų įžeminimo sumontavimas | kompl. | 36
40. | Galinės movos sumontavimas kabeliui Al 4x16 mm | vnt. | 68
41. | AVS-01 skydo sumontavimas | kompl. | 1
42. | AVS-01 skydo įžeminimo sumontavimas | kompl. | 1
43. | Automatinio jungiklio 3F C16A sumontavimas | vnt. | 1
44. | Automatinio jungiklio 3F C13A sumontavimas | vnt. | 3
45. | Foto relės, astronominio laikrodžio sumontavimas | vnt. | 1
46. | Vejos atstatymo darbai, žolių sėklų mišinys, augalinis gruntas – 0,1 m | m² | 550
47. | Kabelio gyslų izoliacijos varžos matavimas | kompl. | 1
48. | Įžeminimo įrenginių varžos matavimai | kompl. | 1
49. | Įžeminimo įrenginių kontaktinių jungčių, PEN, PE ir N laidų pereinamosios varžos matavimai | kompl. | 1
50. | Fazinio ir nulinio laidų grandinės varžos matavimai | kompl. | 1
51. | Išpildomosios dokumentacijos paruošimas | kompl. | 1
52. | Išpildomosios nuotraukos paruošimas | kompl. | 1
MEDŽIAGŲ KIEKIŲ ŽINIARAŠTIS II ETAPAS
LAUKO DALIS
53. | Elektros kabelis su varinėmis gyslomis 3x1,5 mm2 | m | 77
54. | Elektros kabelis su aliumininėmis gyslomis 4x16 mm2 | m | 300
55. | Vamzdis PE Ø75 mm kabelių apsaugai | m | 300
56. | Kabelio signalinė juosta | m | 300
57. | Kontaktinė grupė JOR-99969 su 1F C6A | vnt. | 11
58. | Galinė kabelio mova kabeliui AL 4×16 mm | vnt. | 22
59. | Šviestuvas LED, IP66, 32,1W | vnt. | 11
60. | Metalinė 7,0 m aukščio atrama komplekte su pamatu, su atramų žymenimis | kompl. | 11
61. | Vienšakė gembė H-1 m, L-1 m. | vnt. | 11
62. | Įžeminimo laidininkas | m | 11
63. | Įžeminimo strypas L-1,5 m, d14,2 mm | vnt. | 77
64. | Kalimo galvutė | vnt. | 1
65. | Kryžminė jungtis strypas - juosta | vnt. | 11
66. | Sujungimo mova strypams | vnt. | 66
67. | Antgalis | vnt. | 11
68. | Antikorozinė pasta | kompl. | 1
69. | Pagalbinės medžiagos | kompl. | 1
DARBŲ KIEKIŲ ŽINIARAŠTIS
LAUKO DALIS
70. | Tranšėjos kasimas/užkasimas iki 1 m gylio vienam-dviem kabeliams mechanizuotu būdu | m | 270
71. | Tranšėjos kasimas/užkasimas iki 1m gylio vienam-dviem kabeliams rankiniu būdu | m | 30
72. | Vamzdžio d75 mm klojimas tranšėjoje | m | 300
73. | Signalinės juostos paklojimas | m | 300
74. | Kabelio įtraukimas į apsauginį vamzdį | m | 300
75. | Kabelio Cu 3×1,5 mm2 įtraukimas į atramą | m | 77
76. | Gnybtinų sumontavimas | vnt. | 11
77. | Automatinio jungiklio 1F C6A sumontavimas | vnt. | 11
78. | Apšvietimo atramų pamatų montavimas | vnt. | 11
79. | LED gatvių apšvietimo atramų montavimas | vnt. | 11
80. | LED šviestuvų montavimas | vnt. | 11
81. | Vienšakių gembių sumontavimas | vnt. | 11
82. | Apšvietimo atramų įžeminimo sumontavimas | kompl. | 11
83. | Galinės movos sumontavimas kabeliui Al 4x16 mm | vnt. | 22
84. | Vejos atstatymo darbai, žolių sėklų mišinys, augalinis gruntas – 0,1 m | m² | 150
85. | Kabelio gyslų izoliacijos varžos matavimas | kompl. | 1
86. | Įžeminimo įrenginių varžos matavimai | kompl. | 1
87. | Įžeminimo įrenginių kontaktinių jungčių, PEN, PE ir N laidų pereinamosios varžos matavimai | kompl. | 1
88. | Fazinio ir nulinio laidų grandinės varžos matavimai | kompl. | 1
89. | Išpildomosios dokumentacijos paruošimas | kompl. | 1
90. | Išpildomosios nuotraukos paruošimas | kompl. | 1
Žiniaraštyje 10c
Pridėtinės vertės mokestis 21.00%
Iš viso žiniaraštyje 10c

## 10d nuotekų
Konkurso sąlygų priedas Nr. 10d
Įkainuoti sąnaudų kiekių žiniaraščiai
Objektas: susisiekimo komunikacijų Radviliškio r. sav. Šeduvos m. privažiuojamojo vietinės reikšmės kelio prie Vėriškių g. 63, Vėriškių g. 66 Šeduvos m. ir inžinerinių tinklų – lietaus (paviršinių) nuotekų tinklų statybos darbai. Lauko vandentiekis, nuotekų šalinimo dalis
Eil. | Darbų ir išlaidų | Mato | Kiekis | Kaina, Eur
Nr. | aprašymai | vnt |  | Vieneto kaina | Iš viso
Lauko vandentiekis
1 | Prisijungimas prie esamų tinklų H –≈1.90 m, PE DN 250 | kompl | 1
2 | Esamos vandentiekio kameros V1-44 rekonstrukcija (konstrukcinės dalies rekonstrukcija, paaukštininant, dangčių pakeitimas (2 vnt. žiedo h-20 cm d 2.0 m ir d 0.7 m žiedo h-0,2 m), tikslinama DP stadijoje apžiūros metu) | kompl | 1
3 | Gelžbetoninis šulinys VŠ1 su lipynėmis d2,0 m H=4,50 m komplektuojamas kartu su: kalaus ketaus dangčiu plaukiojančiojo “S“ tipo (D400 kl.) skirto vandentiekio tinklui; su protarpiais vamzdžiui; hidroizoliacija; betoninėmis atramomis sklendėms, trišakiams; atitinkamu požeminių komunikacijų nužymėjimo ženklu/lentele. | kompl | 1
4 | Kaliojo ketaus flanšinis trišakis d250xd150xd250 mm. | kompl | 1
5 | Kaliojo ketaus flanšinis trišakis d150xd150xd150 mm. | kompl | 1
6 | Kaliojo ketaus flanšinės sklendės (trumpa) d150mm montavimas kameroje | vnt | 4
7 | Aklinas flanšas DN150 | vnt | 2
8 | Aklinas flanšas DN250 | vnt | 1
9 | Flanšinis adapteris, atsparus tempimui, jungiančio flanšą d | vnt | 2
10 | PE100-RC PN10 d160 vamzdžiai skirti vandentiekio tinklui ir jų klojimas atviru būdu, įrengiant smėlio pasluoksnį profiliavimui, vamzdžio užpylimas smėliu virš vamzdžio 30 cm. Su fasoninėmis dalimis. | m | 5
11 | PE100-RC PN10 d160 vamzdžiai skirti vandentiekio tinklui ir jų klojimas uždaru būdu. Su fasoninėmis dalimis. | m | 90
12 | Sutankinto smėlio pagrindo įrengimas po vamzdžiu (vamzdžio profiliavimui) | m3 | 5
13 | Vamzdžio užpylimas smėliu iš šonų ir 30 cm virš vamzdžio, jį sutankinant | m3 | 5
14 | Fasonynas sudaro 20 % medžiagų kainos | kompl | 1
15 | Esamų dangų atstatymas ( 50 m2) | kompl | 1
16 | Tinklų hidraulinis išbandymas | kompl. | 1
17 | Vamzdžių praplovimas ir dezinfekavimas | kompl. | 1
18 | Komunikacijų nužymėjimo ženklas | kompl | 1
Buitinis nuotakynas
19 | Prisijungimas prie esamų tinklų H –≈3.40 m, PE DN 200 | kompl | 1
20 | Esamo nuotekų šulinio KF-3 rekonstrukcija( konstrukcinės dalies rekonstrukcija, paaukštininant, dangčių pakeitimas, tikslinama DP stadijoje apžiūros metu) | kompl | 1
21 | Gelžbetoninis šulinys su lipynėmis d1,0 m H=1,00- 2,00 m komplektuojamas kartu su: • kalaus ketaus dangčiu plaukiojančiojo tipo (D400 kl.); • su protarpiniais; • hidroizoliacija; • betonu latakams; atitinkamu požeminių komunikacijų nužymėjimo ženklu/lentele. | kompl | 1
22 | Gelžbetoninis šulinys su lipynėmis d1,0 m H=2,00-3,00 m komplektuojamas kartu su: • kalaus ketaus dangčiu plaukiojančiojo tipo (D400 kl.);• su protarpiniais;• hidroizoliacija;• betonu latakams;atitinkamu požeminių komunikacijų nužymėjimo ženklu/lentele | kompl | 1
23 | Gelžbetoninis šulinys su lipynėmis d1,5 m H=2,00- 3,00 m komplektuojamas kartu su: • kalaus ketaus dangčiu plaukiojančiojo tipo (D400 kl.);• su protarpiniais;• hidroizoliacija;• betonu latakams;atitinkamu požeminių komunikacijų nužymėjimo ženklu/lentele | kompl | 1
24 | Gelžbetoninis šulinys su lipynėmis d1,5 m H=3,00-4,50 m komplektuojamas kartu su: • kalaus ketaus dangčiu plaukiojančiojo tipo (D400 kl.);• su protarpiniais;• hidroizoliacija;• betonu latakams;atitinkamu požeminių komunikacijų nužymėjimo ženklu/lentele | kompl | 1
25 | PE100-RC PN10 d200 vamzdžiai skirti nuotekų tinklui ir jų klojimas atviru būdu, įrengiant smėlio pasluoksnį profiliavimui, vamzdžio užpylimas smėliu virš vamzdžio 30 cm. Su fasoninėmis dalimis. | m | 20
26 | PE100-RC PN10 d200 vamzdžiai skirti nuotekų tinklui ir jų klojimas uždaru būdu. Su fasoninėmis dalimis. | m | 70
27 | Fasonynas sudaro 20 % medžiagų kainos | kompl | 1
28 | Tinklų praplovimas ir hidraulinis išbandymas | kompl. | 1
29 | Paslėpto vamzdžio TV diagnostika | kompl. | 1
30 | Sutankinto 15 cm smėlio pagrindo įrengimas po vamzdžiu | m3 | 10
31 | Vamzdžio užpylimas smėliu iš šonų ir 30 cm virš vamzdžio, jį sutankinant | m3 | 10
| žiniaraštyje 10d |  |  |  | 0
| Pridėtinės vertės mokestis 21.00% |  |  |  | 0
| Iš viso žiniaraštyje 10d |  |  |  | 0