## Sheet1
DARBŲ KIEKIŲ ŽINIARAŠTIS
Sudaryta pagal 2024.04 kainas
Statinių grupė 2024 Būsto pritaikymas (ŽN) Pušelės g. 7-33 , Naujieji Valkininkai
Statinys 1 Vonios kambario įrengimas
Žiniaraštis 1 Vonios kambarys
Suma objektui EUR
Sąm. | Darbo | Darbų ir išlaidų | Mato | Kiekis | Kaina | EUR
eil. | kodas | aprašymai | vnt |  | Vieneto kaina | Iš viso
| 1 | Remonto darbai
1 |  | Senų dažų pašalinimas nuo grindų paviršių, dažytų aliejiniais dažais (100 m2 nuvalyto paviršiaus) k8=1.17 | 100m2 | 0.154 | 0 | 0
2 |  | Mūrinių pertvarų išardymas rankiniu būdu, be plytų atrinkimo k8=1.17 | m3 | 1.02 | 0 | 0
3 |  | Vandens maišytuvų nuėmimas | vnt | 1 | 0 | 0
4 |  | Ketinių vidaus kanalizacijos 100 mm skersmens vamzdynų ardymas | m | 3 | 0 | 0
5 |  | Vonių nuėmimas | vnt | 1 | 0 | 0
6 |  | Keraminių plytelių dangos ir grindjuosčių išardymas | 100m2 | 0.0305 | 0 | 0
7 |  | Klozetų nuėmimas | vnt | 1 | 0 | 0
8 |  | Betroninių grindų išardymas k8=1.17 | m3 | 0.3 | 0 | 0
9 |  | Vamzdžių, kurių D 100mm, prijungimas prie veikiančių kanalizac.tinklų k8=1.03 | vnt | 1 | 0 | 0
10 |  | Rankšluosčių džiovintuvų su privedamaisiais vamzdynais keitimas | vnt. | 1 | 0 | 0
11 |  | Šviestuvų demontavimas | 100vnt | 0.02 | 0 | 0
12 |  | Viensluoksnių gipskartonio pertvarų su metaliniu karkasu ir 50mm izoliacijos sluoksniu įrengimas | 100m2 | 0.0375 | 0 | 0
13 |  | Iki 100mm skersmens plastikinio kanalizacijos vamzdyno santechkabinose montavimas | m | 3.5 | 0 | 0
14 |  | Iki 50mm skersmens plastikinio kanalizacijos vamzdyno santechkabinose montavimas | m | 6 | 0 | 0
15 |  | Trapo, kurio skersmuo 50mm, montavimas | kompl. | 1 | 0 | 0
16 |  | 50mm storio betono užtepas,atliekamas rankiniu būdu | 100m2 | 0.0305 | 0 | 0
17 |  | Kiekvieniems 5mm betono užtepo,atliekamo rankiniu būdu,storio pokyčio pridėti ar atimti pagal N11-48 k4=1.200 | 100m2 | 0.0305 | 0 | 0
18 |  | Betoninių grindų armavimas tinklais k8=1.12 | t | 0.1 | 0 | 0
19 |  | Grindų ritininių hidroizoliacijų įrengimas , klojant plėvelę, suklijuojant siūles k8=1.14 | m2 | 3.05 | 0 | 0
20 |  | Vandentiekio, šildymo ir suspausto oro vamzdynų iš plastikinių vamzdžių tiesimas, tvirtinant prie konstrukcijų (vamzdžio išorinis skersmuo iki 32 mm) | m | 12 | 0 | 0
21 |  | Movinių ventilių, čiaupų, vožtuvų, kurių D iki 50mm, prijung. | vnt | 4 | 0 | 0
22 |  | Apšvietimo tinklų dviejų - trijų gyslų laidų keitimas sienų ir perdenginių kanaluose | 100m | 0.24 | 0 | 0
23 |  | Potinkinių elektros instaliacinių dėžučių įstatymas į paruoštus lizdus , kai dėžutės apvalios d iki 100 mm | 100vnt | 0.05 | 0 | 0
24 |  | Lygaus, paprasto tinko sienų remontas, kai užtaisomos vietos plotas iki 5m2 ( tinko storis 20 mm) k8=1.15,k9=1.15 | 10m2 | 1.54 | 0 | 0
25 |  | Grindų teptinės hidroizoliacijos įrengimas, naudojant mineralinius mišinius , tepant 3 kartus | m2 | 3.05 | 0 | 0
26 |  | Sienų teptinės hidroizoliacijos įrengimas k9=1.15 | m2 | 15.4 | 0 | 0
27 |  | Medinių durų angų užpildymo išardymas mūro sienose, nukapojant tinką | 100m2 | 0.04 | 0 | 0
28 |  | Angų iškirtimas mūro sienose | m2 | 2 | 0 | 0
29 |  | Lengvųjų sąramų montavimas, atremiant sijų galus laisvai , kai sąramos gelžbetoninės iki 2 m ilgio | vnt. | 1 | 0 | 0
30 |  | Senų tapetų nuplėšimas | 100m2 | 0.1159 | 0 | 0
31 |  | Plieninių durų blokų montavimas mūrinėse sienose ( vidinių durų blokų plotas daugiau 2m2 iki 3 m2) | m2 | 2.1 | 0 | 0
32 |  | Anksčiau dažytų lubų vandeniniais dažais nuvalymas, nuplaunant paviršių | 100m2 | 0.0305 | 0 | 0
33 |  | Lubų paviršių pagrindo gruntavimas sukibimą gerinančiais gruntais voleliu | 100m2 | 0.0305 | 0 | 0
34 |  | Lubų paviršių glaistymas organiniais arba akriliniais glaistais (pirmasis 1.00 mm storio sluoksnis) | 100m2 | 0.0305 | 0 | 0
35 |  | Lubų paviršių glaistymas organiniais arba akriliniais glaistais (kartotinis 1.00 mm storio sluoksnis) | 100m2 | 0.0305 | 0 | 0
36 |  | Lubų paviršių tarpinis gruntavimas voleliu | 100m2 | 0.0305 | 0 | 0
37 |  | Lubų paviršių dažymas emulsiniais dažais vienu sluoksniu voleliu | 100m2 | 0.0305 | 0 | 0
38 |  | Lubų paviršių dažymas emulsiniais dažais antru arba kartotiniu sluoksniu voleliu | 100m2 | 0.0305 | 0 | 0
39 |  | Sienų aptaisymas glazūruotomis plytelėmis pagal "Knauf" technologiją | m2 | 15.4 | 0 | 0
40 |  | Keraminių plytelių grindų dangos įrengimas ant išlyginto pagrindo, kai siūlės iki 8mm pločio, plytelės plotas iki 0,012m2 | m2 | 3.05 | 0 | 0
41 |  | Grindų išlyginamųjų sluoksnių įrengimas, naudojant sausus mišinius (sluoksnis 20 mm , gruntuojant pagrindą) | 100m2 | 0.0305 | 0 | 0
42 |  | Sienų vidinių paviršių dažymas emulsiniais dažais antru arba kartotiniu sluoksniu voleliu | 100m2 | 0.07 | 0 | 0
43 |  | Sienų vidinių paviršių dažymas emulsiniais dažais vienu sluoksniu voleliu | 100m2 | 0.07 | 0 | 0
44 |  | Sienų vidinių paviršių glaistymas organiniais arba akriliniais glaistais (pirmasis 1.00 mm storio sluoksnis) | 100m2 | 0.1159 | 0 | 0
45 |  | Sienų vidinių paviršių glaistymas organiniais arba akriliniais glaistais (kartotinis 1.00 mm storio sluoksnis) | 100m2 | 0.07 | 0 | 0
46 |  | Sienų vidinių paviršių pagrindo gruntavimas giliai įsigeriančiais gruntais voleliu | 100m2 | 0.07 | 0 | 0
47 |  | Sienų vidinių paviršių tarpinis gruntavimas voleliu | 100m2 | 0.07 | 0 | 0
48 |  | Vėdinimo sistemų ištraukimo arba pritekėjimo štampuotų grotelių montavimas, kai grotelių plotas iki 0,25 m2 | vnt. | 1 | 0 | 0
49 |  | Praustuvų be vandens maišytuvų montavimas , tvirtinant prie sienų | vnt. | 1 | 0 | 0
50 |  | Vandens maišytuvų su ištraukiama žarnele montavimas | vnt | 1 | 0 | 0
51 |  | Maišytuvų su dušo įranga montavimas | vnt | 1 | 0 | 0
52 |  | Klozeto su prijungtu nuplovimo bakeliu montavimas,gręžiant grindyse skyles | kompl. | 1 | 0 | 0
53 |  | Vonios kambarių tualetinių reikmenų montavimas (lentynėlės) | vnt. | 1 | 0 | 0
54 |  | Vonios kambarių tualetinių reikmenų montavimas (pakabos) | vnt. | 3 | 0 | 0
55 |  | Vonios kambarių tualetinių reikmenų montavimas (dušo užuolaida su karnizu) | vnt. | 1 | 0 | 0
56 |  | Ranktūrių neįgaliesiems montavimas, kai varžtų skaičius 4 vnt | vnt. | 5 | 0 | 0
57 |  | Hermetinių ir pusiauhermetinių rozečių montavimas | 100vnt | 0.04 | 0 | 0
58 |  | Jungiklių montavimas potinkinėse dėžutėse ( vieno klavišo) | 100vnt | 0.01 | 0 | 0
59 |  | Interjerinių kompaktinių liuminescensinių lempų šviestuvų, tvirtinamų prie lubų, sienų montavimas | vnt. | 2 | 0 | 0
60 |  | Dušo kėdutė | vnt | 1 | 0 | 0
61 |  | Išpildomosios dokumentacijos parengimas | kompl. | 1 | 0 | 0
|  | Skyriuje 1 |  |  |  | 0
|  | žiniaraštyje 1 |  |  |  | 0
|  | Pridėtinės vertės mokestis 21.00% |  |  |  | 0
|  | Iš viso žiniaraštyje 1 |  |  |  | 0
Sudarė :
/Pavardė/