## W_1_4
| Gydymo paskirties pastatas (unik. Nr. 4699-3003-2070) Žeimių g. 19, Jonava |  | L o k a l i n ė s ą m a t a N r. 4
| Gydymo paskirties pastato Žeimių g. 19, Jonavos m., Prausyklos ir operacinės paprastasis remontas | [6 empty] | 0
| Medicininės dujos |  |  |  |  | Iš viso |  | 0
Nr. | Darbo pavadinimas | Kodas | Mat. vnt | Norma | Koef | Kaina | Kiekis | Suma | Darbas | Medžiagos | Mechanizmai | Subrangovai | St koef | Zyme | St kodas
| S9-Specifiniai darbai | [6 empty] | 4,74
| S10-Sezoniniai darbai | [6 empty] | 0,00
1 | Varinių vamzdžių tiesimas, tvirtinant prie konstrukcijų, kai vamzdžio skersmuo 10 mm (gaminant ruošinius objekte) | N16-113 | m |  |  |  | 20 | 0,00 | 0,00 | 0,00 | 0,00 | 0,00 | 5 |  |  | {D0DFEC96-306C-4491-9646-BF496219AF44}
| Darbo jėga su vidutine kategorija 4,00 | 10400 | žm. val. | 0.96 | #REF! |  | 19.2 | 0 | 0 |  |  |  | 1 | 1 | 0010041
| Medsraigčiai su plastmasiniais įdėklais | 120314 | vnt. | 4 |  |  | 80 | 0 |  | 0 |  |  | 1 | 20 | 1000940-7
| Vidaus vamzdyno tvirtinimo priemonės | 490672 | kg | 0.046 |  |  | 0.92 | 0 |  | 0 |  |  | 0.001 | 20 | 1000072
| Fitingai | 1002044 | vnt. | 0.3 |  |  | 6 | 0 |  | 0 |  |  | 1 | 20 | 1002044
| Variniai minkšti vamzdžiai 10x1mm | 995_43 | m | 1.05 |  |  | 21 | 0 |  | 0 |  |  | 0 | 20 | 1000000
2 | Varinių vamzdžių fasoninių dalių montavimas, kai vamzdžių skersmuo iki 22 mm | N16P-0403-1 (S9=1,102) | vnt. |  |  |  | 7 | 0,00 | 0,00 | 0,00 | 0,00 | 0,00 | 6 |  |  | {23CCCC36-3A49-4616-865F-900A4C10DC37}
| Darbo jėga su vidutine kategorija 5,00 | 10500 | žm. val. | 0.46 | #REF! |  | 3.22 | 0 | 0 |  |  |  | 1 | 1 | 0010051
| Smulkūs mechanizmai su el. varikliu | 489244 | maš. val. | 0.08 | 1 |  | 0.56 | 0 |  |  | 0 |  | 1 | 70 | 488382
| Lydmetalis | 170043 | kg | 0.02 | 1 |  | 0.14 | 0 |  | 0 |  |  | 1 | 20 | 1000956-1
| Mišinys propano-butano | 20095 | kg | 0.047 | 1 |  | 0.329 | 0 |  | 0 |  |  | 1 | 20 | 1000955-5
| Varinįs fasoninės dalys | 490033 | vnt. | 1 | 1 |  | 7 | 0 |  | 0 |  |  | 0 | 20 | 1000000
3 | Movinės uždaromosios armatūros montavimas, kai nominalusis vidinis skersmuo, mm iki 15 | N16P-0501-1 | vnt. |  |  |  | 2 | 0,00 | 0,00 | 0,00 | 0,00 | 0,00 | 6 |  |  | {929C3066-0B3D-4003-99E4-D1A4B73F64B7}
| Darbo jėga su vidutine kategorija 4,00 | 10400 | žm. val. | 0.34 | #REF! |  | 0.68 | 0 | 0 |  |  |  | 1 | 1 | 0010041
| Smulkūs mechanizmai su el. varikliu | 489244 | maš. val. | 0.08 |  |  | 0.16 | 0 |  |  | 0 |  | 1 | 70 | 488382
| Pasta sandarinimui | 230413 | kg | 0.004 |  |  | 0.008 | 0 |  | 0 |  |  | 1 | 20 | 1000825-47
| Rutulinis dujų ventilis vidus/išorė ilga rankena | 2003_68_1 | vnt. | 1 |  |  | 2 | 0 |  | 0 |  |  | 0 | 20 | 1000000
| Linai šukuoti | 810006 | kg | 0.004 |  |  | 0.008 | 0 |  | 0 |  |  | 1 | 20 | 1000962-40
| Movinės jungtys | 260719 | vnt. | 2 |  |  | 4 | 0 |  | 0 |  |  | 0 | 20 | 1000000
4 | Vamzdyno prijungimas prie sistemos | N19-64 | vnt. |  |  |  | 2 | 0,00 | 0,00 | 0,00 | 0,00 | 0,00 | 2 |  |  | {EFBA0716-C61A-4369-B1E4-AF6095A67116}
| Darbo jėga su vidutine kategorija 4,25 | 10425 | žm. val. | 0.86 | #REF! |  | 1.72 | 0 | 0 |  |  |  | 1 | 1 | 0010043
| Fasoninįs pajungimo dalys | 390014-1 | kompl. | 1 |  |  | 2 | 0 |  | 0 |  |  | 0 | 20 | 1000000
5 | Dujų vamzdynų sistemos išbandymas ir paleidimas | N19-65 | m |  |  |  | 20 | 0,00 | 0,00 | 0,00 | 0,00 | 0,00 | 5 |  |  | {6A4D829C-A9C5-4340-A3BA-DB4320E367F3}
| Darbo jėga su vidutine kategorija 5,33 | 10533 | žm. val. | 0.32 | #REF! |  | 6.4 | 0 | 0 |  |  |  | 1 | 1 | 0010054
| Pokostas | 230111 | kg | 0.003 |  |  | 0.06 | 0 |  | 0 |  |  | 0.001 | 20 | 1000760
| Švino raudė | 230132 | kg | 0.009 |  |  | 0.18 | 0 |  | 0 |  |  | 0 | 20 | 1000000
| Linai šukuoti | 810006 | kg | 0.006 |  |  | 0.12 | 0 |  | 0 |  |  | 1 | 20 | 1000962-40
| Iš viso #1 |  |  |  | theend |  |  | 0 | 0 | 0 | 0 |  | 8
|  | Kiti darbo užmokesčio priskaitymai | [5 empty] | 0 | [6 empty] | KDU
|  | Papildomų medžiagų vertė | [5 empty] | 0 | [6 empty] | PMD
|  | Papildomų mechanizmų vertė | [5 empty] | 0 | [6 empty] | PMZ
|  | Soc. draudimas | [5 empty] | 0 | [6 empty] | SOD
| Iš viso #2 (išlaidos statinio statybos darbams) | [6 empty] | 0
|  | Statybvietės išlaidos | [5 empty] | 0 | [6 empty] | STI
| Iš viso #3 (tiesioginės išlaidos) | [6 empty] | 0
|  | Indeksas | [12 empty] | IND
| Po indeksacijos iš viso | [6 empty] | 0
|  | Pridėtinės išlaidos | [5 empty] | 0 | [6 empty] | PRI
|  | Pelnas | [5 empty] | 0 | [6 empty] | PLN
| Iš viso #4 (su netiesioginėmis išlaidomis) | [6 empty] | 0
|  | PVM | [5 empty] | 0 | [6 empty] | PVM
| Iš viso #5 (kaina su PVM) | [6 empty] | 0 |  |  |  |  | Pabaiga