## Susisiekimas
Prašome užpildytus Darbų kiekių žiniaraščius pateikti nekeičiant juose nurodytos informacijos, nurodytų darbų apibūdinimų (techninių specifikacijų), mato vienetų ir kiekių (!). Kilusius klausimus dėl Darbų kiekių žiniaraščių tiekėjas turi užduoti pirkimo dokumentų 6 skyriuje „Pirkimo dokumentų paaiškinimas, papildymas ir patikslinimas“ nustatyta tvarka ir terminais.
Poz. Nr. | Techninės spec. | Pavadinimas ir techninės charakteristikos | Mato vnt. | Kiekis | Pastabos | Vnt. kaina Eur be PVM | Bendra suma Eur be PVM
1. | Šalinimo darbai
1.1. | TS-01 | Esamo asfalto dangos ardymas ir išvežimas į statybinių atliekų sąvartyną | m2 | 1538
1.2. | TS-01 | Esamų betoninių dangų ar plytelių dangos ardymas ir išvežimas į statybinių atliekų sąvartyną | m2 | 1138
1.3. | TS-01 | Esamo dirvožemio nukasimas ir išvežimas į saugojimo vietą | m2 | 3151
1.4. | TS-01 | Šalinami kelio ženklai | vnt. | 3
1.5. | TS-03 | Esamo grunto kasimas ir panaudojimas arba išvežimas į išlykį | m3 | 5230 | Kiekį tikslinti statybos metu
1.6. | TS-01 | Esamų lapuočių medžių kirtimas | vnt. | 14 | Kiekį tikslinti statybos metu
1.7. | TS-01 | Esamų spygliuočių medžių kirtimas | vnt. | 22 | Kiekį tikslinti statybos metu
1.8. | TS-01 | Kelmų šalinimas | vnt. | 36 | Kiekį tikslinti statybos metu
1.9. | TS-01 | Krūmų šalinimas | m3 | 18 | Kiekį tikslinti statybos metu
2. | Kelio dangos iš asfaltbetnio įrengimas
2.1. | TS-04 | Atsparaus šalčiui apsauginio sluoksnio (0,405 m) storio įrengimas iš žvyro ir smėlio mišinio bei tankinimas | m3 | 2965
2.2. | TS-06 | Skaldos pagrindo sluoksnio (0,20 m) storio įrengimas iš 0/32 mišinio ir tankinimas | m2 | 5919
2.3. | TS-09 | Asfalto pagrindo 0,10 m storio sluoksnio iš AC 22 PN mišinio įrengimas ir tankinimas | m2 | 5919
2.4. | TS-10 | Asfalto viršutinės dangos 0,04 m storio sluoksnio iš AC 8 VL mišinio įrengimas ir tankinimas | m2 | 5919
2.5. | TS-11 | Betoninių bordiūrų (1000x300x150 mm) ant betono pagrindo įrengimas | m | 1841
2.6. | TS-06 | Mineralinių medžiagų pagrindo sluoksnio po bordiūrų pagrindo (0,05 m) storio įrengimas iš 0/32 mišinio ir tankinimas | m2 | 552
2.7. | TS-11 | Sandarinimo bitumnės juostos (15 mm) tarp borto ir asfalto įrengimas | m | 1841
2.8. |  | Suvedimas su esama danga | m2 | 2.5
3. | Nuovažų dangų iš asfaltbetnio įrengimas
3.1. | TS-04 | Apsauginis šalčiui atsparus sluosksnio (0,23 m) storio įrengimas iš žvyro ir smėlio mišinio bei tankinimas | m3 | 64
3.2. | TS-06 | Skaldos pagrindo sluoksnio (0,22 m) storio įrengimas iš 0/32 mišinio ir tankinimas | m2 | 251
3.3. | TS-08 | Asfalto pagrindo-dangos 0,10 m storio sluoksnio iš AC 16 PD mišinio įrengimas ir tankinimas | m2 | 251
4. | Šaligatvio su trinkelių danga įrengimas
4.1. | TS-03 | Grunto (lovio dugno) tankinamas 0,55 m gylyje | m2 | 2483
4.2. | TS-05 | Šalčiui nejautraus sluoksnio (0,29 m) storio įrengimas iš žvyro ir smėlio mišinio bei tankinimas | m3 | 792
4.3. | TS-06 | Mineralinių medžiagų pagrindo sluoksnio (0,15 m) storio įrengimas iš 0/32 mišinio ir tankinimas | m2 | 2483
4.4. | TS-07 | Išlyginamojo sluoksnio 0,03 m storio iš akmens atsijos 0/5 įrengimas ir tankinimas | m2 | 2483
4.5. | TS-11 | Betoninių trinkelių (200x100x80 mm) įrengimas ir užpylimas akmens atsijomis | m2 | 2458
4.6. | TS-11 | Neregių vedimo sistemos iš betoninių trinkelių (200x100x80 mm) su įspėjamaisiais paviršiais įrengimas | m2 | 25
4.7. | TS-11 | Betoninių vejos bortų (1000x200x80 mm) ant betono pagrindo įrengimas | m | 1592
4.8. | TS-06 | Mineralinių medžiagų pagrindo sluoksnio po vejos bortų pagrindo (0,05 m) storio įrengimas iš 0/32 mišinio ir tankinimas | m2 | 287
5. | Vertikalusis ir horizontalusis ženklinimas
5.1. | TS-12 | 1.1 Horizontalus ženklinimas 0,12 m pločio balta ištisinė linija termoplastiku | m | 554
5.2. | TS-12 | 1.7 Horizontalus ženklinimas 0,12 m pločio balta brukšninė (1:1) linija termoplastiku | m | 203
5.3. | TS-12 | 1.12 Horizontalus ženklinimas iš trikampių sudaryta linija | m | 15
5.4. | TS-12 | 1.13.1 Pėsčiųjų perėja „zebras“ | m | 92
5.5. | TS-12 | 1.24 Neįgaliojo su vežimėliu simbolis | vnt. | 2
5.6. | TS-12 | Kelio ženklų vienstiebių metalinių atramų (d=76,1x2,0 mm) pastatymas | vnt. | 15
5.7. | TS-12 | Kelio ženklai, jų paviršiaus plotas | m2 | 16.96
6. | Požeminių tinklų apsaugojimas
6.1. | TS-14 | 110 mm Ø vamzdžiai tinklų kabeliams apsaugoti | m | 135
7. | Kiti darbai
7.1. | TS-13 | Vejos įrengimas užsėjant | m2 | 1481
7.2. |  | Esamų šulinių pakėlimas iki projektinės dangos | vnt. | 16 | Kiekį tikslinti statybos metu
7.3. |  | Ketinių liukų pakeitimas | vnt. | 16 | Kiekį tikslinti statybos metu
Bendra vertė Eur be PVM
PVM (_____ proc. (įrašyti))
Bendra vertė Eur su PVM

## Lauko vandentiekio ir nuotekų š
Prašome užpildytus Darbų kiekių žiniaraščius pateikti nekeičiant juose nurodytos informacijos, nurodytų darbų apibūdinimų (techninių specifikacijų), mato vienetų ir kiekių (!). Kilusius klausimus dėl Darbų kiekių žiniaraščių tiekėjas turi užduoti pirkimo dokumentų 6 skyriuje „Pirkimo dokumentų paaiškinimas, papildymas ir patikslinimas“ nustatyta tvarka ir terminais.
Eil. Nr. | Pavadinimas ir techninės charakteristikos | Žymuo | Mato vnt. | Kiekis | Vnt. kaina Eur be PVM | Bendra suma Eur be PVM
1 | PVC nespaudiminiai moviniai vamzdžiai, klasė N, komplekte su movinėmis fasoninėmis dalimis, vamzdžių sumontavimas. Sąlyginis skersmuo D=315mm. | TS, P.1.1.1 | m | 132
2 | PVC nespaudiminiai moviniai vamzdžiai, klasė N, komplekte su movinėmis fasoninėmis dalimis, vamzdžių sumontavimas. Sąlyginis skersmuo D=250mm. | TS, P.1.1.1 | m | 678
3 | PVC nespaudiminiai moviniai vamzdžiai, klasė N, komplekte su movinėmis fasoninėmis dalimis, vamzdžių sumontavimas. Sąlyginis skersmuo D=200mm. | TS, P.1.1.1 | m | 157
4 | Plastmasiniai gofruoti drenažo vamzdžiai su geotekstilės filtru, komplekte su movinėmis fasoninėmis dalimis. Vamzdžių sumontavimas. Sąlyginis skersmuo d113/126mm. | TS, P.1.1.2 | m | 1827
5 | Plastmasinis galinis vožtuvas, montuojamas ant vamzdžio d=110mm. Drenažo pajungimui į lietaus šulinius. | TS, P.1.1.2 | vnt | 68
6 | Tranšėjų vamzdžiams kasimas su tranšėjos šlaitų išramstymais ir užpylimas. | TS, P.1.2.7 | m3 | 1500
7 | Tranšėjų vamzdžiams kasimas ir užpylimas. | TS, P.1.2.7 | m3 | 500
8 | Grunto kasimas rankiniu būdu šalia esamų komunikacijų. | TS, P.1.2.7 | m3 | 50
9 | Smėlio pasluoksnio po vamzdynais įrengimas. | TS, P.1.2.7 | m3 | 48
10 | Apvalus g/b nuotekynės šulinys d=1500mm, h=1,8m komplekte su plaukiojančio tipo ketiniu liuku, šulinio sumontavimas. Apkrovos klasė D400. | TS, P.1.4 | kompl. | 1
11 | Apvalus g/b nuotekynės šulinys d=1500mm, h=2,1m komplekte su plaukiojančio tipo ketiniu liuku, šulinio sumontavimas. Apkrovos klasė D400. | TS, P.1.4 | kompl. | 1
12 | Apvalus g/b nuotekynės šulinys d=1500mm, h=2,20m komplekte su plaukiojančio tipo ketiniu liuku, šulinio sumontavimas. Apkrovos klasė D400. | TS, P.1.4 | kompl. | 1
13 | Apvalus g/b nuotekynės šulinys d=1500mm, h=2,60m komplekte su plaukiojančio tipo ketiniu liuku, šulinio sumontavimas. Apkrovos klasė D400. | TS, P.1.4 | kompl. | 5
14 | Apvalus g/b nuotekynės šulinys d=1500mm, h=2,80m komplekte su plaukiojančio tipo ketiniu liuku, šulinio sumontavimas. Apkrovos klasė D400. | TS, P.1.4 | kompl. | 1
15 | Apvalus g/b nuotekynės šulinys d=1500mm, h=3,0m komplekte su plaukiojančio tipo ketiniu liuku, šulinio sumontavimas. Apkrovos klasė D400. | TS, P.1.4 | kompl. | 2
16 | Apvalus g/b nuotekynės šulinys d=1500mm, h=3,2m komplekte su plaukiojančio tipo ketiniu liuku, šulinio sumontavimas. Apkrovos klasė D400. | TS, P.1.4 | kompl. | 1
17 | Apvalus g/b nuotekynės šulinys d=1000mm, h=1,30m komplekte su plaukiojančio tipo ketiniu liuku, šulinio sumontavimas. Apkrovos klasė D400. | TS, P.1.4 | kompl. | 1
18 | Apvalus g/b nuotekynės šulinys d=1000mm, h=1,40m komplekte su plaukiojančio tipo ketiniu liuku, šulinio sumontavimas. Apkrovos klasė D400. | TS, P.1.4 | kompl. | 3
19 | Apvalus g/b nuotekynės šulinys d=1000mm, h=1,60m komplekte su plaukiojančio tipo ketiniu liuku, šulinio sumontavimas. Apkrovos klasė D400. | TS, P.1.4 | kompl. | 2
20 | Apvalus g/b nuotekynės šulinys d=1000mm, h=1,80m komplekte su plaukiojančio tipo ketiniu liuku, šulinio sumontavimas. Apkrovos klasė D400. | TS, P.1.4 | kompl. | 1
21 | Apvalus g/b nuotekynės šulinys d=1000mm, h=1,90m komplekte su plaukiojančio tipo ketiniu liuku, šulinio sumontavimas. Apkrovos klasė D400. | TS, P.1.4 | kompl. | 1
22 | Apvalus g/b lietaus surinkimo šulinys d=700mm, h=1,50m, su 0,5m sėsdinamąja dalimi, komplekte su bordiūrinėmis ketinėmis grotomis, šulinio sumontavimas. Apkrovos klasė C250. | TS, P.1.5 | kompl. | 5
23 | Apvalus g/b lietaus surinkimo šulinys d=700mm, h=1,70m, su 0,5m sėsdinamąja dalimi, komplekte su bordiūrinėmis ketinėmis grotomis, šulinio sumontavimas. Apkrovos klasė C250. | TS, P.1.5 | kompl. | 29
24 | Apvalus g/b lietaus surinkimo šulinys d=700mm, h=2,0m, su 0,5m sėsdinamąja dalimi, komplekte su bordiūrinėmis ketinėmis grotomis, šulinio sumontavimas. Apkrovos klasė C250. | TS, P.1.5 | kompl. | 4
25 | Vamzdžių perkryčių įrengimas šuliniuose: Perkryčio įrengimui: PVC vamzdis d 200mm. – 26 m. PVC trišakis 200x200mm. – 16 vnt. PVC alkūnė 200mm; 900 – 16 vnt. |  | kompl. | 1
26 | Vamzdžių perkryčio įrengimas esamų šulinių išorėje. PVC trišakis 200x200mm. – 2 vnt. PVC alkūnė 200mm; 900 – 2vnt. PVC vamzdis 200mm – 2 m. Betonas 2 m3. | TS-1, P.1.4 | kompl. | 1
27 | Vamzdžių pajungimas į g/b šulinius. Protarpinis D=315mm. | TS, P.1.4.7 | vnt | 10
28 | Vamzdžių pajungimas į g/b šulinius. Protarpinis D=250mm. | TS, P.1.4.7 | vnt | 30
29 | Vamzdžių pajungimas į g/b šulinius. Protarpinis D=200mm. | TS, P.1.4.7 | vnt | 74
30 | Šulinių žymėjimo ženklai. | TS, P.1.2.12 | vnt | 58
31 | Sumontuotos lietaus nuotekų sistemos praplovimas ir hidraulinis išbandymas. | TS, P.1.6 | m | 967
32 | Sumontuotų lietaus nuotekų vamzdynų televizinė diagnostika. | TS, P.1.6 | m | 967
33 | Esamo lietaus nuotekų vamzdyno d315 mm praplovimas. | TS, P.1.6 | m | 16
34 | Esamų šulinių latakų remontas, betonas. |  | m3 | 2
Bendra vertė Eur be PVM
PVM (_____ proc. (įrašyti))
Bendra vertė Eur su PVM

## Lauko elektrotechnika
Prašome užpildytus Darbų kiekių žiniaraščius pateikti nekeičiant juose nurodytos informacijos, nurodytų darbų apibūdinimų (techninių specifikacijų), mato vienetų ir kiekių (!). Kilusius klausimus dėl Darbų kiekių žiniaraščių tiekėjas turi užduoti pirkimo dokumentų 6 skyriuje „Pirkimo dokumentų paaiškinimas, papildymas ir patikslinimas“ nustatyta tvarka ir terminais.
Pozicija/ Eil. Nr. | Pavadinimas ir techninės charakteristikos | Rekomenduojamas tipas, markė arba žymėjimas | Mato Vnt. | Kiekis | PASTABOS | Vnt. kaina Eur be PVM | Bendra suma Eur be PVM
1. ILGOJI GATVĖ
1.1. | Apšvietimo valdymo ir reguliavimo spinta, IP44 apsaugos, pastatoma ant pamato, su užrakinamomis durimis, korpusas gaminamas iš lakštinio cinkuoto plieno, padengto milteliniais korozijai atspariais dažais, skirtas el. energijos paskirstymui 400V el. tinkle, su viduje sumontuota el. aparatūra: įvadinis tripolis modulinis kirtiklis 40A - 1vnt.; vienpolis modulinis automatinis jungiklis, atjungimo charakteristika B, 10A -9vnt.; foto relė, laikrodis, 3 vnt. mygtukų su kontaktoriais rankiniam šviestuvų valdymui, 3vnt. vienpoliai kontaktoriai (komplekte su programine ir visa kita būtina funkcionavimui užtikrinti įranga) | AVS-1 | kompl. | 1 | TS.p10
1.2. | Vienpolis modulinis automatinis jungiklis, atjungimo charakteristika C, 6A |  | vnt. | 39 | TS.p8
1.3. | Plieninis cinkuotas apšvietimo stulpas, 7m aukščio. Dizainą derinti su užsakovu |  | vnt. | 39 | TS.p3.1
1.4. | Gelžbetoninis pamatas apšvietimo stulpui |  | vnt. | 39 | TS.p3.1
1.5. | Vienašakė gembė, 1m aukščio, 1m ilgio |  | kompl. | 31 | TS.p3.1
1.6. | SV-15 tipo atšakojimo gnybtų komplektas ir jo sumontavimas |  | kompl. | 39 | TS.p3.2
1.7. | Gatvių apšvietimo šviestuvas, 62W LED, IP66 apsaugos, tvirtinamas prie gembės. Komplekte su tvirtinimo elementais. Šviestuvo spalvą ir dizainą derinti su architektu. |  | kompl. | 31 | TS.p2.1
1.8. | Perėjų apšvietimo šviestuvas, 79W LED, IP66 apsaugos, tvirtinamas prie gembės. Komplekte su tvirtinimo elementais. Šviestuvo spalvą ir dizainą derinti su architektu. |  | kompl. | 8 | TS.p2.2
1.9. | Kabelis aliuminėmis monolitinėmis gyslomis su dviguba nepalaikančia degimo izoliacija, skersp. 4x25 mm |  | m | 1154 | TS.p5
1.10. | Kabelis aliuminėmis monolitinėmis gyslomis su dviguba nepalaikančia degimo izoliacija, skersp. 5x16 mm2 |  | m | 36 | TS.p5
1.11. | Cu 3x1,5 mm2 ir jo įtraukimas į apšvietimo atramas |  | m | 335 | TS.p5
1.12. | Plastikinis sustiprintas kabelių apsaugos vamzdis, Ø63 | HDPE | m | 1190 | TS.p 6
1.13. | Galinė lauko mova su antgaliais Al 4x16/25 mm2 kabeliui ir jos sumontavimas |  | kompl. | 75 | TS.p9
1.14. | 0,5 mm storio signalinė juosta su užrašu “Dėmesio! Kabelis” ir jos paklojimas |  | m3 | 965 | TS.p4
1.15. | Tranšėjos nužymėjimas |  | kompl. | 1 | TS.p20.1
1.16. | Išpildomoji nuotrauka |  | kompl. | 1 | TS.p19.1
1.17. | Tranšėjos iškasimas kabelio paklojimui mechanizuotai |  | m | 876 | TS.p20.2
1.18. | Tranšėjos iškasimas kabelio paklojimui rankiniu būdu |  | m | 89 | TS.p20.2
1.19. | Apsauginio vamzdžio klojimas kryptinio gręžimo būdu |  | m | 30 | TS.p20.2
1.20. | Apsauginio vamzdžio paklojimas tranšėjoje |  | m | 965 | TS.p20.3
1.21. | Kabelio klojimas vamzdyje |  | m | 1190 | TS.p20.3
1.22. | Tranšėjos užpylimas mechanizuotai |  | m | 965 | TS.p20.4
1.23. | Grunto sutankinimas |  | m | 463
1.24. | Apšvietimo atramų su pamatu ir gembe sumontavimas |  | kompl. | 39
1.25. | Automatinių jungiklių montavimas atramose |  | vnt. | 39
1.26. | 10 omų įžemintuvas iš 10 vnt. plieninių, atsparių korozijai, 1,5m ilgio, Ø 18 mm, tarpusavyje sujungiamų strypų su kalimo ir sujungimo detalėmis |  | kompl. | 1 | TS.p12
1.27. | 30 omų įžemintuvas iš 4 vnt. plieninių, atsparių korozijai, 1,5m ilgio, Ø 18 mm, tarpusavyje sujungiamų strypų su kalimo ir sujungimo detalėmis |  | kompl. | 39 | TS.p12
1.28. | Įžemintuvų įrengimas |  | kompl. | 40 | TS.p18
1.29. | Įžeminimo varžos matavimas |  | kompl. | 40
1.30. | Kabelio izoliacijos matavimas |  | kompl. | 1
1.31. | Šviestuvų montavimas |  | kompl. | 39
1.32. | Gatvės apšvietos matavimas |  | kompl. | 1
Bendra vertė Eur be PVM
PVM (_____ proc. (įrašyti))
Bendra vertė Eur su PVM