## Sheet1
Numatomos darbų apimtys |  |  |  |  | Priedas 1
Eil. Nr. | Technologinis inžinierinis statinys, jo sistema ir darbų pavadinimas | Mato vienetai | Kiekis* | Mato vnt. įkainis EUR/ be PVM | Suma viso be PVM:
1 | 2 | 3 | 4 | 5 | 6 (4*5)
1 | Pagrindinio pelenų kanalo žertuvo atjungimas, demontavimas ir iškėlimas. Apkabų (17 vnt.) laikančių žertuvą demontavimo darbai. Naujų apkabų gamyba ir montavimas (17 vnt., Plienas S235JR arba ne blogesnių savybių, S=10; 102x100), demontuoto pagrindinio pelenų žertuvo montavimas, išstatymas kanale, tvirtinimas naudojant apkabas. | kompl. | 1
2 | Pagrindinio pelenų kanalo dugno, susidevėjusios žertuvo pavažos (UPN100 ) demontavimas, išdaužant betoną ir išpjaunant lovio tvirtinimo usus, ankerius. | m | 28,50
3 | Pagrindinio pelenų kanalo dugno, susidevėjusio betono (kanalo plotis 50cm) ir sienų (aukštis iki 30 cm) išardymas iki 80mm gylio. | m² | 31,35
4 | Pelenų kanalo valymas, siurbimas, plovimas. | m² | 61,25
5 | Pagrindinio pelenų kanalo žertuvo naujos pavažos (UPN 100, EN10279 plieno markė S235JR arba ne blogesnių savybių) gamyba, išstatymas niveliuojant ir montavimas, ankeruojant į g/b. | m | 28,50
6 | Pagrindinio pelenų kanalo dugno ir sienų betono dangos atstatymas, betonuojant, naudojant betoną C30/37-XC1-CI0, 4-S2-16 (M400);dengiama kietikliu TAL M KORUND 10, modifikuotu priedais: KEMA MICROSILICA; KEMA NONSHRINK; KEMACRYL padidinančiais cheminį atsparumą, atsparumą trinčiai, mažinančiais trūkinėjimą ir susitraukimą. Šviežias pagrindas padengiamas sluoksniu KEMAPOX LINK (skiestu 30 % vandeniu) arba lygiavertėmis medžiagomis. | m² | 31,35
|  |  |  | Viso: | 0
* Nurodyti kiekiai (išskyrus Eil. Nr. 1) yra apytikriai ir neturi būti laikomi faktiniu ir tiksliu darbų, kuriuos tiekėjui reikia atlikti, kiekiu. Jei tiekėjo įvykdytas faktinis darbų kiekis skirsis nuo bendro nurodyto preliminaraus kiekio iki 5 proc. nuo viso pasiūlymo kainos EUR be PVM, bus laikoma, kad šie didesni ar mažesni darbų kiekiai buvo įskaičiuoti į mokėtiną pagal sutartį kainą, t. y. nepriklausomai nuo faktinio atliktų darbų kiekio sutarties kaina nebus keičiama.