## Sheet1
Aktuali 2025-02-25 redakcija
L O K A L I N Ė S Ą M A T A
Statinių grupė PRC211022 Specialiosios paskirties (kareivinių) ir sandėliavimo pastatų Pakruojo g. 49, Šiauliuose, tvarkybos darbų ir kapitalinio remonto projektas
Statinys 1 Kareivinių pastatas ramovė 101
Žiniaraštis 1 Statinio architektūros darbai
Suma žiniaraščiui EUR
Sąm. | Darbo | Darbų ir išlaidų | Mato | Kiekis | Kaina EUR
eil. | kodas | aprašymai | vnt |  | Vieneto kaina | Iš viso
| 1 | Gaminiai. Durų ir vitrinų montavimas
1 | N2P-0404 | SEKCIJINIŲ PAKELIAMŲ VARTŲ DAUGIAU 3M IKI 4M AUKŠČIO SU SUSUKAMŲ SPYRUOKLIŲ MECH.(SĄRAMINIS AUKŠTIS IKI 0,8M) MONTAVIMAS , kai vartų plotas iki 12 m2 | vnt. | 1
2 | 418-2 | Apšiltinti pakeliamieji segment. garažų vartai | m2 | 11.1
3 | N2P-0415 | VARTŲ ELEKTRINĖS PAVAROS SU VALDYMO PULTU MONTAVIMAS | vnt. | 1
4 | N2P-0303 | MEDINIŲ DURŲ BLOKŲ MONTAVIMAS MŪRINĖSE SIENOSE, KAI STAKTOS TRADICINĖS ( vidinių durų blokų plotas iki 2 m2) | m2 | 19.11
5 | F10-4-7 | ALIUMINIO DURYS (M2 BLOKO) | m2 | 3.78
6 | F10-4-7 | ALIUMINIO DURYS (M2 BLOKO) | m2 | 19.05
7 | N2P-0303 | MEDINIŲ DURŲ BLOKŲ MONTAVIMAS MŪRINĖSE SIENOSE, KAI STAKTOS TRADICINĖS (vidinių durų blokų plotas daugiau 2 m2 iki 3 m2) | m2 | 5.46
8 | N2P-0303 | MEDINIŲ DURŲ BLOKŲ MONTAVIMAS MŪRINĖSE SIENOSE, KAI STAKTOS TRADICINĖS (vidinių durų blokų plotas daugiau 2 m2 iki 3 m2) | m2 | 5.46
9 | F10-4-7 | ALIUMINIO DURYS (M2 BLOKO) | m2 | 8.19
10 | N2P-0303 | MEDINIŲ DURŲ BLOKŲ MONTAVIMAS MŪRINĖSE SIENOSE, KAI STAKTOS TRADICINĖS (vidinių durų blokų plotas iki 2 m2) | m2 | 34.23
11 | N2P-0303 | MEDINIŲ DURŲ BLOKŲ MONTAVIMAS MŪRINĖSE SIENOSE, KAI STAKTOS TRADICINĖS (vidinių durų blokų plotas iki 2 m2) | m2 | 17.01
12 | N2P-0303 | MEDINIŲ DURŲ BLOKŲ MONTAVIMAS MŪRINĖSE SIENOSE, KAI STAKTOS TRADICINĖS (vidinių durų blokų plotas iki 2 m2) | m2 | 3.78
13 | N2P-0303 | MEDINIŲ DURŲ BLOKŲ MONTAVIMAS MŪRINĖSE SIENOSE, KAI STAKTOS TRADICINĖS (vidinių durų blokų plotas iki 2 m2) | m2 | 5.67
14 | F10-4-7 | ALIUMINIO DURYS (M2 BLOKO) | m2 | 3.78
15 | N2P-0301 | PLIENINIŲ DURŲ BLOKŲ MONTAVIMAS MŪRINĖSE SIENOSE ( vidinių durų blokų plotas iki 2 m2) | m2 | 5.67
16 | N2P-0303 | MEDINIŲ (stiklo) DURŲ BLOKŲ MONTAVIMAS MŪRINĖSE SIENOSE, KAI STAKTOS TRADICINĖS ( vidinių durų blokų plotas iki 2 m2) | m2 | 1.89
17 | 415 | Varstomos stiklo durys (pertvaros) | m2 | 1.89
18 | N2P-0312 | DURŲ APVADŲ MONTAVIMAS , kai apvadai kietų veislių medienos | m | 246.6
Skyriuje 1
| 2 | Kiti gaminiai
1 | N23P-0708 | BATŲ VALYMO GROTELIŲ MONTAVIMAS , kai grotelės su vonele ir jungtimi prie vamzdyno k9=1.15 | vnt. | 9
2 | 1045-247 | Batų valymosi polimerbet. vonelė su cink. plieno grotelėmis 500x750 | vnt | 9
Skyriuje 2
| 3 | Medžiagos. Fasadai, sienos, stogas, išorės laiptai
1 | N10P-0701 | Perdangų paklotų įrengimas iš statybinių cemento-pjuvenų plokščių | 100m2 | 0.7
2 | N9-214 | METALINIŲ GROTŲ (lamelių) MONTAVIMAS, KAI TVIRTINIMUI PAGRINDAS MŪRAS | m2 | 12.1
Skyriuje 3
| 4 | Grindų danga
1 | N11P-0501 | KERAMINIŲ PLYTELIŲ GRINDŲ DANGOS ĮRENGIMAS ANT IŠLYGINTO PAGRINDO, KAI SIŪLĖS IKI 8MM PLOČIO , plytelės plotas daugiau 0,10m2 | m2 | 720
2 | N11P-0505 | GRINDJUOSČIŲ ĮRENGIMAS PLYTELIŲ GRINDŲ DANGOMS , keramines grindų plyteles padarant grindjuostėmis | m | 380
3 | N9-209 | PLIENINIŲ GRINDJUOSČIŲ IŠ LENKTŲ PROFILIŲ ĮRENGIMAS (L profilis plytelėms - montavimas) | 100m | 3.8
4 | LPR | L profilis plytelėms | m | 380
5 | N11P-0501 | KERAMINIŲ PLYTELIŲ GRINDŲ DANGOS ĮRENGIMAS ANT IŠLYGINTO PAGRINDO, KAI SIŪLĖS IKI 8MM PLOČIO , aptaisant laiptus | m2 | 5
6 | N11P-0505 | GRINDJUOSČIŲ ĮRENGIMAS PLYTELIŲ GRINDŲ DANGOMS , keramines grindų plyteles padarant grindjuostėmis | m | 5
7 | N11P-0501 | KERAMINIŲ PLYTELIŲ GRINDŲ DANGOS ĮRENGIMAS ANT IŠLYGINTO PAGRINDO, KAI SIŪLĖS IKI 8MM PLOČIO , aptaisant laiptus | m2 | 2.5
8 | N11P-0505 | GRINDJUOSČIŲ ĮRENGIMAS PLYTELIŲ GRINDŲ DANGOMS , keramines grindų plyteles padarant grindjuostėmis | m | 2.5
9 | N11P-0501 | KERAMINIŲ PLYTELIŲ GRINDŲ DANGOS ĮRENGIMAS ANT IŠLYGINTO PAGRINDO, KAI SIŪLĖS IKI 8MM PLOČIO , plytelės plotas daugiau 0,10m2 | m2 | 180
10 | N11P-0505 | GRINDJUOSČIŲ ĮRENGIMAS PLYTELIŲ GRINDŲ DANGOMS , keramines grindų plyteles padarant grindjuostėmis | m | 180
11 | N11P-0501 | KERAMINIŲ PLYTELIŲ GRINDŲ DANGOS ĮRENGIMAS ANT IŠLYGINTO PAGRINDO, KAI SIŪLĖS IKI 8MM PLOČIO , aptaisant laiptus | m2 | 4.8
12 | N11P-0505 | GRINDJUOSČIŲ ĮRENGIMAS PLYTELIŲ GRINDŲ DANGOMS , keramines grindų plyteles padarant grindjuostėmis | m | 7
13 | N11P-0501 | KERAMINIŲ PLYTELIŲ GRINDŲ DANGOS ĮRENGIMAS ANT IŠLYGINTO PAGRINDO, KAI SIŪLĖS IKI 8MM PLOČIO , aptaisant laiptus | m2 | 2.4
14 | N11P-0505 | GRINDJUOSČIŲ ĮRENGIMAS PLYTELIŲ GRINDŲ DANGOMS , keramines grindų plyteles padarant grindjuostėmis | m | 3.5
15 | N11P-1102 | PARKETLENČIŲ GRINDŲ DANGŲ ĮRENGIMAS ant paruošto pagrindo, paklojant izoliaciją k8=1.03 | m2 | 480
16 | N11P-1105 | GRINDJUOSČIŲ TVIRTINIMAS LENTINIŲ DANGŲ GRINDIMS , kai grindjuostės kietosios medienos | m | 110
17 | N15-150-3 | GRINDJUOSČIŲ LAKAVIMAS DU KARTUS k8=1.17 | 100m | 1.1
18 | N11P-0801 | KILIMINIŲ GRINDŲ DANGŲ ĮRENGIMAS , naudojant ritininio kilimo dangą | m2 | 330
19 | N11P-0802 | GRINDJUOSČIŲ TVIRTINIMAS KILIMINIŲ DANGŲ GRINDIMS , kai grindjuostės PVC | m | 270
20 | N11P-0504 | TERACO PLYTELIŲ GRINDŲ DANGŲ ĮRENGIMAS | m2 | 85
21 | N11P-1406 | GRINDJUOSČIŲ ĮRENGIMAS MONOLITINĖMS GRINDŲ DANGOMS , kai grindjuostės teracinės | 100m | 0.6
22 | N23P-0708 | BATŲ VALYMO GROTELIŲ MONTAVIMAS , kai grotelės su rėmu k9=1.15 | vnt. | 3
23 | 3045-2381 | Batų valymosi grotelėmis su šepečių ir guminiu paviršiumi | m2 | 1.65
24 | N9-209 | PLIENINIŲ GRINDJUOSČIŲ IŠ LENKTŲ PROFILIŲ ĮRENGIMAS | 100m | 0.45
25 | N11P-1101 | GRINDLENČIŲ GRINDŲ ĮRENGIMAS (ANT ĮRENGTŲ GULEKŠNIŲ) , kai lentų storis 28mm | m2 | 12
Skyriuje 4
| 5 | Pertvarų įrengimas
1 | F9-12-6 | DVISLUOKSNIŲ GIPSKARTONIO PERTVARŲ SU METALINIU KARKASU IR 100MM IZOLIACIJOS SLUOKSNIU ĮRENGIMAS | 100m2 | 2.525
2 | F9-12-6 | DVISLUOKSNIŲ (drėgmei atsparių) GIPSKARTONIO PERTVARŲ SU METALINIU KARKASU IR 100MM IZOLIACIJOS SLUOKSNIU ĮRENGIMAS | 100m2 | 0.4875
3 | F9-12-6 | DVISLUOKSNIŲ (ugniai atsparių) GIPSKARTONIO PERTVARŲ SU METALINIU KARKASU IR 100MM IZOLIACIJOS SLUOKSNIU ĮRENGIMAS | 100m2 | 0.2875
4 | N9-218 | LENGVŲ PROFILIŲ METALINIO KARKASO TVIRTINIMAS PRIE PAVIRŠIŲ | 100m | 1.5
5 | N9P-0502 | Vieno sluoksnio (ugniai atsparių) gipskartonio plokščių tvirtinimas prie pertvarų metalinių karkasų | 100m2 | 0.5
6 | N9-218 | LENGVŲ PROFILIŲ METALINIO KARKASO TVIRTINIMAS PRIE PAVIRŠIŲ | 100m | 1.95
7 | N9P-0502 | Vieno sluoksnio gipskartonio plokščių tvirtinimas prie pertvarų metalinių karkasų | 100m2 | 0.65
8 | N46-27-7 | SIENŲ ATSKIRŲ VIETŲ MŪRIJIMAS IR ANGŲ UŽTAISYMAS SILIKATINĖMIS PLYTOMIS H=88 MM k8=1.12,k9=1.15 | m3 | 14
Skyriuje 5
| 6 | Vidaus sienų apdaila
1 | N15P-0509 | VIDAUS PAVIRŠIŲ LABAI GERAS TINKAVIMAS RANKINIU B ŪDU CEMENTO-KALKIŲ SKIEDINIAIS (sluoksnis 20 mm , vidinės sienos) k8=1.17 | 100m2 | 0.6
2 | N15P-0204 | SIENŲ VIDINIŲ PAVIRŠIŲ TARPINIS GRUNTAVIMAS voleliu | 100m2 | 9
3 | N15P-0104 | SIENŲ VIDINIŲ PAVIRŠIŲ GLAISTYMAS LATEKSINIAIS ARBA POLIMERINIAIS GLAISTAIS (pirmasis 1.00 mm storio sluoksnis) | 100m2 | 9.6
4 | N15P-0104 | SIENŲ VIDINIŲ PAVIRŠIŲ GLAISTYMAS LATEKSINIAIS ARBA POLIMERINIAIS GLAISTAIS (kartotinis 1.00 mm storio sluoksnis) | 100m2 | 9.6
5 | N15P-0701 | SIENŲ VIDINIŲ PAVIRŠIŲ DAŽYMAS EMULSINIAIS DAŽAIS vienu sluoksniu voleliu | 100m2 | 9.6
6 | N15P-0701 | SIENŲ VIDINIŲ PAVIRŠIŲ DAŽYMAS EMULSINIAIS DAŽAIS antru arba kartotiniu sluoksniu voleliu | 100m2 | 9.6
7 | N15P-0509 | VIDAUS PAVIRŠIŲ LABAI GERAS TINKAVIMAS RANKINIU B ŪDU CEMENTO-KALKIŲ SKIEDINIAIS (sluoksnis 20.00 mm , angokraščiai) k8=1.17 | 100m2 | 0.3
8 | N15P-0204 | SIENŲ VIDINIŲ PAVIRŠIŲ TARPINIS GRUNTAVIMAS voleliu | 100m2 | 0.3
9 | N15P-0104 | SIENŲ VIDINIŲ PAVIRŠIŲ GLAISTYMAS LATEKSINIAIS ARBA POLIMERINIAIS GLAISTAIS (pirmasis 1.00 mm storio sluoksnis) | 100m2 | 0.3
10 | N15P-0104 | SIENŲ VIDINIŲ PAVIRŠIŲ GLAISTYMAS LATEKSINIAIS ARBA POLIMERINIAIS GLAISTAIS (kartotinis 1.00 mm storio sluoksnis) | 100m2 | 0.3
11 | N15P-0701 | SIENŲ VIDINIŲ PAVIRŠIŲ DAŽYMAS EMULSINIAIS DAŽAIS vienu sluoksniu voleliu | 100m2 | 0.3
12 | N15P-0701 | SIENŲ VIDINIŲ PAVIRŠIŲ DAŽYMAS EMULSINIAIS DAŽAIS antru arba kartotiniu sluoksniu voleliu | 100m2 | 0.3
13 | N15P-0301 | SIENŲ VIDINIŲ PAVIRŠIŲ APTAISYMAS KERAMINĖMIS PLYTELĖMIS, KAI SIŪLIŲ PLOTIS IKI 5 MM , plytelės plotas daugiau 0,1 m2 | m2 | 40
14 | N15P-0301 | SIENŲ VIDINIŲ PAVIRŠIŲ APTAISYMAS KERAMINĖMIS PLYTELĖMIS, KAI SIŪLIŲ PLOTIS IKI 5 MM, plytelės plotas daugiau 0,1 m2 | m2 | 175
15 | N15P-0301 | SIENŲ VIDINIŲ PAVIRŠIŲ APTAISYMAS KERAMINĖMIS PLYTELĖMIS, KAI SIŪLIŲ PLOTIS IKI 5 MM, plytelės plotas daugiau 0,1 m2 | m2 | 30
16 | N15P-0314 | Sienų aptaisymas medinėmis dailylentėmis | 100m2 | 0.3
Skyriuje 6
| 7 | Lubų apdaila
1 | F15-1-10 | "AMSTRONG" AKUSTINIŲ PAKABINAMŲ LUBŲ SU METALO KONSTRUKCIJA IR PLOKŠTĖMIS 600X600 MM ĮRENGIMAS | m2 | 145
2 | F15-1-10 | "AMSTRONG" AKUSTINIŲ (vertikalių) PAKABINAMŲ LUBŲ SU METALO KONSTRUKCIJA IR PLOKŠTĖMIS 600X600 MM ĮRENGIMAS | m2 | 377.6
3 | VL1200*300*40 | Vertikalios lubų akustinės plokštės 1200x300x40 | vnt | 800
4 | F15-1-9 | LUBŲ APTAISYMAS GIPSO KARTONO PLOKŠTĖMIS, ĮRENGIANT METALINĮ KARKASĄ IR UŽTAISANT IR GLAISTANT SIŪLES | 100m2 | 4.35
5 | N15P-0108 | LUBŲ PAVIRŠIŲ GLAISTYMAS LATEKSINIAIS ARBA POLIMERINIAIS GLAISTAIS (pirmasis 1.00 mm storio sluoksnis) | 100m2 | 4.35
6 | N15P-0108 | LUBŲ PAVIRŠIŲ GLAISTYMAS LATEKSINIAIS ARBA POLIMERINIAIS GLAISTAIS (kartotinis 1.00 mm storio sluoksnis) | 100m2 | 4.35
7 | N15P-0703 | LUBŲ PAVIRŠIŲ DAŽYMAS EMULSINIAIS DAŽAIS vienu sluoksniu voleliu | 100m2 | 4.35
8 | N15P-0703 | LUBŲ PAVIRŠIŲ DAŽYMAS EMULSINIAIS DAŽAIS antru arba kartotiniu sluoksniu voleliu | 100m2 | 4.35
9 | F15-1-9 | LUBŲ APTAISYMAS (drėgmei atspariomis) GIPSO KARTONO PLOKŠTĖMIS, ĮRENGIANT METALINĮ KARKASĄ IR UŽTAISANT IR GLAISTANT SIŪLES | 100m2 | 1.05
10 | N15P-0108 | LUBŲ PAVIRŠIŲ GLAISTYMAS LATEKSINIAIS ARBA POLIMERINIAIS GLAISTAIS (pirmasis 1.00 mm storio sluoksnis) | 100m2 | 1.05
11 | N15P-0108 | LUBŲ PAVIRŠIŲ GLAISTYMAS LATEKSINIAIS ARBA POLIMERINIAIS GLAISTAIS (kartotinis 1.00 mm storio sluoksnis) | 100m2 | 1.05
12 | N15P-0703 | LUBŲ PAVIRŠIŲ DAŽYMAS EMULSINIAIS DAŽAIS vienu sluoksniu voleliu | 100m2 | 1.05
13 | N15P-0703 | LUBŲ PAVIRŠIŲ DAŽYMAS EMULSINIAIS DAŽAIS antru arba kartotiniu sluoksniu voleliu | 100m2 | 1.05
14 | N34-33-2 | PAKABINAMŲ LUBŲ LENGVŲ PROFILIŲ CD IR UD KARKASO ĮRENGIMAS, KAI ATSTUMAS NUO PERDANGOS 6-12 CM k8=1.03 | 100m2 | 0.3
15 | N15P-0314 | Lubų aptaisymas medinėmis dailylentėmis | 100m2 | 0.3
Skyriuje 7
| 8 | Vidaus gaminiai
3 | N2P-0203 | VARSTOMŲ STOGLANGIŲ, STOGO LIUKŲ BE GROTELIŲ MONTAVIMAS, TVIRTINANT PRIE LENGVŲ METALINIŲ PLOKŠČIŲ STOGŲ KONSTRUKCIJŲ , kai blokų plotas iki 1 m2 | m2 | 1.96
4 | 2050-13 | Lengvas šilumos tinklų liukas ŠT-L | vnt | 4
5 | N10-183 | PERTVARŲ IŠ PLOKŠČIŲ IKI 5M2 PLOTO SURINKIMAS | m2 | 20
6 | N9-202 | APSAUGINIŲ APTVĖRIMŲ MONTAVIMAS | t | 0.035
7 | N10P-0902 | MEDINIŲ PORANKIŲ ĮRENGIMAS | m | 5
8 | N15-150-3 | GRINDJUOSČIŲ (porankių) LAKAVIMAS DU KARTUS k8=1.17 | 100m | 0.05
16 | N10-183 | PERTVARŲ IŠ PLOKŠČIŲ IKI 5M2 PLOTO SURINKIMAS | m2 | 40
17 | N10-164-1 | GAISRINIŲ ČIAUPŲ SPINTELIŲ ĮSTATYMAS SIENŲ NIŠOSE | vnt. | 8
23 | N9P-0401 | Denginių metalinių profiliuotų lakštų laikančio pakloto montavimas | 100m2 | 0.01
24 | N13-139 | PAVIRŠIŲ APKLIJAVIMAS POLIMERINĖMIS PLĖVELĖMIS, NAUDOJANT 88-N KLIJUS | m2 | 70
25 | MATPL | Matinė stiklų plėvelė | m2 | 70
27 | N26P-1203 | SIENŲ (IŠORINIŲ PAVIRŠIŲ) ŠILTINIMAS ĮRENGTUOSE KARKASUOSE,naudojant putų polistireno plokštes, kai izoliacijos sluoksnio storis 30 mm | 100m2 | 0.26
28 | R62P-1202 | RŪSIO LUBŲ ŠILTINIMAS IŠ APAČIOS, KLOJANT Į KARKASĄ ( putų polistireno plokštes, kai izoliacijos sluoksnio storis 30.00 mm) | 100m2 | 0.26
29 | PIR30 | Izoliacinė medžiaga PIR plokštės, 0,022 W/(m·K), 30 mm | m2 | 54.08
30 | N11P-1701 | Paaukštintų - nuimamų grindų ant reguliuojančių atramų su metaliniu karkasu įrengimas (transformuojama scena) | m2 | 25.92
32 | N13-85 | METALINIŲ PAVIRŠIŲ DAŽYMAS EMALE EP-140, TEPTUKU | 100m2 | 2.5
Skyriuje 8
| 9 | Ardymo darbai
1 | N46-156 | STOGŲ IŠ BANGUOTŲ IR PUSIAU BANGUOTŲ ASBESTCEMENTINIŲ LAPŲ IŠARDYMAS | 100m2 | 16.32
2 | R5-1 | LENTINIŲ GRINDŲ ARDYMAS | m2 | 620
3 | R5-57 | KERAMINIŲ PLYTELIŲ DANGOS IŠARDYMAS (BE GRINDJUOSČIŲ) | 100m2 | 1.1
4 | R13-5 | SIENŲ APTAISYMO GLAZŪRUOTOMIS PLYTELĖMIS IŠARDYMAS, BE PLYTELIŲ IŠSAUGOJIMO | m2 | 205
5 | N46-164 | PAGRINDO PO GRINDIMIS IŠ BETONO SU ŽVYRU IŠARDYMAS k8=1.17 | m3 | 20
6 | N46-181 | LANGŲ ANGŲ UŽPILDYMO IŠARDYMAS,KAI LANGAI SU PALANGĖMIS | 100m2 | 1.5
7 | R23-62 | STATYBINIŲ ŠIUKŠLIŲ IŠVEŽIMAS 10 KM ATSTUMU AUTOMOBILIAIS-SAVIVARČIAIS, PAKRAUNANT RANKINIU BŪDU | t | 1.5
8 | R23-65 | STATYBINIŲ ŠIUKŠLIŲ IŠVEŽIMAS 10 KM ATSTUMU AUTOMOBILIAIS-SAVIVARČIAIS, PAKRAUNANT EKSKAVATORIAIS 0,25 M3 TALPOS KAUŠAIS | t | 174.5
Skyriuje 9
Žiniaraštyje 1
Pridėtinės vertės mokestis 21.00%
Iš viso žiniaraštyje 1
Sudarė :
/Pavardė/
L O K A L I N Ė S Ą M A T A
Statinių grupė PRC211022 Specialiosios paskirties (kareivinių) ir sandėliavimo pastatų Pakruojo g. 49, Šiauliuose, tvarkybos darbų ir kapitalinio remonto projektas
Statinys 1 Kareivinių pastatas ramovė 101
Žiniaraštis 2 Statinio konstrukcijos
Suma žiniaraščiui EUR
Sąm. | Darbo | Darbų ir išlaidų | Mato | Kiekis | Kaina EUR
eil. | kodas | aprašymai | vnt |  | Vieneto kaina | Iš viso
| 1 | Grindys ant grunto. Detalė GG-1
1 | N11P-0103 | POSLUOKSNIŲ ĮRENGIMAS GRINDIMS MAŽOSIOS MECHANIZACIJOS PRIEMONĖMIS , kai žvyro sluoksnio storis 80.00 mm | 100m2 | 0.8
2 | N11P-0302 | GRINDŲ ŠILTINAMŲJŲ (GARSO) IZOLIACIJŲ ĮRENGIMAS, NAUDOJANT IZOLIACINES PLOKŠTES , kai putų polistireno plokštės storis 150.00 mm | 100m2 | 0.8
3 | N11P-0201 | GRINDŲ RITININIŲ HIDROIZOLIACIJŲ ĮRENGIMAS , klojant plėvelę, suklijuojant siūles k8=1.14 | m2 | 80
4 | N11P-0104 | BETONO POSLUOKSNIŲ ĮRENGIMAS GRINDIMS , paduodant betoną siurbliu, kai sluoksnio storis 70.00 mm | 100m2 | 0.8
5 | N11-170 | BETONINIŲ GRINDŲ ARMAVIMAS TINKLAIS k8=1.12 | t | 0.1104
Skyriuje 1
| 2 | Grindys ant grunto. Detalė GG-2
1 | N11P-0202 | GRINDŲ TEPTINĖS HIDROIZOLIACIJOS ĮRENGIMAS, NAUDOJANT MINERALINIUS MIŠINIUS , tepant 2 kartus | m2 | 592
2 | N11P-0103 | POSLUOKSNIŲ ĮRENGIMAS GRINDIMS MAŽOSIOS MECHANIZACIJOS PRIEMONĖMIS , kai žvyro sluoksnio storis 80.00 mm | 100m2 | 5.92
3 | N11P-0302 | GRINDŲ ŠILTINAMŲJŲ (GARSO) IZOLIACIJŲ ĮRENGIMAS, NAUDOJANT IZOLIACINES PLOKŠTES , kai putų polistireno plokštės storis 150.00 mm | 100m2 | 5.92
4 | N11P-0201 | GRINDŲ RITININIŲ HIDROIZOLIACIJŲ ĮRENGIMAS , klojant plėvelę, suklijuojant siūles k8=1.14 | m2 | 592
5 | N11P-0104 | BETONO POSLUOKSNIŲ ĮRENGIMAS GRINDIMS , paduodant betoną siurbliu, kai sluoksnio storis 70.00 mm | 100m2 | 5.92
6 | N11-170 | BETONINIŲ GRINDŲ ARMAVIMAS TINKLAIS k8=1.12 | t | 0.816
Skyriuje 2
| 3 | Grindys ant grunto. Detalė GG-3
1 | N11P-0103 | POSLUOKSNIŲ ĮRENGIMAS GRINDIMS MAŽOSIOS MECHANIZACIJOS PRIEMONĖMIS , kai žvyro sluoksnio storis 80.00 mm | 100m2 | 0.64
2 | N11P-0302 | GRINDŲ ŠILTINAMŲJŲ (GARSO) IZOLIACIJŲ ĮRENGIMAS, NAUDOJANT IZOLIACINES PLOKŠTES , kai putų polistireno plokštės storis 150.00 mm | 100m2 | 0.64
3 | N11P-0201 | GRINDŲ RITININIŲ HIDROIZOLIACIJŲ ĮRENGIMAS , klojant plėvelę, suklijuojant siūles k8=1.14 | m2 | 64
4 | N11P-0104 | BETONO POSLUOKSNIŲ ĮRENGIMAS GRINDIMS , paduodant betoną siurbliu, kai sluoksnio storis 70.00 mm | 100m2 | 0.64
5 | N11-170 | BETONINIŲ GRINDŲ ARMAVIMAS TINKLAIS k8=1.12 | t | 0.0902
Skyriuje 3
| 4 | Grindys ant grunto (garažas). Detalė GG-4
1 | N11P-0103 | POSLUOKSNIŲ ĮRENGIMAS GRINDIMS MAŽOSIOS MECHANIZACIJOS PRIEMONĖMIS , kai žvyro sluoksnio storis 200.00 mm | 100m2 | 0.38
2 | N11P-0104 | BETONO POSLUOKSNIŲ ĮRENGIMAS GRINDIMS , paduodant betoną siurbliu, kai sluoksnio storis 150.00 mm | 100m2 | 0.4
3 | N11-170 | BETONINIŲ GRINDŲ ARMAVIMAS TINKLAIS k8=1.12 | t | 0.053
4 | N11P-1505 | DEFORMACINIŲ SIŪLIŲ ĮRENGIMAS ARMUOTOSE BETONINĖSE (FIBROBETONINĖSE) GRINDYSE, APRĖMINANT KAMPUOČIAIS (M SIŪLĖS) | m | 20
Skyriuje 4
| 5 | Grindys ant grunto. Detalė GG-5
1 | N11P-0103 | POSLUOKSNIŲ ĮRENGIMAS GRINDIMS MAŽOSIOS MECHANIZACIJOS PRIEMONĖMIS , kai žvyro sluoksnio storis 80.00 mm | 100m2 | 0.12
2 | N11P-0302 | GRINDŲ ŠILTINAMŲJŲ (GARSO) IZOLIACIJŲ ĮRENGIMAS, NAUDOJANT IZOLIACINES PLOKŠTES , kai putų polistireno plokštės storis 150.00 mm | 100m2 | 0.12
3 | N11P-0201 | GRINDŲ RITININIŲ HIDROIZOLIACIJŲ ĮRENGIMAS , klojant plėvelę, suklijuojant siūles k8=1.14 | m2 | 12
4 | N11P-0104 | BETONO POSLUOKSNIŲ ĮRENGIMAS GRINDIMS , paduodant betoną siurbliu, kai sluoksnio storis 70.00 mm | 100m2 | 0.12
5 | N11-170 | BETONINIŲ GRINDŲ ARMAVIMAS TINKLAIS k8=1.12 | t | 0.016
Skyriuje 5
| 6 | Grindys ant perdangos tarp ašių "H-J". Detalė GP-6
1 | N11P-0202 | GRINDŲ TEPTINĖS HIDROIZOLIACIJOS ĮRENGIMAS, NAUDOJANT MINERALINIUS MIŠINIUS , tepant 2 kartus | m2 | 32
2 | N11P-0302 | GRINDŲ ŠILTINAMŲJŲ (GARSO) IZOLIACIJŲ ĮRENGIMAS, NAUDOJANT IZOLIACINES PLOKŠTES,kai putų polistireno plokštės storis 30 mm | 100m2 | 2.1
3 | N11P-0201 | GRINDŲ RITININIŲ HIDROIZOLIACIJŲ ĮRENGIMAS , klojant plėvelę, suklijuojant siūles k8=1.14 | m2 | 210
4 | N11P-0104 | BETONO POSLUOKSNIŲ ĮRENGIMAS GRINDIMS,paduodant betoną siurbliu, kai sluoksnio storis 50 mm | 100m2 | 2.1
5 | N11-170 | BETONINIŲ GRINDŲ ARMAVIMAS TINKLAIS k8=1.12 | t | 0.29
Skyriuje 6
| 7 | Grindys ant perdangos tarp ašių "1-12". Detalė GP-7
1 | N11P-0302 | GRINDŲ ŠILTINAMŲJŲ (GARSO) IZOLIACIJŲ ĮRENGIMAS, NAUDOJANT IZOLIACINES PLOKŠTES,kai putų polistireno plokštės storis 100 mm | 100m2 | 6.6
2 | N11P-0201 | GRINDŲ RITININIŲ HIDROIZOLIACIJŲ ĮRENGIMAS , klojant plėvelę, suklijuojant siūles k8=1.14 | m2 | 660
3 | N11P-0104 | BETONO POSLUOKSNIŲ ĮRENGIMAS GRINDIMS,paduodant betoną siurbliu, kai sluoksnio storis 50 mm | 100m2 | 6.6
4 | N11-170 | BETONINIŲ GRINDŲ ARMAVIMAS TINKLAIS k8=1.12 | t | 0.91
Skyriuje 7
| 8 | Lauko grotos su lamelėmis
1 | N9P-0110 | SMULKIŲ PLIENINIŲ TVIRTINIMO DETALIŲ MONTAVIMAS, TVIRTINANT VARŽTAIS , kai detalių masė daugiau 2kg iki 5kg | t | 1.083
2 | N10-14 | KARKASO ĮRENGIMAS IŠ TAŠŲ k8=1.03 | m3 | 1.1
3 | N10P-0503 | Sienų karkasų apkalimas statybinėmis medžio drožlių (skiedrų) plokštėmis tolesnei apdailai | 100m2 | 0.6
4 | 505-30 | Orientuotų drožlių plokštės "OSB 3", 22mm | m2 | 63
5 | N8-8-6 | HORIZONTALIŲ PAVIRŠIŲ HIDROIZOLIACIJA LIPNIA RITININE DANGA, GRUNTUOJANT PAGRINDĄ k4=2.000,k9=1.15 | m2 | 11
6 | R11-109 | METALINIO TINKLO JUOSTŲ TVIRTINIMAS PRIE MEDINIŲ SIENŲ | m2 | 21
7 | N9P-0310 | SIENŲ APTAISYMAS METALINIAIS PROFILIUOTAIS LAKŠTAIS | 100m2 | 0.6
Skyriuje 8
| 9 | G/b plokštė
1 | N6-109 | BESIJINIAI GELŽBETONINIAI IKI 150MM STORIO PERDENGINIAI IKI 6M AUKŠTYJE k8=1.04,k9=1.15 | m3 | 24
2 | N26P-1307 | PLOKŠČIŲ STOGŲ ŠILTINIMAS VIENU SLUOKSNIU, NAUDOJANT POLISTIRENINIO PUTPLASČIO PLOKŠTES (izoliacija 100 mm storio , klijuojant prie pagrindo) | 100m2 | 0.6
Skyriuje 9
| 10 | Pastogės perdangos šiltinimas
1 | N9P-0406 | PLĖVELINĖS IZOLIACIJOS ĮRENGIMAS , naudojant difuzinę plėvelę | 100m2 | 9.5
2 | N10P-0603 | Denginių vėjo izoliacijos įrengimas, naudojant vėjo izoliacines plokštes (30mm) | 100m2 | 9.5
3 | N10P-0706 | PERDANGŲ ŠILTINAMOSIOS IZOLIACIJOS ĮRENGIMAS , klojant iš viršaus, kai sluoksnio storis 200.00 mm | 100m2 | 9.5
4 | 749-129 | Vėdinamų atitvarų plokštės Paroc WAS 35t, 200mm | m2 | 997.5
5 | N10P-0705 | Perdangų garo izoliacijos įrengimas klojant izoliacinę plėvelę iš viršaus | 100m2 | 9.5
Skyriuje 10
| 11 | G/b padas (teritorijos tvarkymas)
1 | N6P-0103 | PAGRINDŲ POSLUOKSNIŲ PO PAMATAIS ĮRENGIMAS iš žvyro kranu k8=1.03,k9=1.15 | m3 | 1.34
2 | N6-16 | GELŽBETONINĖS PAMATŲ PLOKŠTĖS,ĮRENGIANT KLOJINIUS IŠ SKYDŲ,PADUODANT BETONĄ SIURBLIU k8=1.04,k9=1.15 | m3 | 3.5
Skyriuje 11
| 12 | Pandusas į garažą
1 | N8-8-17 | VERTIKALIŲ PAVIRŠIŲ APTAISYMAS VANDENIUI NELAIDŽIOMIS (DRENAŽO) RITININĖMIS DANGOMIS k9=1.15 | 100m2 | 0.069
2 | N8-1 | VERTIKALI DVIEJŲ SLUOKSNIŲ TEPTINĖ BITUMO MASTIKOS HIDROIZOLIACIJA k8=1.14,k9=1.15 | 100m2 | 0.069
3 | N6P-0103 | PAGRINDŲ POSLUOKSNIŲ PO PAMATAIS ĮRENGIMAS iš žvyro kranu k8=1.03,k9=1.15 | m3 | 5.24
4 | N6-16 | GELŽBETONINĖS PAMATŲ PLOKŠTĖS,ĮRENGIANT KLOJINIUS IŠ SKYDŲ,PADUODANT BETONĄ SIURBLIU k8=1.04,k9=1.15 | m3 | 26
Skyriuje 12
| 13 | Vidaus laiptai
1 | N6-148 | GELŽBETONINIŲ LAIPTŲ MARŠŲ PADARYMAS ANT PARUOŠTO PAGRINDO k8=1.04,k9=1.15 | m3 | 1.1
Skyriuje 13
| 14 | Ardymo, demontavimo darbai
1 | N46-161 | GRUNTO KASIMAS PASTATE, KEIČIANT GRINDŲ LYGĮ,KAI GRUNTAS II GRUPĖS | m3 | 290
2 | N46-35 | ANGŲ PRAMUŠIMAS BETONINĖSE KONSTRUKCIJOSE k8=1.17 | m3 | 0.5
Skyriuje 14
| 15 | Metalinė sąrama SR
1 | R24-18 | PLIENINIŲ SĄRAMŲ, SIJŲ IKI 100 KG MASĖS MONTAVIMAS RANKINIU BŪDU | t | 1.198
2 | R11-113 | SIJŲ APVYNIOJIMAS METALINIU TINKLU | m2 | 46
3 | N15P-0509 | VIDAUS PAVIRŠIŲ LABAI GERAS TINKAVIMAS RANKINIU B ŪDU CEMENTO-KALKIŲ SKIEDINIAIS (sluoksnis 20 mm , sijos, piliastrai, nišos su angokraščiais) k8=1.17 | 100m2 | 0.46
4 | N46-36 | ANGŲ PRAMUŠIMAS PLYTŲ KONSTRUKCIJOSE, KAI ANGOS MAŽOS IKI 400 MM k8=1.17 | m3 | 7
5 | N46-123 | SKYLIŲ UŽTAISYMAS GELŽBETONINIUOSE PERDENGINIUOSE,KAI SKYLĖS PLOTAS IKI 0.2 M2 | m3 | 7
Skyriuje 15
| 16 | Kolonos apkaba
1 | N46-18-9 | PLIENINIŲ KOLONŲ SU POKRANINĖM SIJOM SUJUNGIMO MAZGŲ SUSTIPRINIMAS, NAUDOJANT LABAI ATSPARIUS VARŽTUS k8=1.07 | t | 0.05825
Skyriuje 16
| 17 | Prieduobė atbuliniam vožtuvui
1 | N6P-0103 | PAGRINDŲ POSLUOKSNIŲ PO PAMATAIS ĮRENGIMAS iš žvyro kranu k8=1.03,k9=1.15 | m3 | 1.5
2 | N8-8-17 | VERTIKALIŲ PAVIRŠIŲ APTAISYMAS VANDENIUI NELAIDŽIOMIS (DRENAŽO) RITININĖMIS DANGOMIS k9=1.15 | 100m2 | 0.15
3 | N26-87-1 | HORIZONTALIŲ PAVIRŠIŲ IZOLIAVIMAS VIENU POLISTIROLO PLOKŠČIŲ SLUOKSNIU (SAUSU BŪDU) | m2 | 50
4 | N8-8-5 | VERTIKALIŲ PAVIRŠIŲ HIDROIZOLIACIJA LIPNIA RITININE DANGA, GRUNTUOJANT PAGRINDĄ k4=2.000,k9=1.15 | m2 | 15
5 | N6-142 | TUNELIŲ IR KANALŲ SIENOS, DUGNAI, PERDENGINIAI, KURIŲ AUKŠČIO SANTYKIS SU PLOČIU IKI VIENETO, O SIENŲ STORIS IKI 300MM k8=1.04,k9=1.15 | m3 | 3.3
Skyriuje 17
Žiniaraštyje 2
Pridėtinės vertės mokestis 21.00%
Iš viso žiniaraštyje 2
Sudarė :
/Pavardė/
L O K A L I N Ė S Ą M A T A
Statinių grupė PRC211022 Specialiosios paskirties (kareivinių) ir sandėliavimo pastatų Pakruojo g. 49, Šiauliuose, tvarkybos darbų ir kapitalinio remonto projektas
Statinys 1 Kareivinių pastatas ramovė 101
Žiniaraštis 3 Vandentiekio, nuotekų tinklai
Suma žiniaraščiui EUR
Sąm. | Darbo | Darbų ir išlaidų | Mato | Kiekis | Kaina EUR
eil. | kodas | aprašymai | vnt |  | Vieneto kaina | Iš viso
| 1 | Šaltas vandentiekis V1
1 | N16P-0202 | VANDENTIEKIO, ŠILDYMO IR SUSPAUSTO ORO VAMZDYNŲ IŠ PLASTIKINIŲ VAMZDŽIŲ TIESIMAS KANALUOSE ( vamzdžio išorinis skersmuo iki 32 mm) | m | 112
2 | 1020-101 | Daugiasluoksniai vamzdžiai PE-RT/Al/PE-RT,16x2mm | m | 75.48
3 | 1020-102 | Daugiasluoksniai vamzdžiai PE-RT/Al/PE-RT, 20x2mm | m | 35.7
4 | 1020-103 | Daugiasluoksniai vamzdžiai PE-RT/Al/PE-RT, 26x3mm | m | 3.06
5 | N26P-0105 | VAMZDYNO VAMZDŽIŲ IZOLIAVIMAS PORĖTAIS SINTETINIO KAUČIUKO KEVALAIS , kai vamzdžio išorinis skersmuo iki 35 mm | 100m | 1.12
6 | 896-150 | Vamzdžių izoliacija 18x10 | m | 74.74
7 | 896-152 | Vamzdžių izoliacija 22x10mm | m | 35.35
8 | 896-154 | Vamzdžių izoliacija 28x10mm | m | 3.03
9 | N16P-0201 | VANDENTIEKIO, ŠILDYMO IR SUSPAUSTO ORO VAMZDYNŲ IŠ PLASTIKINIŲ VAMZDŽIŲ TIESIMAS, TVIRTINANT PRIE KONSTRUKCIJŲ ( vamzdžio išorinis skersmuo iki 32 mm) | m | 117
10 | N16P-0201 | VANDENTIEKIO, ŠILDYMO IR SUSPAUSTO ORO VAMZDYNŲ IŠ PLASTIKINIŲ VAMZDŽIŲ TIESIMAS, TVIRTINANT PRIE KONSTRUKCIJŲ ( vamzdžio išorinis skersmuo daugiau 32 mm iki 63 mm) | m | 54
11 | V1HPT-14302 | Lituojamas vamzdis stabil. su AL 20 x3,4 mm | vnt | 45.9
12 | V1HPT-14303 | Lituojamas vamzdis stabil.su AL 25 x 4,2 mm | vnt | 61.2
13 | V1HPT-14304 | Lituojamas vamzdis stabil. su AL 32 x 5,4 mm | vnt | 12.24
14 | V1HPT-14305 | Lituojamas vamzdis stabil. su AL 40 x 6,7 mm | vnt | 33.66
15 | V1HPT-14306 | Lituojamas vamzdis stabil. su AL 50 x 8,3 mm | vnt | 21.42
16 | N26P-0101 | VAMZDYNO VAMZDŽIŲ IZOLIAVIMAS FOLIJA PADENGTAIS KEVALAIS , kai vamzdžio išorinis skersmuo iki 35 mm | 100m | 1.17
17 | N26P-0101 | VAMZDYNO VAMZDŽIŲ IZOLIAVIMAS FOLIJA PADENGTAIS KEVALAIS , kai vamzdžio išorinis skersmuo 42-54 mm | 100m | 0.54
18 | 897-174 | Kevalai Paroc Hvac Section AluCoat T, izoliac. diam. 22mm, storis 20mm | m | 45.45
19 | 897-178 | Kevalai Paroc Hvac Section AluCoat T, izoliac. diam. 28mm, storis 20mm | m | 60.6
20 | 897-182 | Kevalai Paroc Hvac Section AluCoat T, izoliac. diam. 35mm, storis 20mm | m | 12.12
21 | 897-190 | Kevalai Paroc Hvac Section AluCoat T, izoliac. diam. 42mm, storis 20mm | m | 33.33
22 | 897-200 | Kevalai Paroc Hvac Section AluCoat T, izoliac. diam. 54mm, storis 30(20)mm | m | 21.21
23 | N16-61 | MOVINIŲ VENTILIŲ, ČIAUPŲ, VOŽTUVŲ, KURIŲ D IKI 50MM, PRIJUNG. | vnt | 22
24 | 2060-131 | Rutuliniai ventiliai MSV-5 DN 15 su drenažo funkcija | vnt | 10
25 | 2003-9 | Rutuliniai ventiliai ilga rankenėle diam. 2`, PP V/V sriegis | vnt | 3
26 | 2003-8 | Rutuliniai ventiliai ilga rankenėle diam. 1 1/2`, PP V/V sriegis | vnt | 2
27 | 2003-19 | Rutuliniai ventiliai ilga rankenėle diam. 1 1/4`, PP I/V sriegis | vnt | 1
28 | 2003-17 | Rutuliniai ventiliai ilga rankenėle diam. 1`, PP I/V sriegis | vnt | 2
29 | 2003-15 | Rutuliniai ventiliai ilga rankenėle diam. 3/4`, PP I/V sriegis | vnt | 4
30 | N16-42 | FLANŠ.VENTILIŲ, SKLENDŽIŲ, VOŽTUVŲ, KURIŲ D IKI 50MM, PRIJUNG.FLANŠ., KAI PRIVIR.OBJEKTE k8=1.05 | vnt | 1
31 | 100065 | Rutulinės privirinamos sklendės šilumos tinklams su rankena DN65 PN25 | vnt | 1
32 | N16P-1406 | VANDENTIEKIO IR ŠILDYMO SISTEMŲ VAMZDYNŲ HIDRAULINIS BANDYMAS | 100m | 2.83
33 | N22P-0707 | VAMZDYNŲ IKI 400 MM SKERSMENS PRAPLOVIMAS SU DEZINFEKCIJA , kai vamzdžių skersmuo iki 65 mm k9=1.15 | 100m | 2.83
Skyriuje 1
| 2 | Karštas vandentiekis T3, T4
1 | N16P-0202 | VANDENTIEKIO, ŠILDYMO IR SUSPAUSTO ORO VAMZDYNŲ IŠ PLASTIKINIŲ VAMZDŽIŲ TIESIMAS KANALUOSE ( vamzdžio išorinis skersmuo iki 32 mm) | m | 77
2 | 1020-101 | Daugiasluoksniai vamzdžiai PE-RT/Al/PE-RT,16x2mm | m | 54.06
3 | 1020-102 | Daugiasluoksniai vamzdžiai PE-RT/Al/PE-RT, 20x2mm | m | 21.42
4 | 1020-103 | Daugiasluoksniai vamzdžiai PE-RT/Al/PE-RT, 26x3mm | m | 3.06
5 | N26P-0105 | VAMZDYNO VAMZDŽIŲ IZOLIAVIMAS PORĖTAIS SINTETINIO KAUČIUKO KEVALAIS , kai vamzdžio išorinis skersmuo iki 35 mm | 100m | 0.77
6 | 896-150 | Vamzdžių izoliacija 18x10 | m | 53.53
7 | 896-152 | Vamzdžių izoliacija 22x10mm | m | 21.21
8 | 896-154 | Vamzdžių izoliacija 28x10mm | m | 3.03
9 | N16P-0201 | VANDENTIEKIO, ŠILDYMO IR SUSPAUSTO ORO VAMZDYNŲ IŠ PLASTIKINIŲ VAMZDŽIŲ TIESIMAS, TVIRTINANT PRIE KONSTRUKCIJŲ ( vamzdžio išorinis skersmuo iki 32 mm) | m | 206
10 | N16P-0201 | VANDENTIEKIO, ŠILDYMO IR SUSPAUSTO ORO VAMZDYNŲ IŠ PLASTIKINIŲ VAMZDŽIŲ TIESIMAS, TVIRTINANT PRIE KONSTRUKCIJŲ ( vamzdžio išorinis skersmuo daugiau 32 mm iki 63 mm) | m | 39
11 | V1HPT-14301 | Lituojamas vamzdis stabil. su AL 16 x2.7 mm | vnt | 85.68
12 | V1HPT-14302 | Lituojamas vamzdis stabil. su AL 20 x3,4 mm | vnt | 52.02
13 | V1HPT-14303 | Lituojamas vamzdis stabil.su AL 25 x 4,2 mm | vnt | 58.14
14 | V1HPT-14304 | Lituojamas vamzdis stabil. su AL 32 x 5,4 mm | vnt | 14.28
15 | V1HPT-14305 | Lituojamas vamzdis stabil. su AL 40 x 6,7 mm | vnt | 33.66
16 | V1HPT-14306 | Lituojamas vamzdis stabil. su AL 50 x 8,3 mm | vnt | 6.12
17 | N26P-0101 | VAMZDYNO VAMZDŽIŲ IZOLIAVIMAS FOLIJA PADENGTAIS KEVALAIS , kai vamzdžio išorinis skersmuo iki 35 mm | 100m | 2.06
18 | N26P-0101 | VAMZDYNO VAMZDŽIŲ IZOLIAVIMAS FOLIJA PADENGTAIS KEVALAIS , kai vamzdžio išorinis skersmuo 42-54 mm | 100m | 0.39
19 | 897-172 | Kevalai Paroc Hvac Section AluCoat T, izoliac. diam. 18mm, storis 30mm | m | 84.84
20 | 897-175 | Kevalai Paroc Hvac Section AluCoat T, izoliac. diam. 22mm, storis 30mm | m | 51.51
21 | 897-179 | Kevalai Paroc Hvac Section AluCoat T, izoliac. diam. 28mm, storis 30mm | m | 57.57
22 | 897-183 | Kevalai Paroc Hvac Section AluCoat T, izoliac. diam. 35mm, storis 30mm | m | 14.14
23 | 897-191 | Kevalai Paroc Hvac Section AluCoat T, izoliac. diam. 42mm, storis 30mm | m | 33.33
24 | 897-200 | Kevalai Paroc Hvac Section AluCoat T, izoliac. diam. 54mm, storis 30mm | m | 6.06
25 | N16-61 | MOVINIŲ VENTILIŲ, ČIAUPŲ, VOŽTUVŲ, KURIŲ D IKI 50MM, PRIJUNG. | vnt | 40
26 | 2060-24 | Automatinis nuorintojas 1/2` MKV 15 R/N | vnt | 10
27 | 2060-131 | Rutuliniai ventiliai MSV-5 DN 15 su drenažo funkcija | vnt | 10
28 | 2003-9 | Rutuliniai ventiliai ilga rankenėle diam. 2`, PP V/V sriegis | vnt | 1
29 | 2003-8 | Rutuliniai ventiliai ilga rankenėle diam. 1 1/2`, PP V/V sriegis | vnt | 2
30 | 2003-19 | Rutuliniai ventiliai ilga rankenėle diam. 1 1/4`, PP I/V sriegis | vnt | 2
31 | 2003-17 | Rutuliniai ventiliai ilga rankenėle diam. 1`, PP I/V sriegis | vnt | 4
32 | 2003-15 | Rutuliniai ventiliai ilga rankenėle diam. 3/4`, PP I/V sriegis | vnt | 4
33 | 2003-13 | Rutuliniai ventiliai ilga rankenėle diam. 1/2`, PP I/V sriegis | vnt | 7
34 | N18-132 | TIESIOGINIO VEIKIMO TEMPERATŪROS REGULIATORIAUS SU MOVINE JUNGTIMI MONTAVIMAS, PJAUNANT SRIEGIUS ANT VAMZDŽIŲ GALŲ k8=1.04 | vnt | 10
35 | 2060-141 | Termostatiniai balansiniai ventiliai MTCV DN 15 (A versija) | vnt | 10
36 | N16P-1406 | VANDENTIEKIO IR ŠILDYMO SISTEMŲ VAMZDYNŲ HIDRAULINIS BANDYMAS | 100m | 3.22
37 | N22P-0707 | VAMZDYNŲ IKI 400 MM SKERSMENS PRAPLOVIMAS SU DEZINFEKCIJA , kai vamzdžių skersmuo iki 65 mm k9=1.15 | 100m | 3.22
Skyriuje 2
| 3 | Buitinė nuotekynė F1
1 | N16P-1101 | VIDAUS NUOTEKŲ PLASTIKINIŲ SKIRSTOMŲJŲ VAMZDYNŲ IR STOVŲ VAMZDŽIŲ MONTAVIMAS , kai nominalusis vidinis skersmuo iki 50 mm (m vamzdyno) | m | 64
2 | N16P-1101 | VIDAUS NUOTEKŲ PLASTIKINIŲ SKIRSTOMŲJŲ VAMZDYNŲ IR STOVŲ VAMZDŽIŲ MONTAVIMAS , kai nominalusis vidinis skersmuo iki 110 mm (m vamzdyno) | m | 446
3 | 1030-20 | PVC vamzdžiai su movomis 50x3.0x1000, su gum. tarpin.(vid.nuotek.) | vnt | 64
4 | 1030-50 | PVC vamzdžiai su movomis 110x3.2x1000, su gum.tarpin.(vid. nuotek.) | vnt | 446
5 | FASF1 | Fasonines dalys 80% nuo vamzdynų ilgio sąmatinės vertės | kompl. | 1
6 | N17-14 | TRAPO, KURIO SKERSMUO 100MM, MONTAVIMAS | kompl. | 7
7 | N16P-0505 | TRIEIGIŲ FLANŠINIŲ VENTILIŲ ARBA VOŽTUVŲ MONTAVIMAS ( nominalusis vidinis skersmuo 100 mm) k8=1.06 | vnt. | 4
8 | N51-108 | VYKDYMO MECHANIZMO MONTAVIMAS, KAI JO MASĖ IKI 20 KG | kompl. | 4
10 | N6-142 | TUNELIŲ IR KANALŲ SIENOS, DUGNAI, PERDENGINIAI, KURIŲ AUKŠČIO SANTYKIS SU PLOČIU IKI VIENETO, O SIENŲ STORIS IKI 300MM k8=1.04,k9=1.15 | m3 | 1.67
11 | N12P-0715 | Plokščių stogų ventiliacinių kaminėlių (alsuoklių) įrengimas, aptaisant ritinine danga, kai stogo danga bituminė k8=1.07,k9=1.15 | vnt. | 7
12 | 645-43 | Alsuokliai DN 100 su nuimamu gaubtu PVC-P denginiams | vnt | 7
13 | N16P-1103 | VIDAUS NUOTEKŲ PLASTIKINIŲ VAMZDYNŲ JUNGIAMŲJŲ (FASONINIŲ) DALIŲ MONTAVIMAS , kai nominalusis vidinis skersmuo iki 110 mm | vnt. | 21
14 | 1032-37 | PVC pravalos (revizijos) d 110mm (vid. nuotek. ) | vnt | 21
15 | N20P-0204 | BUITINIŲ VENTILIACIJOS GROTELIŲ (revizinių durelių) MONTAVIMAS ( tvirtinimas specialiais fiksatoriais) | vnt. | 9
16 | RD150*150 | Revizinės durelės 150x150 | vnt | 9
17 | N16P-1402 | VAMZDŽIŲ KIRTIMOSI SU PASTATO KONSTRUKCIJOMIS VIETŲ UŽTAISYMAS UGNIAI ATSPARIAIS ŽIEDAIS ( statybinių plokščių sienose ir pertvarose) | vnt. | 24
18 | N16-169 | VAMZDŽIŲ, KURIŲ D 100MM, PRIJUNGIMAS PRIE VEIKIANČIŲ KANALIZAC.TINKLŲ k8=1.03 | vnt | 1
19 | N16P-1407 | NUOTEKŲ VAMZDYNŲ HIDRAULINIS BANDYMAS ( buitinių nuotekų) | 100m | 5.1
20 | N16-138 | PLAST.KANALIZAC.VAMZDŽIŲ, KURIŲ D 50-100MM, TIESIMAS (demontavimas) k1=0.30,k2=0.30,k3=0.000 | m | 510
21 | R23-62 | STATYBINIŲ ŠIUKŠLIŲ IŠVEŽIMAS 10 KM ATSTUMU AUTOMOBILIAIS-SAVIVARČIAIS, PAKRAUNANT RANKINIU BŪDU | t | 1.3
Skyriuje 3
| 4 | Gaisrinis vandentiekis V2
1 | N16P-0101 | VANDENTIEKIO, ŠILDYMO, DUJOTIEKIO VAMZDYNŲ IŠ PLIENINIŲ VAMZDŽIŲ TIESIMAS, TVIRTINANT PRIE KONSTRUKCIJŲ ( vamzdžio išorinis skersmuo daugiau 22 mm iki 40 mm) | m | 3
2 | N16P-0101 | VANDENTIEKIO, ŠILDYMO, DUJOTIEKIO VAMZDYNŲ IŠ PLIENINIŲ VAMZDŽIŲ TIESIMAS, TVIRTINANT PRIE KONSTRUKCIJŲ ( vamzdžio išorinis skersmuo daugiau 40 mm iki 70 mm) | m | 4
3 | 979-33 | Juodi vand.- dujotiek. vamzdžiai DN25, išor. 33.7x2.8 | m | 3.06
4 | 979-36 | Juodi vand.- dujotiek. vamzdžiai DN32, išor. 42.4x2.9 | m | 4.08
5 | FASV2 | Fasonines dalys 45% nuo vamzdynų kainos | kompl. | 1
6 | M12-1083-1 | SPRINKLERINIS VANDENS PURKSTUVAS AUTOMATINEI GAISRO GESINIMO IRANGAI | vnt | 2
7 | SP25 | Sprinklerinis purkštukas DN25 | vnt | 2
8 | N16-61 | MOVINIŲ VENTILIŲ, ČIAUPŲ, VOŽTUVŲ, KURIŲ D IKI 50MM, PRIJUNG. | vnt | 2
9 | 2003-19 | Rutuliniai ventiliai ilga rankenėle diam. 1 1/4`, PP I/V sriegis | vnt | 1
10 | 2011-17 | Atbuliniai vožtuvai (horizontalūs) diam. 1 1/4` | vnt | 1
11 | N16P-1406 | VANDENTIEKIO IR ŠILDYMO SISTEMŲ VAMZDYNŲ HIDRAULINIS BANDYMAS | 100m | 0.07
12 | N22P-0705 | VAMZDYNŲ IKI 400 MM SKERSMENS PRAPLOVIMAS BE DEZINFEKCIJOS , kai vamzdžių skersmuo iki 65 mm K9=1.15 | 100m | 0.07
13 | N16P-1402 | VAMZDŽIŲ KIRTIMOSI SU PASTATO KONSTRUKCIJOMIS VIETŲ UŽTAISYMAS UGNIAI ATSPARIAIS ŽIEDAIS ( statybinių plokščių sienose ir pertvarose) | vnt. | 1
Skyriuje 4
| 5 | Sanitariniai prietaisai
1 | N16P-1005 | PRAUSTUVŲ SU VANDENS MAIŠYTUVAIS MONTAVIMAS , tvirtinant prie sienų | vnt. | 20
2 | N16P-1010 | PAKABINAMŲ SANITARINIŲ PRIETAISŲ SU MODULINE KABINIMO ĮRANGA MONTAVIMAS ( sieniniai unitazai) | vnt. | 18
3 | N16P-1007 | PISUARŲ MONTAVIMAS , tvirtinant prie sienų | vnt. | 7
4 | N16P-1012 | DUŠŲ KABINŲ MONTAVIMAS , kai kabinų sienelės grūdinto stiklo | vnt. | 6
5 | N17-18 | ĮVAIRIŲ RŪŠIŲ IR TIPŲ VANDENS MAIŠYTUVŲ MONTAVIMAS | vnt | 6
6 | N17-11-1 | BIDĖ MONTAVIMAS, KAI KANALIZACIJA PLASTIKINIŲ VAMZDŽIŲ | kompl. | 2
Skyriuje 5
Žiniaraštyje 3
Pridėtinės vertės mokestis 21.00%
Iš viso žiniaraštyje 3
Sudarė :
/Pavardė/
L O K A L I N Ė S Ą M A T A
Statinių grupė PRC211022 Specialiosios paskirties (kareivinių) ir sandėliavimo pastatų Pakruojo g. 49, Šiauliuose, tvarkybos darbų ir kapitalinio remonto projektas
Statinys 1 Kareivinių pastatas ramovė 101
Žiniaraštis 4 Šildymas
Suma žiniaraščiui EUR
Sąm. | Darbo | Darbų ir išlaidų | Mato | Kiekis | Kaina EUR
eil. | kodas | aprašymai | vnt |  | Vieneto kaina | Iš viso
| 1 | Šildymas
1 | N16-114-3 | KOLEKTORIAUS SPINTOS TVIRTINIMAS PARUOŠTOJE NIŠOJE | vnt | 15
2 | N16-114-4 | KOLEKTORIAUS MAZGO MONTAVIMAS, KAI MAZGE 2 KOLEKTORIAI | vnt. | 15
3 | 088U0755 | SSM-5F 1" nerūdijančio plieno kolektorius su srauto matuokliais, drenažu ir rankiniais nuo | vnt | 2
4 | 088U0757 | SSM-7F 1" nerūdijančio plieno kolektorius su srauto matuokliais, drenažu ir rankiniais nuo | vnt | 3
5 | 088U0758 | SSM-8F 1" nerūdijančio plieno kolektorius su srauto matuokliais, drenažu ir rankiniais nuo | vnt | 4
6 | 088U0759 | SSM-9F 1" nerūdijančio plieno kolektorius su srauto matuokliais, drenažu ir rankiniais nuo | vnt | 2
7 | 088U0760 | SSM-10F 1" nerūdijančio plieno kolektorius su srauto matuokliais, drenažu ir rankiniais nu | vnt | 3
8 | 088U0762 | SSM-12F 1" nerūdijančio plieno kolektorius su srauto matuokliais, drenažu ir rankiniais nu | vnt | 1
9 | N18-54-1 | PLIENINIŲ ŠILDYMO RADIATORIŲ MONTAVIMAS, TVIRTINANT KRONŠTEINUS MEDSRAIGČIAIS | kw | 80.22
10 | N18-132 | TIESIOGINIO VEIKIMO TEMPERATŪROS REGULIATORIAUS SU MOVINE JUNGTIMI MONTAVIMAS, PJAUNANT SRIEGIUS ANT VAMZDŽIŲ GALŲ k8=1.04 | vnt | 123
11 | 013G2944 | Standartinis, įmontuotas daviklis su dujinu užpildu RA 2944, temp.reg.ribos 5-26 °C | vnt | 123
12 | N18-114 | IKI 15 MM SKERSMENS MOVINĖS UŽDAROMOSIOS ARMATŪROS MONTAVIMAS, PJAUNANT SRIEGIUS ANT VAMZDŽIŲ GALŲ | vnt | 66
13 | 52865101 | STAD/STAP komplektas DN15 (5-25 kPa) | vnt | 14
14 | 2003-13 | Rutuliniai ventiliai ilga rankenėle diam. 1/2`, PP I/V sriegis | vnt | 8
15 | 2060-24 | Automatinis nuorintojas 1/2` MKV 15 R/N | vnt | 18
16 | 2060-131 | Rutuliniai ventiliai MSV-5 DN 15 su drenažo funkcija | vnt | 12
17 | N18-115 | 20 MM SKERSMENS MOVINĖS UŽDAROMOSIOS ARMATŪROS MONTAVIMAS, PJAUNANT SRIEGIUS ANT VAMZDŽIŲ GALŲ | vnt | 20
18 | 52865102 | STAD/STAP komplektas DN20 (5-25 kPa) | vnt | 1
19 | 2003-15 | Rutuliniai ventiliai ilga rankenėle diam. 3/4`, PP I/V sriegis | vnt | 18
20 | N18-116 | 25 MM SKERSMENS MOVINĖS UŽDAROMOSIOS ARMATŪROS MONTAVIMAS, PJAUNANT SRIEGIUS ANT VAMZDŽIŲ GALŲ | vnt | 2
21 | 2003-17 | Rutuliniai ventiliai ilga rankenėle diam. 1`, PP I/V sriegis | vnt | 2
22 | N16P-0101 | VANDENTIEKIO, ŠILDYMO, DUJOTIEKIO VAMZDYNŲ IŠ PLIENINIŲ VAMZDŽIŲ TIESIMAS, TVIRTINANT PRIE KONSTRUKCIJŲ ( vamzdžio išorinis skersmuo iki 22 mm) | m | 85
23 | N16P-0101 | VANDENTIEKIO, ŠILDYMO, DUJOTIEKIO VAMZDYNŲ IŠ PLIENINIŲ VAMZDŽIŲ TIESIMAS, TVIRTINANT PRIE KONSTRUKCIJŲ ( vamzdžio išorinis skersmuo daugiau 22 mm iki 40 mm) | m | 140
24 | N16P-0101 | VANDENTIEKIO, ŠILDYMO, DUJOTIEKIO VAMZDYNŲ IŠ PLIENINIŲ VAMZDŽIŲ TIESIMAS, TVIRTINANT PRIE KONSTRUKCIJŲ ( vamzdžio išorinis skersmuo daugiau 40 mm iki 70 mm) | m | 40
25 | V4KAN-6204616 | Plieninis cinkuotas presuojamas vamzdis 18x1,2, 6m | m | 15.3
26 | V4KAN-6204627 | Plieninis cinkuotas presuojamas vamzdis 22x1,5, 6m | m | 71.4
27 | V4KAN-6204638 | Plieninis cinkuotas presuojamas vamzdis 28x1,5, 6m | m | 86.7
28 | V4KAN-6204649 | Plieninis cinkuotas presuojamas vamzdis 35x1,5, 6m | m | 56.1
29 | V4KAN-6204 | Plieninis cinkuotas presuojamas vamzdis 40x1,5, 6m | m | 5.1
30 | V4KAN-6204660 | Plieninis cinkuotas presuojamas vamzdis 54x1,5, 6m | m | 35.7
31 | N16P-0201 | VANDENTIEKIO, ŠILDYMO IR SUSPAUSTO ORO VAMZDYNŲ IŠ PLASTIKINIŲ VAMZDŽIŲ TIESIMAS, TVIRTINANT PRIE KONSTRUKCIJŲ ( vamzdžio išorinis skersmuo iki 32 mm) | m | 2500
32 | 1020-382 | Daugiasluoksnis vamzdis Pert/AL/Pert šildymui ir vandent.d.20x2.0 | m | 2550
33 | N26P-0104 | VAMZDYNO VAMZDŽIŲ IZOLIAVIMAS LANKSČIAIS VAMZDŽIŲ KEVALAIS , kai vamzdžio išorinis skersmuo iki 35 mm | 100m | 24
34 | 1020-117 | MLC šarvas d 25/20 (juodas) | m | 2424
35 | N26P-0101 | VAMZDYNO VAMZDŽIŲ IZOLIAVIMAS FOLIJA PADENGTAIS KEVALAIS , kai vamzdžio išorinis skersmuo iki 35 mm | 100m | 2.3
36 | N26P-0101 | VAMZDYNO VAMZDŽIŲ IZOLIAVIMAS FOLIJA PADENGTAIS KEVALAIS , kai vamzdžio išorinis skersmuo 42-54 mm | 100m | 0.4
37 | 897-171 | Kevalai Paroc Hvac Section AluCoat T, izoliac. diam. 18mm, storis 20mm | m | 15.15
38 | 897-175 | Kevalai Paroc Hvac Section AluCoat T, izoliac. diam. 22mm, storis 30mm | m | 70.7
39 | 897-179 | Kevalai Paroc Hvac Section AluCoat T, izoliac. diam. 28mm, storis 30mm | m | 85.85
40 | 897-188 | Kevalai Paroc Hvac Section AluCoat T, izoliac. diam. 35mm, storis 40mm | m | 60.6
41 | 897-192 | Kevalai Paroc Hvac Section AluCoat T, izoliac. diam. 42mm, storis 40mm | m | 5.05
42 | 897-202 | Kevalai Paroc Hvac Section AluCoat T, izoliac. diam. 54mm, storis 50mm | m | 35.35
43 | N16P-1406 | VANDENTIEKIO IR ŠILDYMO SISTEMŲ VAMZDYNŲ HIDRAULINIS BANDYMAS | 100m | 27.65
Skyriuje 1
| 2 | Šilumos tiekimas vedinimo sistemoms
1 | N18-114 | IKI 15 MM SKERSMENS MOVINĖS UŽDAROMOSIOS ARMATŪROS MONTAVIMAS, PJAUNANT SRIEGIUS ANT VAMZDŽIŲ GALŲ | vnt | 8
2 | 2003-13 | Rutuliniai ventiliai ilga rankenėle diam. 1/2`, PP I/V sriegis | vnt | 3
3 | 2011-14 | Atbuliniai vožtuvai (horizontalūs) diam. 1/2'' | vnt | 2
4 | 2060-32 | Rankinio nustatymo balansiniai ventiliai USV-1 DN 15 (su matavimo antgaliais) | vnt | 1
5 | 2060-131 | Rutuliniai ventiliai MSV-5 DN 15 su drenažo funkcija | vnt | 1
6 | 2060-24 | Automatinis nuorintojas 1/2` MKV 15 R/N | vnt | 1
7 | N18-101 | VANDENS VALYMO FILTRO, KURIO SKERSMUO IKI 50MM, MONTAVIMAS | vnt | 1
8 | 7700601 | Filtrai grubaus valymo 1/2'' | vnt | 1
9 | N18-114 | IKI 15 MM SKERSMENS MOVINĖS UŽDAROMOSIOS ARMATŪROS MONTAVIMAS, PJAUNANT SRIEGIUS ANT VAMZDŽIŲ GALŲ | vnt | 1
10 | N51-108 | VYKDYMO MECHANIZMO MONTAVIMAS, KAI JO MASĖ IKI 20 KG | kompl. | 1
11 | TRVP15 | Trieigis vožtuvas Ø15 su pavara | vnt | 1
12 | N16P-0701 | CIRKULIACINIŲ SIURBLIŲ SU MOVINĖMIS JUNGTIMIS MONTAVIMAS | vnt. | 1
13 | 1121 | Cirkuliaciniai siurbliai | vnt | 1
14 | N18-105 | MANOMETRŲ SU TRIEIGIU ČIAUPU MONTAVIMAS | kompl. | 2
15 | N18-106 | TERMOMETRŲ SU LIZDU MONTAVIMAS | kompl. | 2
16 | N18-116 | 25 MM SKERSMENS MOVINĖS UŽDAROMOSIOS ARMATŪROS MONTAVIMAS, PJAUNANT SRIEGIUS ANT VAMZDŽIŲ GALŲ | vnt | 5
17 | 2003-17 | Rutuliniai ventiliai ilga rankenėle diam. 1`, PP I/V sriegis | vnt | 3
18 | 2011-16 | Atbuliniai vožtuvai (horizontalūs) diam. 1` | vnt | 2
19 | N18-115 | 20 MM SKERSMENS MOVINĖS UŽDAROMOSIOS ARMATŪROS MONTAVIMAS, PJAUNANT SRIEGIUS ANT VAMZDŽIŲ GALŲ | vnt | 1
20 | 2060-33 | Rankinio nustatymo balansiniai ventiliai USV-1 DN 20 (su matavimo antgaliais) | vnt | 1
21 | N18-114 | IKI 15 MM SKERSMENS MOVINĖS UŽDAROMOSIOS ARMATŪROS MONTAVIMAS, PJAUNANT SRIEGIUS ANT VAMZDŽIŲ GALŲ | vnt | 2
22 | 2060-131 | Rutuliniai ventiliai MSV-5 DN 15 su drenažo funkcija | vnt | 1
23 | 2060-24 | Automatinis nuorintojas 1/2` MKV 15 R/N | vnt | 1
24 | N18-101 | VANDENS VALYMO FILTRO, KURIO SKERSMUO IKI 50MM, MONTAVIMAS | vnt | 1
25 | 7700602 | Filtrai grubaus valymo 1'' | vnt. | 1
26 | N18-114 | IKI 15 MM SKERSMENS MOVINĖS UŽDAROMOSIOS ARMATŪROS MONTAVIMAS, PJAUNANT SRIEGIUS ANT VAMZDŽIŲ GALŲ | vnt | 1
27 | N51-108 | VYKDYMO MECHANIZMO MONTAVIMAS, KAI JO MASĖ IKI 20 KG | kompl. | 1
28 | TRVP15 | Trieigis vožtuvas Ø15 su pavara | vnt | 1
29 | N16P-0701 | CIRKULIACINIŲ SIURBLIŲ SU MOVINĖMIS JUNGTIMIS MONTAVIMAS | vnt. | 1
30 | 1121 | Cirkuliaciniai siurbliai | vnt | 1
31 | N18-105 | MANOMETRŲ SU TRIEIGIU ČIAUPU MONTAVIMAS | kompl. | 2
32 | N18-106 | TERMOMETRŲ SU LIZDU MONTAVIMAS | kompl. | 2
33 | N18-117 | 32 MM SKERSMENS MOVINĖS UŽDAROMOSIOS ARMATŪROS MONTAVIMAS, PJAUNANT SRIEGIUS ANT VAMZDŽIŲ GALŲ | vnt | 5
34 | 2003-19 | Rutuliniai ventiliai ilga rankenėle diam. 1 1/4`, PP I/V sriegis | vnt | 3
35 | 2011-17 | Atbuliniai vožtuvai (horizontalūs) diam. 1 1/4` | vnt | 2
36 | N18-116 | 25 MM SKERSMENS MOVINĖS UŽDAROMOSIOS ARMATŪROS MONTAVIMAS, PJAUNANT SRIEGIUS ANT VAMZDŽIŲ GALŲ | vnt | 1
37 | 2060-34 | Rankinio nustatymo balansiniai ventiliai USV-1 DN 25 (su matavimo antgaliais) | vnt | 1
38 | N18-114 | IKI 15 MM SKERSMENS MOVINĖS UŽDAROMOSIOS ARMATŪROS MONTAVIMAS, PJAUNANT SRIEGIUS ANT VAMZDŽIŲ GALŲ | vnt | 2
39 | 2060-131 | Rutuliniai ventiliai MSV-5 DN 15 su drenažo funkcija | vnt | 1
40 | 2060-24 | Automatinis nuorintojas 1/2` MKV 15 R/N | vnt | 1
41 | N18-101 | VANDENS VALYMO FILTRO, KURIO SKERSMUO IKI 50MM, MONTAVIMAS | vnt | 1
42 | 2041-12 | Plieniniai purvo surinktuvai DN 32 | vnt | 1
43 | N18-114 | IKI 15 MM SKERSMENS MOVINĖS UŽDAROMOSIOS ARMATŪROS MONTAVIMAS, PJAUNANT SRIEGIUS ANT VAMZDŽIŲ GALŲ | vnt | 1
44 | N51-108 | VYKDYMO MECHANIZMO MONTAVIMAS, KAI JO MASĖ IKI 20 KG | kompl. | 1
45 | TRVP15 | Trieigis vožtuvas Ø15 su pavara | vnt | 1
46 | N16P-0701 | CIRKULIACINIŲ SIURBLIŲ SU MOVINĖMIS JUNGTIMIS MONTAVIMAS | vnt. | 1
47 | 1121 | Cirkuliaciniai siurbliai | vnt | 1
48 | N18-105 | MANOMETRŲ SU TRIEIGIU ČIAUPU MONTAVIMAS | kompl. | 2
49 | N18-106 | TERMOMETRŲ SU LIZDU MONTAVIMAS | kompl. | 2
50 | N18-115 | 20 MM SKERSMENS MOVINĖS UŽDAROMOSIOS ARMATŪROS MONTAVIMAS, PJAUNANT SRIEGIUS ANT VAMZDŽIŲ GALŲ | vnt | 5
51 | 2003-15 | Rutuliniai ventiliai ilga rankenėle diam. 3/4`, PP I/V sriegis | vnt | 3
52 | 2011-15 | Atbuliniai vožtuvai (horizontalūs) diam. 3/4` | vnt | 2
53 | N18-114 | IKI 15 MM SKERSMENS MOVINĖS UŽDAROMOSIOS ARMATŪROS MONTAVIMAS, PJAUNANT SRIEGIUS ANT VAMZDŽIŲ GALŲ | vnt | 3
54 | 2060-32 | Rankinio nustatymo balansiniai ventiliai USV-1 DN 15 (su matavimo antgaliais) | vnt | 1
55 | 2060-131 | Rutuliniai ventiliai MSV-5 DN 15 su drenažo funkcija | vnt | 1
56 | 2060-24 | Automatinis nuorintojas 1/2` MKV 15 R/N | vnt | 1
57 | N18-101 | VANDENS VALYMO FILTRO, KURIO SKERSMUO IKI 50MM, MONTAVIMAS | vnt | 1
58 | 2041-1120 | Plieniniai purvo surinktuvai DN 20 | vnt | 1
59 | N18-114 | IKI 15 MM SKERSMENS MOVINĖS UŽDAROMOSIOS ARMATŪROS MONTAVIMAS, PJAUNANT SRIEGIUS ANT VAMZDŽIŲ GALŲ | vnt | 1
60 | N51-108 | VYKDYMO MECHANIZMO MONTAVIMAS, KAI JO MASĖ IKI 20 KG | kompl. | 1
61 | TRVP15 | Trieigis vožtuvas Ø15 su pavara | vnt | 1
62 | N16P-0701 | CIRKULIACINIŲ SIURBLIŲ SU MOVINĖMIS JUNGTIMIS MONTAVIMAS | vnt. | 1
63 | 1121 | Cirkuliaciniai siurbliai | vnt | 1
64 | N18-105 | MANOMETRŲ SU TRIEIGIU ČIAUPU MONTAVIMAS | kompl. | 2
65 | N18-106 | TERMOMETRŲ SU LIZDU MONTAVIMAS | kompl. | 2
66 | N18-114 | IKI 15 MM SKERSMENS MOVINĖS UŽDAROMOSIOS ARMATŪROS MONTAVIMAS, PJAUNANT SRIEGIUS ANT VAMZDŽIŲ GALŲ | vnt | 8
67 | 2003-13 | Rutuliniai ventiliai ilga rankenėle diam. 1/2`, PP I/V sriegis | vnt | 3
68 | 2011-14 | Atbuliniai vožtuvai (horizontalūs) diam. 1/2'' | vnt | 2
69 | 2060-32 | Rankinio nustatymo balansiniai ventiliai USV-1 DN 15 (su matavimo antgaliais) | vnt | 1
70 | 2060-131 | Rutuliniai ventiliai MSV-5 DN 15 su drenažo funkcija | vnt | 1
71 | 2060-24 | Automatinis nuorintojas 1/2` MKV 15 R/N | vnt | 1
72 | N18-101 | VANDENS VALYMO FILTRO, KURIO SKERSMUO IKI 50MM, MONTAVIMAS | vnt | 1
73 | 7700601 | Filtrai grubaus valymo 1/2'' | vnt | 1
74 | N18-114 | IKI 15 MM SKERSMENS MOVINĖS UŽDAROMOSIOS ARMATŪROS MONTAVIMAS, PJAUNANT SRIEGIUS ANT VAMZDŽIŲ GALŲ | vnt | 1
75 | N51-108 | VYKDYMO MECHANIZMO MONTAVIMAS, KAI JO MASĖ IKI 20 KG | kompl. | 1
76 | TRVP15 | Trieigis vožtuvas Ø15 su pavara | vnt | 1
77 | N16P-0701 | CIRKULIACINIŲ SIURBLIŲ SU MOVINĖMIS JUNGTIMIS MONTAVIMAS | vnt. | 1
78 | 1121 | Cirkuliaciniai siurbliai | vnt | 1
79 | N18-105 | MANOMETRŲ SU TRIEIGIU ČIAUPU MONTAVIMAS | kompl. | 2
80 | N18-106 | TERMOMETRŲ SU LIZDU MONTAVIMAS | kompl. | 2
81 | N18-114 | IKI 15 MM SKERSMENS MOVINĖS UŽDAROMOSIOS ARMATŪROS MONTAVIMAS, PJAUNANT SRIEGIUS ANT VAMZDŽIŲ GALŲ | vnt | 8
82 | 2003-13 | Rutuliniai ventiliai ilga rankenėle diam. 1/2`, PP I/V sriegis | vnt | 3
83 | 2011-14 | Atbuliniai vožtuvai (horizontalūs) diam. 1/2'' | vnt | 2
84 | 2060-32 | Rankinio nustatymo balansiniai ventiliai USV-1 DN 15 (su matavimo antgaliais) | vnt | 1
85 | 2060-131 | Rutuliniai ventiliai MSV-5 DN 15 su drenažo funkcija | vnt | 1
86 | 2060-24 | Automatinis nuorintojas 1/2` MKV 15 R/N | vnt | 1
87 | N18-101 | VANDENS VALYMO FILTRO, KURIO SKERSMUO IKI 50MM, MONTAVIMAS | vnt | 1
88 | 7700601 | Filtrai grubaus valymo 1/2'' | vnt | 1
89 | N18-114 | IKI 15 MM SKERSMENS MOVINĖS UŽDAROMOSIOS ARMATŪROS MONTAVIMAS, PJAUNANT SRIEGIUS ANT VAMZDŽIŲ GALŲ | vnt | 1
90 | N51-108 | VYKDYMO MECHANIZMO MONTAVIMAS, KAI JO MASĖ IKI 20 KG | kompl. | 1
91 | TRVP15 | Trieigis vožtuvas Ø15 su pavara | vnt | 1
92 | N16P-0701 | CIRKULIACINIŲ SIURBLIŲ SU MOVINĖMIS JUNGTIMIS MONTAVIMAS | vnt. | 1
93 | 1121 | Cirkuliaciniai siurbliai | vnt | 1
94 | N18-105 | MANOMETRŲ SU TRIEIGIU ČIAUPU MONTAVIMAS | kompl. | 2
95 | N18-106 | TERMOMETRŲ SU LIZDU MONTAVIMAS | kompl. | 2
96 | N18-115 | 20 MM SKERSMENS MOVINĖS UŽDAROMOSIOS ARMATŪROS MONTAVIMAS, PJAUNANT SRIEGIUS ANT VAMZDŽIŲ GALŲ | vnt | 5
97 | 2003-15 | Rutuliniai ventiliai ilga rankenėle diam. 3/4`, PP I/V sriegis | vnt | 3
98 | 2011-15 | Atbuliniai vožtuvai (horizontalūs) diam. 3/4` | vnt | 2
99 | N18-114 | IKI 15 MM SKERSMENS MOVINĖS UŽDAROMOSIOS ARMATŪROS MONTAVIMAS, PJAUNANT SRIEGIUS ANT VAMZDŽIŲ GALŲ | vnt | 3
100 | 2060-32 | Rankinio nustatymo balansiniai ventiliai USV-1 DN 15 (su matavimo antgaliais) | vnt | 1
101 | 2060-131 | Rutuliniai ventiliai MSV-5 DN 15 su drenažo funkcija | vnt | 1
102 | 2060-24 | Automatinis nuorintojas 1/2` MKV 15 R/N | vnt | 1
103 | N18-101 | VANDENS VALYMO FILTRO, KURIO SKERSMUO IKI 50MM, MONTAVIMAS | vnt | 1
104 | 2041-1120 | Plieniniai purvo surinktuvai DN 20 | vnt | 1
105 | N18-114 | IKI 15 MM SKERSMENS MOVINĖS UŽDAROMOSIOS ARMATŪROS MONTAVIMAS, PJAUNANT SRIEGIUS ANT VAMZDŽIŲ GALŲ | vnt | 1
106 | N51-108 | VYKDYMO MECHANIZMO MONTAVIMAS, KAI JO MASĖ IKI 20 KG | kompl. | 1
107 | TRVP15 | Trieigis vožtuvas Ø15 su pavara | vnt | 1
108 | N16P-0701 | CIRKULIACINIŲ SIURBLIŲ SU MOVINĖMIS JUNGTIMIS MONTAVIMAS | vnt. | 1
109 | 1121 | Cirkuliaciniai siurbliai | vnt | 1
110 | N18-105 | MANOMETRŲ SU TRIEIGIU ČIAUPU MONTAVIMAS | kompl. | 2
111 | N18-106 | TERMOMETRŲ SU LIZDU MONTAVIMAS | kompl. | 2
112 | N18-114 | IKI 15 MM SKERSMENS MOVINĖS UŽDAROMOSIOS ARMATŪROS MONTAVIMAS, PJAUNANT SRIEGIUS ANT VAMZDŽIŲ GALŲ | vnt | 8
113 | 2003-13 | Rutuliniai ventiliai ilga rankenėle diam. 1/2`, PP I/V sriegis | vnt | 3
114 | 2011-14 | Atbuliniai vožtuvai (horizontalūs) diam. 1/2'' | vnt | 2
115 | 2060-32 | Rankinio nustatymo balansiniai ventiliai USV-1 DN 15 (su matavimo antgaliais) | vnt | 1
116 | 2060-131 | Rutuliniai ventiliai MSV-5 DN 15 su drenažo funkcija | vnt | 1
117 | 2060-24 | Automatinis nuorintojas 1/2` MKV 15 R/N | vnt | 1
118 | N18-101 | VANDENS VALYMO FILTRO, KURIO SKERSMUO IKI 50MM, MONTAVIMAS | vnt | 1
119 | 7700601 | Filtrai grubaus valymo 1/2'' | vnt | 1
120 | N18-114 | IKI 15 MM SKERSMENS MOVINĖS UŽDAROMOSIOS ARMATŪROS MONTAVIMAS, PJAUNANT SRIEGIUS ANT VAMZDŽIŲ GALŲ | vnt | 1
121 | N51-108 | VYKDYMO MECHANIZMO MONTAVIMAS, KAI JO MASĖ IKI 20 KG | kompl. | 1
122 | TRVP15 | Trieigis vožtuvas Ø15 su pavara | vnt | 1
123 | N16P-0701 | CIRKULIACINIŲ SIURBLIŲ SU MOVINĖMIS JUNGTIMIS MONTAVIMAS | vnt. | 1
124 | 1121 | Cirkuliaciniai siurbliai | vnt | 1
125 | N18-105 | MANOMETRŲ SU TRIEIGIU ČIAUPU MONTAVIMAS | kompl. | 2
126 | N18-106 | TERMOMETRŲ SU LIZDU MONTAVIMAS | kompl. | 2
127 | N18-114 | IKI 15 MM SKERSMENS MOVINĖS UŽDAROMOSIOS ARMATŪROS MONTAVIMAS, PJAUNANT SRIEGIUS ANT VAMZDŽIŲ GALŲ | vnt | 8
128 | 2003-13 | Rutuliniai ventiliai ilga rankenėle diam. 1/2`, PP I/V sriegis | vnt | 3
129 | 2011-14 | Atbuliniai vožtuvai (horizontalūs) diam. 1/2'' | vnt | 2
130 | 2060-32 | Rankinio nustatymo balansiniai ventiliai USV-1 DN 15 (su matavimo antgaliais) | vnt | 1
131 | 2060-131 | Rutuliniai ventiliai MSV-5 DN 15 su drenažo funkcija | vnt | 1
132 | 2060-24 | Automatinis nuorintojas 1/2` MKV 15 R/N | vnt | 1
133 | N18-101 | VANDENS VALYMO FILTRO, KURIO SKERSMUO IKI 50MM, MONTAVIMAS | vnt | 1
134 | 7700601 | Filtrai grubaus valymo 1/2'' | vnt | 1
135 | N18-114 | IKI 15 MM SKERSMENS MOVINĖS UŽDAROMOSIOS ARMATŪROS MONTAVIMAS, PJAUNANT SRIEGIUS ANT VAMZDŽIŲ GALŲ | vnt | 1
136 | N51-108 | VYKDYMO MECHANIZMO MONTAVIMAS, KAI JO MASĖ IKI 20 KG | kompl. | 1
137 | TRVP15 | Trieigis vožtuvas Ø15 su pavara | vnt | 1
138 | N16P-0701 | CIRKULIACINIŲ SIURBLIŲ SU MOVINĖMIS JUNGTIMIS MONTAVIMAS | vnt. | 1
139 | 1121 | Cirkuliaciniai siurbliai | vnt | 1
140 | N18-105 | MANOMETRŲ SU TRIEIGIU ČIAUPU MONTAVIMAS | kompl. | 2
141 | N18-106 | TERMOMETRŲ SU LIZDU MONTAVIMAS | kompl. | 2
142 | N18-114 | IKI 15 MM SKERSMENS MOVINĖS UŽDAROMOSIOS ARMATŪROS MONTAVIMAS, PJAUNANT SRIEGIUS ANT VAMZDŽIŲ GALŲ | vnt | 8
143 | 2003-13 | Rutuliniai ventiliai ilga rankenėle diam. 1/2`, PP I/V sriegis | vnt | 3
144 | 2011-14 | Atbuliniai vožtuvai (horizontalūs) diam. 1/2'' | vnt | 2
145 | 2060-32 | Rankinio nustatymo balansiniai ventiliai USV-1 DN 15 (su matavimo antgaliais) | vnt | 1
146 | 2060-131 | Rutuliniai ventiliai MSV-5 DN 15 su drenažo funkcija | vnt | 1
147 | 2060-24 | Automatinis nuorintojas 1/2` MKV 15 R/N | vnt | 1
148 | N18-101 | VANDENS VALYMO FILTRO, KURIO SKERSMUO IKI 50MM, MONTAVIMAS | vnt | 1
149 | 7700601 | Filtrai grubaus valymo 1/2'' | vnt | 1
150 | N18-114 | IKI 15 MM SKERSMENS MOVINĖS UŽDAROMOSIOS ARMATŪROS MONTAVIMAS, PJAUNANT SRIEGIUS ANT VAMZDŽIŲ GALŲ | vnt | 1
151 | N51-108 | VYKDYMO MECHANIZMO MONTAVIMAS, KAI JO MASĖ IKI 20 KG | kompl. | 1
152 | TRVP15 | Trieigis vožtuvas Ø15 su pavara | vnt | 1
153 | N16P-0701 | CIRKULIACINIŲ SIURBLIŲ SU MOVINĖMIS JUNGTIMIS MONTAVIMAS | vnt. | 1
154 | 1121 | Cirkuliaciniai siurbliai | vnt | 1
155 | N18-105 | MANOMETRŲ SU TRIEIGIU ČIAUPU MONTAVIMAS | kompl. | 2
156 | N18-106 | TERMOMETRŲ SU LIZDU MONTAVIMAS | kompl. | 2
157 | N18-116 | 25 MM SKERSMENS MOVINĖS UŽDAROMOSIOS ARMATŪROS MONTAVIMAS, PJAUNANT SRIEGIUS ANT VAMZDŽIŲ GALŲ | vnt | 5
158 | 2003-17 | Rutuliniai ventiliai ilga rankenėle diam. 1`, PP I/V sriegis | vnt | 3
159 | 2011-16 | Atbuliniai vožtuvai (horizontalūs) diam. 1` | vnt | 2
160 | N18-115 | 20 MM SKERSMENS MOVINĖS UŽDAROMOSIOS ARMATŪROS MONTAVIMAS, PJAUNANT SRIEGIUS ANT VAMZDŽIŲ GALŲ | vnt | 1
161 | 2060-33 | Rankinio nustatymo balansiniai ventiliai USV-1 DN 20 (su matavimo antgaliais) | vnt | 1
162 | N18-114 | IKI 15 MM SKERSMENS MOVINĖS UŽDAROMOSIOS ARMATŪROS MONTAVIMAS, PJAUNANT SRIEGIUS ANT VAMZDŽIŲ GALŲ | vnt | 2
163 | 2060-131 | Rutuliniai ventiliai MSV-5 DN 15 su drenažo funkcija | vnt | 1
164 | 2060-24 | Automatinis nuorintojas 1/2` MKV 15 R/N | vnt | 1
165 | N18-101 | VANDENS VALYMO FILTRO, KURIO SKERSMUO IKI 50MM, MONTAVIMAS | vnt | 1
166 | 7700602 | Filtrai grubaus valymo 1'' | vnt. | 1
167 | N18-114 | IKI 15 MM SKERSMENS MOVINĖS UŽDAROMOSIOS ARMATŪROS MONTAVIMAS, PJAUNANT SRIEGIUS ANT VAMZDŽIŲ GALŲ | vnt | 1
168 | N51-108 | VYKDYMO MECHANIZMO MONTAVIMAS, KAI JO MASĖ IKI 20 KG | kompl. | 1
169 | TRVP15 | Trieigis vožtuvas Ø15 su pavara | vnt | 1
170 | N16P-0701 | CIRKULIACINIŲ SIURBLIŲ SU MOVINĖMIS JUNGTIMIS MONTAVIMAS | vnt. | 1
171 | 1121 | Cirkuliaciniai siurbliai | vnt | 1
172 | N18-105 | MANOMETRŲ SU TRIEIGIU ČIAUPU MONTAVIMAS | kompl. | 2
173 | N18-106 | TERMOMETRŲ SU LIZDU MONTAVIMAS | kompl. | 2
174 | N18-115 | 20 MM SKERSMENS MOVINĖS UŽDAROMOSIOS ARMATŪROS MONTAVIMAS, PJAUNANT SRIEGIUS ANT VAMZDŽIŲ GALŲ | vnt | 5
175 | 2003-15 | Rutuliniai ventiliai ilga rankenėle diam. 3/4`, PP I/V sriegis | vnt | 3
176 | 2011-15 | Atbuliniai vožtuvai (horizontalūs) diam. 3/4` | vnt | 2
177 | N18-114 | IKI 15 MM SKERSMENS MOVINĖS UŽDAROMOSIOS ARMATŪROS MONTAVIMAS, PJAUNANT SRIEGIUS ANT VAMZDŽIŲ GALŲ | vnt | 3
178 | 2060-32 | Rankinio nustatymo balansiniai ventiliai USV-1 DN 15 (su matavimo antgaliais) | vnt | 1
179 | 2060-131 | Rutuliniai ventiliai MSV-5 DN 15 su drenažo funkcija | vnt | 1
180 | N18-101 | VANDENS VALYMO FILTRO, KURIO SKERSMUO IKI 50MM, MONTAVIMAS | vnt | 1
181 | 2041-1120 | Plieniniai purvo surinktuvai DN 20 | vnt | 1
182 | N18-114 | IKI 15 MM SKERSMENS MOVINĖS UŽDAROMOSIOS ARMATŪROS MONTAVIMAS, PJAUNANT SRIEGIUS ANT VAMZDŽIŲ GALŲ | vnt | 1
183 | N51-108 | VYKDYMO MECHANIZMO MONTAVIMAS, KAI JO MASĖ IKI 20 KG | kompl. | 1
184 | TRVP15 | Trieigis vožtuvas Ø15 su pavara | vnt | 1
185 | N16P-0701 | CIRKULIACINIŲ SIURBLIŲ SU MOVINĖMIS JUNGTIMIS MONTAVIMAS | vnt. | 1
186 | 1121 | Cirkuliaciniai siurbliai | vnt | 1
187 | N18-105 | MANOMETRŲ SU TRIEIGIU ČIAUPU MONTAVIMAS | kompl. | 2
188 | N18-106 | TERMOMETRŲ SU LIZDU MONTAVIMAS | kompl. | 2
189 | N18-116 | 25 MM SKERSMENS MOVINĖS UŽDAROMOSIOS ARMATŪROS MONTAVIMAS, PJAUNANT SRIEGIUS ANT VAMZDŽIŲ GALŲ | vnt | 5
190 | 2003-17 | Rutuliniai ventiliai ilga rankenėle diam. 1`, PP I/V sriegis | vnt | 3
191 | 2011-16 | Atbuliniai vožtuvai (horizontalūs) diam. 1` | vnt | 2
192 | N18-115 | 20 MM SKERSMENS MOVINĖS UŽDAROMOSIOS ARMATŪROS MONTAVIMAS, PJAUNANT SRIEGIUS ANT VAMZDŽIŲ GALŲ | vnt | 1
193 | 2060-33 | Rankinio nustatymo balansiniai ventiliai USV-1 DN 20 (su matavimo antgaliais) | vnt | 1
194 | N18-114 | IKI 15 MM SKERSMENS MOVINĖS UŽDAROMOSIOS ARMATŪROS MONTAVIMAS, PJAUNANT SRIEGIUS ANT VAMZDŽIŲ GALŲ | vnt | 2
195 | 2060-131 | Rutuliniai ventiliai MSV-5 DN 15 su drenažo funkcija | vnt | 1
196 | 2060-24 | Automatinis nuorintojas 1/2` MKV 15 R/N | vnt | 1
197 | N18-101 | VANDENS VALYMO FILTRO, KURIO SKERSMUO IKI 50MM, MONTAVIMAS | vnt | 1
198 | 7700602 | Filtrai grubaus valymo 1'' | vnt. | 1
199 | N18-114 | IKI 15 MM SKERSMENS MOVINĖS UŽDAROMOSIOS ARMATŪROS MONTAVIMAS, PJAUNANT SRIEGIUS ANT VAMZDŽIŲ GALŲ | vnt | 1
200 | N51-108 | VYKDYMO MECHANIZMO MONTAVIMAS, KAI JO MASĖ IKI 20 KG | kompl. | 1
201 | TRVP15 | Trieigis vožtuvas Ø15 su pavara | vnt | 1
202 | N16P-0701 | CIRKULIACINIŲ SIURBLIŲ SU MOVINĖMIS JUNGTIMIS MONTAVIMAS | vnt. | 1
203 | 1121 | Cirkuliaciniai siurbliai | vnt | 1
204 | N18-105 | MANOMETRŲ SU TRIEIGIU ČIAUPU MONTAVIMAS | kompl. | 2
205 | N18-106 | TERMOMETRŲ SU LIZDU MONTAVIMAS | kompl. | 2
206 | N20P-0402 | ORO UŽTVARŲ, ŠILDOMŲ KARŠTO VANDENS ŠILUMOKAIČIAIS, MONTAVIMAS , kai oro užtvaros našumas daugiau 2500 m3/val. | vnt. | 1
208 | N16P-0101 | VANDENTIEKIO, ŠILDYMO, DUJOTIEKIO VAMZDYNŲ IŠ PLIENINIŲ VAMZDŽIŲ TIESIMAS, TVIRTINANT PRIE KONSTRUKCIJŲ ( vamzdžio išorinis skersmuo iki 22 mm) | m | 95
209 | N16P-0101 | VANDENTIEKIO, ŠILDYMO, DUJOTIEKIO VAMZDYNŲ IŠ PLIENINIŲ VAMZDŽIŲ TIESIMAS, TVIRTINANT PRIE KONSTRUKCIJŲ ( vamzdžio išorinis skersmuo daugiau 22 mm iki 40 mm) | m | 205
210 | N16P-0101 | VANDENTIEKIO, ŠILDYMO, DUJOTIEKIO VAMZDYNŲ IŠ PLIENINIŲ VAMZDŽIŲ TIESIMAS, TVIRTINANT PRIE KONSTRUKCIJŲ ( vamzdžio išorinis skersmuo daugiau 40 mm iki 70 mm) | m | 70
211 | V4KAN-6204616 | Plieninis cinkuotas presuojamas vamzdis 18x1,2, 6m | m | 40.8
212 | V4KAN-6204627 | Plieninis cinkuotas presuojamas vamzdis 22x1,5, 6m | m | 56.1
213 | V4KAN-6204638 | Plieninis cinkuotas presuojamas vamzdis 28x1,5, 6m | m | 163.2
214 | V4KAN-6204649 | Plieninis cinkuotas presuojamas vamzdis 35x1,5, 6m | m | 45.9
215 | V4KAN-6204651 | Plieninis cinkuotas presuojamas vamzdis 42x1,5, 6m | m | 15.3
216 | V4KAN-6204660 | Plieninis cinkuotas presuojamas vamzdis 54x1,5, 6m | m | 56.1
217 | N26P-0101 | VAMZDYNO VAMZDŽIŲ IZOLIAVIMAS FOLIJA PADENGTAIS KEVALAIS , kai vamzdžio išorinis skersmuo iki 35 mm | 100m | 3
218 | N26P-0101 | VAMZDYNO VAMZDŽIŲ IZOLIAVIMAS FOLIJA PADENGTAIS KEVALAIS , kai vamzdžio išorinis skersmuo 42-54 mm | 100m | 0.7
219 | 897-171 | Kevalai Paroc Hvac Section AluCoat T, izoliac. diam. 18mm, storis 20mm | m | 40.4
220 | 897-175 | Kevalai Paroc Hvac Section AluCoat T, izoliac. diam. 22mm, storis 30mm | m | 55.55
221 | 897-179 | Kevalai Paroc Hvac Section AluCoat T, izoliac. diam. 28mm, storis 30mm | m | 161.6
222 | 897-188 | Kevalai Paroc Hvac Section AluCoat T, izoliac. diam. 35mm, storis 40mm | m | 45.45
223 | 897-192 | Kevalai Paroc Hvac Section AluCoat T, izoliac. diam. 42mm, storis 40mm | m | 15.15
224 | 897-202 | Kevalai Paroc Hvac Section AluCoat T, izoliac. diam. 54mm, storis 50mm | m | 55.55
225 | R23-41 | SKYLIŲ VAMZDYNAMS IŠKIRTIMAS BETONINĖSE SIENOSE ARBA GRINDYSE, KAI KONSTRUKCIJOS STORIS 220 MM k8=1.17 | vnt | 1
226 | R23-51 | SKYLIŲ UŽTAISYMAS TINKUOTOSE PERTVAROSE ARBA SIENOSE, UŽTAISANT IŠ ABIEJŲ PUSIŲ, PAKLOJUS VAMZDŽIUS | vnt | 1
227 | N16P-1406 | VANDENTIEKIO IR ŠILDYMO SISTEMŲ VAMZDYNŲ HIDRAULINIS BANDYMAS | 100m | 3.7
Skyriuje 2
Žiniaraštyje 4
Pridėtinės vertės mokestis 21.00%
Iš viso žiniaraštyje 4
Sudarė :
/Pavardė/
L O K A L I N Ė S Ą M A T A
Statinių grupė PRC211022 Specialiosios paskirties (kareivinių) ir sandėliavimo pastatų Pakruojo g. 49, Šiauliuose, tvarkybos darbų ir kapitalinio remonto projektas
Statinys 1 Kareivinių pastatas ramovė 101
Žiniaraštis 5 Vėdinimas
Suma žiniaraščiui EUR
Sąm. | Darbo | Darbų ir išlaidų | Mato | Kiekis | Kaina EUR
eil. | kodas | aprašymai | vnt |  | Vieneto kaina | Iš viso
| 1 | OT-1/OŠ-1 vėdinimo sistema
1 | N20-957 | VĖDINIMO AGREGATO, KURIO NAŠUMAS IKI 3000 M3/H, MONTAVIMAS | vnt. | 1
3 | N20P-0316 | STAČIAKAMPIŲ TRIUKŠMO SLOPINTUVŲ SU PERTVAROMIS MONTAVIMAS , kai slopintuvo jungties perimetras daugiau 2400 mm iki 3200 mm | vnt. | 4
4 | TS650*700*850 | Stačiakampis pertvarinis triukšmo slopintuvas 650x700 850mm | vnt | 4
5 | N20P-0207 | DIFUZORIŲ MONTAVIMAS , kai jungties skersmuo iki 160 mm | vnt. | 53
6 | DIF100 | Difuzorius oro tiekimui/ištraukimui (reguliuojamas) D100 | vnt | 14
7 | DIF125 | Difuzorius oro tiekimui/ištraukimui (reguliuojamas) D125 | vnt | 13
8 | DIF160 | Difuzorius oro tiekimui/ištraukimui (reguliuojamas) D160 | vnt | 26
9 | N20-506 | ĮVAIRIŲ TIPŲ PLIENINIŲ ŠTAMPUOTŲ ŽALIUZI GROTELIŲ, KURIŲ PLOTAS IKI 0,25M2 ŠVIESOJE, MONTAVIMAS k8=1.02 | vnt | 2
10 | GR200*200 | Grotelės (reguliuojamos) 200x200 | vnt | 2
11 | N20-161 | ORTAKIAI IŠ 0,5MM CINKUOTOS SKARDOS, KURIŲ D IKI 160MM k8=1.01 | m2 | 81.56
12 | N20-162 | ORTAKIAI IŠ 0,5MM CINKUOTOS SKARDOS, KURIŲ D IKI 200MM k8=1.01 | m2 | 40.82
13 | N20-164 | ORTAKIAI IŠ 0,6MM CINKUOTOS SKARDOS, KURIŲ D NUO 225MM IKI 315MM k8=1.01 | m2 | 15.7
14 | N20-165 | ORTAKIAI IŠ 0,6MM CINKUOTOS SKARDOS, KURIŲ D NUO 355MM IKI 450MM k8=1.01 | m2 | 50.24
15 | N20-170 | ORTAKIAI IŠ 0,7MM CINKUOTOS SKARDOS, KURIŲ PERIMETRAS NUO 1100MM IKI 1600MM k8=1.01 | m2 | 45.4
16 | N26-217 | VAMZDYNŲ IZOLIAVIMAS FOLIJA PADENGTAIS MINERALINĖS VATOS DEMBLIAIS, KAI IZOLIACIJOS STORIS 100 MM | m3 | 6.7
17 | N26-212 | VAMZDYNŲ IZOLIAVIMAS FOLIJA PADENGTAIS MINERALINĖS VATOS DEMBLIAIS (kaučiukine izoliacija), KAI IZOLIACIJOS STORIS 30(25) MM | m3 | 2.88
18 | AI25 | 25mm storio kaučiukine antikondensacinė izoliacija | m2 | 118.45
19 | N20P-0201 | VOŽTUVŲ, SKLENDŽIŲ, UŽKAIŠŲ MONTAVIMAS APVALIUOSE ORTAKIUOSE , kai jungties skersmuo iki 160 mm | vnt. | 31
20 | N20P-0201 | VOŽTUVŲ, SKLENDŽIŲ, UŽKAIŠŲ MONTAVIMAS APVALIUOSE ORTAKIUOSE , kai jungties skersmuo daugiau 160 mm iki 315 mm | vnt. | 7
21 | N20P-0202 | VOŽTUVŲ, SKLENDŽIŲ, UŽKAIŠŲ MONTAVIMAS STAČIAKAMPIUOSE ORTAKIUOSE , kai jungties perimetras daugiau 1000 mm iki 1600 mm | vnt. | 2
22 | RS100 | Reguliavimo sklendė D100 | vnt | 11
23 | RS125 | Reguliavimo sklendė D125 | vnt | 13
24 | RS160 | Reguliavimo sklendė D160 | vnt | 7
25 | RS200 | Reguliavimo sklendė D200 | vnt | 5
26 | RS250 | Reguliavimo sklendė D250 | vnt | 2
27 | RS400*250 | Reguliavimo sklendė 400x250 | vnt | 2
28 | N20-515 | UGNĮ SULAIKANČIŲ VOŽTUVŲ, KURIŲ PERIMETRAS IKI 1800MM, MONTAVIMAS | vnt | 29
29 | UV100*EI60 | Ugnies vožtuvas EI60, D100 | vnt | 10
30 | UV125*EI60 | Ugnies vožtuvas EI60, D125 | vnt | 3
31 | UV160*EI60 | Ugnies vožtuvas EI60, D160 | vnt | 4
32 | UV200*EI60 | Ugnies vožtuvas EI60, D200 | vnt | 2
33 | UV250*EI60 | Ugnies vožtuvas EI60, D250 | vnt | 2
34 | UV200*200*EI60 | Ugnies vožtuvas EI60, 200x200 | vnt | 2
35 | UV400*250*EI60 | Ugnies vožtuvas EI60 400x250 | vnt | 4
36 | UV500*250*EI60 | Ugnies vožtuvas EI60 500x250 | vnt | 2
37 | N20P-0113 | LANKSČIŲ GOFRUOTŲ ORTAKIŲ (PRISIJUNGIMŲ) MONTAVIMAS (ilgis 2 m , skersmuo daugiau kaip 250 mm) | vnt. | 4
38 | LJ400 | Lanksti jungtis D400 | vnt | 4
39 | N20-578 | GAUBTO (perėjimo per stogą) MONTAVIMAS VIRŠ ŠACHTOS, KURIOS PERIMETRAS 1600MM | vnt | 1
40 | PPS500*250 | Perėjimas per stogą 500x250 | vnt | 1
41 | N20-507 | ĮVAIRIŲ TIPŲ PLIENINIŲ ŠTAMPUOTŲ ŽALIUZI GROTELIŲ, KURIŲ PLOTAS IKI 1,0M2 ŠVIESOJE, MONTAVIMAS k8=1.02 | vnt | 1
42 | LGR700*600 | Lauko grotos su stogeliu apsaugančiu nuo kritulių ir šiukšlių, 700x600 | vnt | 1
43 | N20-578 | GAUBTO MONTAVIMAS VIRŠ ŠACHTOS, KURIOS PERIMETRAS 1600MM | vnt | 1
44 | ST500*250 | Stogelis su apsauga nuo kritulių ir šiukšlių, 500x250 | vnt | 1
45 | D3-37 | VENTILIACIJOS SISTEMOS DERINIMAS, KAI SISTEMOJE 21-30 ORO TIEKIMO TAŠKŲ | vnt. | 1
46 | D3-26 | PRIEŠGAISRINIO VOŽTUVO DERINIMAS | vnt. | 29
Skyriuje 1
| 2 | OT-2/OŠ-2 vėdinimo sistema
1 | N20-785 | PRITEKĖJIMO KAMERŲ BE DRĖKINIMO SEKCIJŲ, KURIŲ NAŠUMAS IKI 10 TŪKST M3/H, MONTAVIMAS | vnt | 1
3 | N20P-0316 | STAČIAKAMPIŲ TRIUKŠMO SLOPINTUVŲ SU PERTVAROMIS MONTAVIMAS , kai slopintuvo jungties perimetras daugiau 4000 mm iki 6000 mm | vnt. | 4
4 | TS1700*1000*1500 | Stačiakampis pertvarinis triukšmo slopintuvas 1700x1000 1500mm | vnt | 4
5 | N20-507 | ĮVAIRIŲ TIPŲ PLIENINIŲ ŠTAMPUOTŲ ŽALIUZI GROTELIŲ, KURIŲ PLOTAS IKI 1,0M2 ŠVIESOJE, MONTAVIMAS k8=1.02 | vnt | 12
6 | GR1200*500 | Grotelės (reguliuojamos) 1200x500 | vnt | 12
7 | N20-172 | ORTAKIAI IŠ 0,7MM CINKUOTOS SKARDOS, KURIŲ PERIMETRAS IKI 2000MM k8=1.01 | m2 | 8
8 | N20-173 | ORTAKIAI IŠ 0,7MM CINKUOTOS SKARDOS, KURIŲ PERIMETRAS IKI 3600MM k8=1.01 | m2 | 278.8
9 | N26-217 | VAMZDYNŲ IZOLIAVIMAS FOLIJA PADENGTAIS MINERALINĖS VATOS DEMBLIAIS, KAI IZOLIACIJOS STORIS 100 MM | m3 | 24.5
10 | N26-212 | VAMZDYNŲ IZOLIAVIMAS FOLIJA PADENGTAIS MINERALINĖS VATOS DEMBLIAIS (kaučiukine izoliacija), KAI IZOLIACIJOS STORIS 30(25) MM | m3 | 1.08
11 | AI25 | 25mm storio kaučiukine antikondensacinė izoliacija | m2 | 44.29
12 | N20-516 | UGNĮ SULAIKANČIŲ VOŽTUVŲ, KURIŲ PERIMETRAS IKI 4500MM, MONTAVIMAS | vnt | 4
13 | UV600*600*EI60 | Ugnies vožtuvas EI60, 600x600 | vnt | 4
14 | N20P-0113 | LANKSČIŲ GOFRUOTŲ ORTAKIŲ (PRISIJUNGIMŲ) MONTAVIMAS (ilgis 2 m , skersmuo daugiau kaip 250 mm) | vnt. | 4
15 | LJ800x800 | Lanksti jungtis 800x800 | vnt | 4
16 | N20-581 | GAUBTO (perėjimo per stogą) MONTAVIMAS VIRŠ ŠACHTOS, KURIOS PERIMETRAS 3200MM | vnt | 1
17 | PPS800*800 | Perėjimas per stogą 800x800 | vnt | 1
18 | N20-509 | ĮVAIRIŲ TIPŲ PLIENINIŲ ŠTAMPUOTŲ ŽALIUZI GROTELIŲ, KURIŲ PLOTAS IKI 2,25M2 ŠVIESOJE, MONTAVIMAS k8=1.02 | vnt | 2
19 | LGR1000*900 | Lauko grotos su stogeliu apsaugančiu nuo kritulių ir šiukšlių, 1000x900 | vnt | 2
20 | N20-581 | GAUBTO MONTAVIMAS VIRŠ ŠACHTOS, KURIOS PERIMETRAS 3200MM | vnt | 1
21 | ST800*800 | Stogelis su apsauga nuo kritulių ir šiukšlių, 800x800 | vnt | 1
22 | D3-34 | VENTILIACIJOS SISTEMOS DERINIMAS, KAI SISTEMOJE 6-10 ORO TIEKIMO TAŠKŲ | vnt. | 1
23 | D3-26 | PRIEŠGAISRINIO VOŽTUVO DERINIMAS | vnt. | 4
Skyriuje 2
| 3 | OT-3/OŠ-3 vėdinimo sistema
1 | N20-785 | PRITEKĖJIMO KAMERŲ BE DRĖKINIMO SEKCIJŲ, KURIŲ NAŠUMAS IKI 10 TŪKST M3/H, MONTAVIMAS | vnt | 1
3 | N20P-0316 | STAČIAKAMPIŲ TRIUKŠMO SLOPINTUVŲ SU PERTVAROMIS MONTAVIMAS, kai slopintuvo jungties perimetras daugiau 1600 mm iki 2400 mm | vnt. | 4
4 | TS500*500*1100 | Stačiakampis pertvarinis triukšmo slopintuvas 500x500 1100mm | vnt | 4
5 | N20P-0207 | DIFUZORIŲ MONTAVIMAS , kai jungties skersmuo daugiau 160 mm iki 315 mm | vnt. | 18
6 | DIF200 | Difuzorius oro tiekimui/ištraukimui (reguliuojamas) D200 | vnt | 18
7 | N20-162 | ORTAKIAI IŠ 0,5MM CINKUOTOS SKARDOS, KURIŲ D IKI 200MM k8=1.01 | m2 | 15.7
8 | N20-169 | ORTAKIAI IŠ 0,7MM CINKUOTOS SKARDOS, KURIŲ PERIMETRAS IKI 1000MM k8=1.01 | m2 | 9
9 | N20-170 | ORTAKIAI IŠ 0,7MM CINKUOTOS SKARDOS, KURIŲ PERIMETRAS NUO 1100MM IKI 1600MM k8=1.01 | m2 | 58.4
10 | N26-217 | VAMZDYNŲ IZOLIAVIMAS FOLIJA PADENGTAIS MINERALINĖS VATOS DEMBLIAIS, KAI IZOLIACIJOS STORIS 100 MM | m3 | 5.8
11 | N26-212 | VAMZDYNŲ IZOLIAVIMAS FOLIJA PADENGTAIS MINERALINĖS VATOS DEMBLIAIS (kaučiukine izoliacija), KAI IZOLIACIJOS STORIS 30(25) MM | m3 | 0.6
12 | AI25 | 25mm storio kaučiukine antikondensacinė izoliacija | m2 | 24.72
13 | N20-515 | UGNĮ SULAIKANČIŲ VOŽTUVŲ, KURIŲ PERIMETRAS IKI 1800MM, MONTAVIMAS | vnt | 2
14 | UV300*300*EI60 | Ugnies vožtuvas EI60, 300x300 | vnt | 2
15 | N20P-0113 | LANKSČIŲ GOFRUOTŲ ORTAKIŲ (PRISIJUNGIMŲ) MONTAVIMAS (ilgis 2 m , skersmuo daugiau kaip 250 mm) | vnt. | 4
16 | LJ300*300 | Lanksti jungtis 300x300 | vnt | 4
17 | N20-577 | GAUBTO (perėjimo per stogą) MONTAVIMAS VIRŠ ŠACHTOS, KURIOS PERIMETRAS 1300(1200)MM | vnt | 1
18 | PPS300*300 | Perėjimas per stogą 300x300 | vnt | 1
19 | N20-507 | ĮVAIRIŲ TIPŲ PLIENINIŲ ŠTAMPUOTŲ ŽALIUZI GROTELIŲ, KURIŲ PLOTAS IKI 1,0M2 ŠVIESOJE, MONTAVIMAS k8=1.02 | vnt | 1
20 | LGR800*400 | Lauko grotos su stogeliu apsaugančiu nuo kritulių ir šiukšlių, 800x400 | vnt | 1
21 | N20-577 | GAUBTO MONTAVIMAS VIRŠ ŠACHTOS, KURIOS PERIMETRAS 1300(1200)MM | vnt | 1
22 | ST300*300 | Stogelis su apsauga nuo kritulių ir šiukšlių, 300x300 | vnt | 1
23 | D3-34 | VENTILIACIJOS SISTEMOS DERINIMAS, KAI SISTEMOJE 6-10 ORO TIEKIMO TAŠKŲ | vnt. | 1
24 | D3-26 | PRIEŠGAISRINIO VOŽTUVO DERINIMAS | vnt. | 2
Skyriuje 3
| 4 | OT-4/OŠ-4 vėdinimo sistema
1 | N20-956 | VĖDINIMO AGREGATO, KURIO NAŠUMAS IKI 2000 M3/H, MONTAVIMAS | vnt. | 1
3 | N20P-0316 | STAČIAKAMPIŲ TRIUKŠMO SLOPINTUVŲ SU PERTVAROMIS MONTAVIMAS, kai slopintuvo jungties perimetras iki 1600 mm | vnt. | 4
4 | TS350*400*1200 | Stačiakampis pertvarinis triukšmo slopintuvas 350x400 1200mm | vnt | 4
5 | N20P-0207 | DIFUZORIŲ MONTAVIMAS , kai jungties skersmuo daugiau 160 mm iki 315 mm | vnt. | 10
6 | DIF200 | Difuzorius oro tiekimui/ištraukimui (reguliuojamas) D200 | vnt | 10
7 | N20-162 | ORTAKIAI IŠ 0,5MM CINKUOTOS SKARDOS, KURIŲ D IKI 200MM k8=1.01 | m2 | 10.05
8 | N20-164 | ORTAKIAI IŠ 0,6MM CINKUOTOS SKARDOS, KURIŲ D NUO 225MM IKI 315MM k8=1.01 | m2 | 31.4
9 | N26-217 | VAMZDYNŲ IZOLIAVIMAS FOLIJA PADENGTAIS MINERALINĖS VATOS DEMBLIAIS, KAI IZOLIACIJOS STORIS 100 MM | m3 | 4.3
10 | N26-212 | VAMZDYNŲ IZOLIAVIMAS FOLIJA PADENGTAIS MINERALINĖS VATOS DEMBLIAIS (kaučiukine izoliacija), KAI IZOLIACIJOS STORIS 30(25) MM | m3 | 0.23
11 | AI25 | 25mm storio kaučiukine antikondensacinė izoliacija | m2 | 9.27
12 | N20-515 | UGNĮ SULAIKANČIŲ VOŽTUVŲ, KURIŲ PERIMETRAS IKI 1800MM, MONTAVIMAS | vnt | 2
13 | UV250*EI60 | Ugnies vožtuvas EI60, D250 | vnt | 2
14 | N20P-0113 | LANKSČIŲ GOFRUOTŲ ORTAKIŲ (PRISIJUNGIMŲ) MONTAVIMAS (ilgis 2 m , skersmuo iki 250 mm) | vnt. | 4
15 | LJ250 | Lanksti jungtis D250 | vnt | 4
16 | N20-567 | GAUBTO (perėjimo per stogą) MONTAVIMAS VIRŠ ŠACHTOS, KURIOS D 250MM | vnt | 1
17 | PPS250 | Perėjimas per stogą D250 | vnt | 1
18 | N20-506 | ĮVAIRIŲ TIPŲ PLIENINIŲ ŠTAMPUOTŲ ŽALIUZI GROTELIŲ, KURIŲ PLOTAS IKI 0,25M2 ŠVIESOJE, MONTAVIMAS k8=1.02 | vnt | 1
19 | LGR500*400 | Lauko grotos su stogeliu apsaugančiu nuo kritulių ir šiukšlių, 500x400 | vnt | 1
20 | N20-567 | GAUBTO MONTAVIMAS VIRŠ ŠACHTOS, KURIOS D 250MM | vnt | 1
21 | ST250 | Stogelis su apsauga nuo kritulių ir šiukšlių, D250 | vnt | 1
22 | D3-33 | VENTILIACIJOS SISTEMOS DERINIMAS, KAI SISTEMOJE IKI 5 ORO TIEKIMO TAŠKŲ | vnt. | 1
23 | D3-26 | PRIEŠGAISRINIO VOŽTUVO DERINIMAS | vnt. | 2
Skyriuje 4
| 5 | OT-5/OŠ-5 vėdinimo sistema
1 | N20-785 | PRITEKĖJIMO KAMERŲ BE DRĖKINIMO SEKCIJŲ, KURIŲ NAŠUMAS IKI 10 TŪKST M3/H, MONTAVIMAS | vnt | 1
3 | N20P-0316 | STAČIAKAMPIŲ TRIUKŠMO SLOPINTUVŲ SU PERTVAROMIS MONTAVIMAS, kai slopintuvo jungties perimetras daugiau 1600 mm iki 2400 mm | vnt. | 4
4 | TS450*500*1300 | Stačiakampis pertvarinis triukšmo slopintuvas 450x500 1300mm | vnt | 4
5 | N20P-0207 | DIFUZORIŲ MONTAVIMAS , kai jungties skersmuo iki 160 mm | vnt. | 30
6 | N20P-0207 | DIFUZORIŲ MONTAVIMAS, kai jungties skersmuo daugiau 160 mm iki 315 mm | vnt. | 1
7 | DIF100 | Difuzorius oro tiekimui/ištraukimui (reguliuojamas) D100 | vnt | 12
8 | DIF125 | Difuzorius oro tiekimui/ištraukimui (reguliuojamas) D125 | vnt | 9
9 | DIF160 | Difuzorius oro tiekimui/ištraukimui (reguliuojamas) D160 | vnt | 9
10 | DIF200 | Difuzorius oro tiekimui/ištraukimui (reguliuojamas) D200 | vnt | 1
11 | N20-506 | ĮVAIRIŲ TIPŲ PLIENINIŲ ŠTAMPUOTŲ ŽALIUZI GROTELIŲ, KURIŲ PLOTAS IKI 0,25M2 ŠVIESOJE, MONTAVIMAS k8=1.02 | vnt | 2
12 | GR200*200 | Grotelės (reguliuojamos) 200x200 | vnt | 2
13 | N20-161 | ORTAKIAI IŠ 0,5MM CINKUOTOS SKARDOS, KURIŲ D IKI 160MM k8=1.01 | m2 | 56.13
14 | N20-162 | ORTAKIAI IŠ 0,5MM CINKUOTOS SKARDOS, KURIŲ D IKI 200MM k8=1.01 | m2 | 15.7
15 | N20-169 | ORTAKIAI IŠ 0,7MM CINKUOTOS SKARDOS, KURIŲ PERIMETRAS IKI 1000MM k8=1.01 | m2 | 46.4
16 | N26-217 | VAMZDYNŲ IZOLIAVIMAS FOLIJA PADENGTAIS MINERALINĖS VATOS DEMBLIAIS, KAI IZOLIACIJOS STORIS 100 MM | m3 | 6.1
17 | N26-212 | VAMZDYNŲ IZOLIAVIMAS FOLIJA PADENGTAIS MINERALINĖS VATOS DEMBLIAIS (kaučiukine izoliacija), KAI IZOLIACIJOS STORIS 30(25) MM | m3 | 1.43
18 | AI25 | 25mm storio kaučiukine antikondensacinė izoliacija | m2 | 58.71
19 | N20P-0201 | VOŽTUVŲ, SKLENDŽIŲ, UŽKAIŠŲ MONTAVIMAS APVALIUOSE ORTAKIUOSE , kai jungties skersmuo iki 160 mm | vnt. | 35
20 | N20P-0201 | VOŽTUVŲ, SKLENDŽIŲ, UŽKAIŠŲ MONTAVIMAS APVALIUOSE ORTAKIUOSE , kai jungties skersmuo daugiau 160 mm iki 315 mm | vnt. | 4
21 | RS100 | Reguliavimo sklendė D100 | vnt | 13
22 | RS125 | Reguliavimo sklendė D125 | vnt | 9
23 | RS160 | Reguliavimo sklendė D160 | vnt | 13
24 | RS200 | Reguliavimo sklendė D200 | vnt | 4
25 | N20-515 | UGNĮ SULAIKANČIŲ VOŽTUVŲ, KURIŲ PERIMETRAS IKI 1800MM, MONTAVIMAS | vnt | 18
26 | UV100*EI60 | Ugnies vožtuvas EI60, D100 | vnt | 4
27 | UV125*EI60 | Ugnies vožtuvas EI60, D125 | vnt | 1
28 | UV160*EI60 | Ugnies vožtuvas EI60, D160 | vnt | 5
29 | UV200*EI60 | Ugnies vožtuvas EI60, D200 | vnt | 3
30 | UV200*200*EI60 | Ugnies vožtuvas EI60, 200x200 | vnt | 3
31 | UV250*250*EI60 | Ugnies vožtuvas EI60 250x250 | vnt | 2
32 | N20P-0113 | LANKSČIŲ GOFRUOTŲ ORTAKIŲ (PRISIJUNGIMŲ) MONTAVIMAS (ilgis 2 m , skersmuo daugiau kaip 250 mm) | vnt. | 4
33 | LJ250*250 | Lanksti jungtis 250x250 | vnt | 4
34 | N20-576 | GAUBTO (perėjimo per stogą) MONTAVIMAS VIRŠ ŠACHTOS, KURIOS PERIMETRAS 1000MM | vnt | 1
35 | PPS250*250 | Perėjimas per stogą 250x250 | vnt | 1
36 | N20-506 | ĮVAIRIŲ TIPŲ PLIENINIŲ ŠTAMPUOTŲ ŽALIUZI GROTELIŲ, KURIŲ PLOTAS IKI 0,25M2 ŠVIESOJE, MONTAVIMAS k8=1.02 | vnt | 1
37 | LGR600*400 | Lauko grotos su stogeliu apsaugančiu nuo kritulių ir šiukšlių, 600x400 | vnt | 1
38 | N20-576 | GAUBTO MONTAVIMAS VIRŠ ŠACHTOS, KURIOS PERIMETRAS 1000MM | vnt | 1
39 | ST250*250 | Stogelis su apsauga nuo kritulių ir šiukšlių, 250x250 | vnt | 1
40 | D3-36 | VENTILIACIJOS SISTEMOS DERINIMAS, KAI SISTEMOJE 16 - 20 ORO TIEKIMO TAŠKŲ | vnt. | 1
41 | D3-26 | PRIEŠGAISRINIO VOŽTUVO DERINIMAS | vnt. | 18
Skyriuje 5
| 6 | OT-6/OŠ-6 vėdinimo sistema
1 | N20-955 | VĖDINIMO AGREGATO, KURIO NAŠUMAS IKI 1000 M3/H, MONTAVIMAS | vnt. | 1
3 | N20P-0316 | STAČIAKAMPIŲ TRIUKŠMO SLOPINTUVŲ SU PERTVAROMIS MONTAVIMAS, kai slopintuvo jungties perimetras iki 1600 mm | vnt. | 4
4 | TS350*350*900 | Stačiakampis pertvarinis triukšmo slopintuvas 350x350 900mm | vnt | 4
5 | N20P-0207 | DIFUZORIŲ MONTAVIMAS, kai jungties skersmuo iki 160 mm | vnt. | 9
6 | N20P-0207 | DIFUZORIŲ MONTAVIMAS , kai jungties skersmuo daugiau 160 mm iki 315 mm | vnt. | 2
7 | DIF125NP | Difuzorius oro tiekimui/ištraukimui (reguliuojamas) D125 nerūdijančio plieno | vnt | 1
8 | DIF125 | Difuzorius oro tiekimui/ištraukimui (reguliuojamas) D125 | vnt | 6
9 | DIF160 | Difuzorius oro tiekimui/ištraukimui (reguliuojamas) D160 | vnt | 2
10 | DIF200 | Difuzorius oro tiekimui/ištraukimui (reguliuojamas) D200 | vnt | 2
11 | N20-212 | ORTAKIAI IŠ 0,8MM KOROZ.ATSP.PLIENO, KURIŲ D IKI 160MM k8=1.01 | m2 | 0.79
12 | N20-161 | ORTAKIAI IŠ 0,5MM CINKUOTOS SKARDOS, KURIŲ D IKI 160MM k8=1.01 | m2 | 9.95
13 | N20-162 | ORTAKIAI IŠ 0,5MM CINKUOTOS SKARDOS, KURIŲ D IKI 200MM k8=1.01 | m2 | 9.42
14 | N20-164 | ORTAKIAI IŠ 0,6MM CINKUOTOS SKARDOS, KURIŲ D NUO 225MM IKI 315MM k8=1.01 | m2 | 31.4
15 | N26-217 | VAMZDYNŲ IZOLIAVIMAS FOLIJA PADENGTAIS MINERALINĖS VATOS DEMBLIAIS, KAI IZOLIACIJOS STORIS 100 MM | m3 | 4
16 | N26-212 | VAMZDYNŲ IZOLIAVIMAS FOLIJA PADENGTAIS MINERALINĖS VATOS DEMBLIAIS (kaučiukine izoliacija), KAI IZOLIACIJOS STORIS 30(25) MM | m3 | 0.45
17 | AI25 | 25mm storio kaučiukine antikondensacinė izoliacija | m2 | 18.54
18 | N20P-0201 | VOŽTUVŲ, SKLENDŽIŲ, UŽKAIŠŲ MONTAVIMAS APVALIUOSE ORTAKIUOSE , kai jungties skersmuo iki 160 mm | vnt. | 7
19 | N20P-0201 | VOŽTUVŲ, SKLENDŽIŲ, UŽKAIŠŲ MONTAVIMAS APVALIUOSE ORTAKIUOSE , kai jungties skersmuo daugiau 160 mm iki 315 mm | vnt. | 2
20 | RS125 | Reguliavimo sklendė D125 | vnt | 5
21 | RS160 | Reguliavimo sklendė D160 | vnt | 2
22 | RS200 | Reguliavimo sklendė D200 | vnt | 2
23 | N20-515 | UGNĮ SULAIKANČIŲ VOŽTUVŲ, KURIŲ PERIMETRAS IKI 1800MM, MONTAVIMAS | vnt | 4
24 | UV250*EI60 | Ugnies vožtuvas EI60, D250 | vnt | 4
25 | N20P-0113 | LANKSČIŲ GOFRUOTŲ ORTAKIŲ (PRISIJUNGIMŲ) MONTAVIMAS (ilgis 2 m , skersmuo iki 250 mm) | vnt. | 4
26 | LJ250 | Lanksti jungtis D250 | vnt | 4
27 | N20-567 | GAUBTO (perėjimo per stogą) MONTAVIMAS VIRŠ ŠACHTOS, KURIOS D 250MM | vnt | 1
28 | PPS250 | Perėjimas per stogą D250 | vnt | 1
29 | N20-506 | ĮVAIRIŲ TIPŲ PLIENINIŲ ŠTAMPUOTŲ ŽALIUZI GROTELIŲ, KURIŲ PLOTAS IKI 0,25M2 ŠVIESOJE, MONTAVIMAS k8=1.02 | vnt | 1
30 | LGR400*300 | Lauko grotos su stogeliu apsaugančiu nuo kritulių ir šiukšlių, 400x300 | vnt | 1
31 | N20-567 | GAUBTO MONTAVIMAS VIRŠ ŠACHTOS, KURIOS D 250MM | vnt | 1
32 | ST250 | Stogelis su apsauga nuo kritulių ir šiukšlių, D250 | vnt | 1
33 | D3-33 | VENTILIACIJOS SISTEMOS DERINIMAS, KAI SISTEMOJE IKI 5 ORO TIEKIMO TAŠKŲ | vnt. | 1
34 | D3-26 | PRIEŠGAISRINIO VOŽTUVO DERINIMAS | vnt. | 4
Skyriuje 6
| 7 | OT-7/OŠ-7 vėdinimo sistema
1 | N20-785 | PRITEKĖJIMO KAMERŲ BE DRĖKINIMO SEKCIJŲ, KURIŲ NAŠUMAS IKI 10 TŪKST M3/H, MONTAVIMAS | vnt | 1
3 | N20P-0316 | STAČIAKAMPIŲ TRIUKŠMO SLOPINTUVŲ SU PERTVAROMIS MONTAVIMAS, kai slopintuvo jungties perimetras daugiau 1600 mm iki 2400 mm | vnt. | 4
4 | TS600*600*1200 | Stačiakampis pertvarinis triukšmo slopintuvas 600x600 1200mm | vnt | 4
5 | N20P-0207 | DIFUZORIŲ MONTAVIMAS , kai jungties skersmuo iki 160 mm | vnt. | 7
6 | N20P-0207 | DIFUZORIŲ MONTAVIMAS, kai jungties skersmuo daugiau 160 mm iki 315 mm | vnt. | 11
7 | DIF200 | Difuzorius oro tiekimui/ištraukimui (reguliuojamas) D200 | vnt | 11
8 | DIF160 | Difuzorius oro tiekimui/ištraukimui (reguliuojamas) D160 | vnt | 7
9 | N20-506 | ĮVAIRIŲ TIPŲ PLIENINIŲ ŠTAMPUOTŲ ŽALIUZI GROTELIŲ, KURIŲ PLOTAS IKI 0,25M2 ŠVIESOJE, MONTAVIMAS k8=1.02 | vnt | 3
10 | GR200*200 | Grotelės (reguliuojamos) 200x200 | vnt | 1
11 | GR400*200 | Grotelės (reguliuojamos) 400x200 | vnt | 1
12 | GR1200*200 | Grotelės (reguliuojamos) 1200x200 | vnt | 1
13 | N20-161 | ORTAKIAI IŠ 0,5MM CINKUOTOS SKARDOS, KURIŲ D IKI 160MM k8=1.01 | m2 | 11.56
14 | N20-162 | ORTAKIAI IŠ 0,5MM CINKUOTOS SKARDOS, KURIŲ D IKI 200MM k8=1.01 | m2 | 12.56
15 | N20-164 | ORTAKIAI IŠ 0,6MM CINKUOTOS SKARDOS, KURIŲ D NUO 225MM IKI 315MM k8=1.01 | m2 | 1.57
16 | N20-169 | ORTAKIAI IŠ 0,7MM CINKUOTOS SKARDOS, KURIŲ PERIMETRAS IKI 1000MM k8=1.01 | m2 | 24.8
17 | N20-170 | ORTAKIAI IŠ 0,7MM CINKUOTOS SKARDOS, KURIŲ PERIMETRAS NUO 1100MM IKI 1600MM k8=1.01 | m2 | 139.5
18 | N26-217 | VAMZDYNŲ IZOLIAVIMAS FOLIJA PADENGTAIS MINERALINĖS VATOS DEMBLIAIS, KAI IZOLIACIJOS STORIS 100 MM | m3 | 8
19 | N26-212 | VAMZDYNŲ IZOLIAVIMAS FOLIJA PADENGTAIS MINERALINĖS VATOS DEMBLIAIS (kaučiukine izoliacija), KAI IZOLIACIJOS STORIS 30(25) MM | m3 | 2.08
20 | AI25 | 25mm storio kaučiukine antikondensacinė izoliacija | m2 | 85.49
21 | N20P-0201 | VOŽTUVŲ, SKLENDŽIŲ, UŽKAIŠŲ MONTAVIMAS APVALIUOSE ORTAKIUOSE , kai jungties skersmuo iki 160 mm | vnt. | 2
22 | N20P-0202 | VOŽTUVŲ, SKLENDŽIŲ, UŽKAIŠŲ MONTAVIMAS STAČIAKAMPIUOSE ORTAKIUOSE, kai jungties perimetras daugiau 600 mm iki 1000 mm | vnt. | 2
23 | N20P-0202 | VOŽTUVŲ, SKLENDŽIŲ, UŽKAIŠŲ MONTAVIMAS STAČIAKAMPIUOSE ORTAKIUOSE , kai jungties perimetras daugiau 1000 mm iki 1600 mm | vnt. | 2
24 | RS160 | Reguliavimo sklendė D160 | vnt | 2
25 | RS300*200 | Reguliavimo sklendė 300x200 | vnt | 2
26 | RS400*250 | Reguliavimo sklendė 400x250 | vnt | 2
27 | N20-515 | UGNĮ SULAIKANČIŲ VOŽTUVŲ, KURIŲ PERIMETRAS IKI 1800MM, MONTAVIMAS | vnt | 12
28 | UV160*EI60 | Ugnies vožtuvas EI60, D160 | vnt | 2
29 | UV300*200*EI60 | Ugnies vožtuvas EI60, 300x200 | vnt | 2
30 | UV300*250*EI60 | Ugnies vožtuvas EI60 300x250 | vnt | 2
31 | UV400*250*EI60 | Ugnies vožtuvas EI60 400x250 | vnt | 6
32 | N20P-0113 | LANKSČIŲ GOFRUOTŲ ORTAKIŲ (PRISIJUNGIMŲ) MONTAVIMAS (ilgis 2 m , skersmuo daugiau kaip 250 mm) | vnt. | 4
33 | LJ400*250 | Lanksti jungtis 400x250 | vnt | 4
34 | N20-577 | GAUBTO (perėjimo per stogą) MONTAVIMAS VIRŠ ŠACHTOS, KURIOS PERIMETRAS 1300MM | vnt | 1
35 | PPS400*250 | Perėjimas per stogą 400x250 | vnt | 1
36 | N20-507 | ĮVAIRIŲ TIPŲ PLIENINIŲ ŠTAMPUOTŲ ŽALIUZI GROTELIŲ, KURIŲ PLOTAS IKI 1,0M2 ŠVIESOJE, MONTAVIMAS k8=1.02 | vnt | 1
37 | LGR1000*400 | Lauko grotos su stogeliu apsaugančiu nuo kritulių ir šiukšlių, 1000x400 | vnt | 1
38 | N20-578 | GAUBTO MONTAVIMAS VIRŠ ŠACHTOS, KURIOS PERIMETRAS 1600MM | vnt | 1
39 | ST400*250 | Stogelis su apsauga nuo kritulių ir šiukšlių, 400x250 | vnt | 1
40 | D3-34 | VENTILIACIJOS SISTEMOS DERINIMAS, KAI SISTEMOJE 6-10 ORO TIEKIMO TAŠKŲ | vnt. | 1
41 | D3-26 | PRIEŠGAISRINIO VOŽTUVO DERINIMAS | vnt. | 12
Skyriuje 7
| 8 | OT-8/OŠ-8 vėdinimo sistema
1 | N20-785 | PRITEKĖJIMO KAMERŲ BE DRĖKINIMO SEKCIJŲ, KURIŲ NAŠUMAS IKI 10 TŪKST M3/H, MONTAVIMAS | vnt | 1
3 | N20P-0316 | STAČIAKAMPIŲ TRIUKŠMO SLOPINTUVŲ SU PERTVAROMIS MONTAVIMAS , kai slopintuvo jungties perimetras daugiau 2400 mm iki 3200 mm | vnt. | 4
4 | TS700*600*1200 | Stačiakampis pertvarinis triukšmo slopintuvas 700x600 1200mm | vnt | 4
5 | N20P-0207 | DIFUZORIŲ MONTAVIMAS , kai jungties skersmuo iki 160 mm | vnt. | 19
6 | N20P-0207 | DIFUZORIŲ MONTAVIMAS, kai jungties skersmuo daugiau 160 mm iki 315 mm | vnt. | 11
7 | DIF125 | Difuzorius oro tiekimui/ištraukimui (reguliuojamas) D125 | vnt | 3
8 | DIF160 | Difuzorius oro tiekimui/ištraukimui (reguliuojamas) D160 | vnt | 16
9 | DIF200 | Difuzorius oro tiekimui/ištraukimui (reguliuojamas) D200 | vnt | 11
10 | N20-506 | ĮVAIRIŲ TIPŲ PLIENINIŲ ŠTAMPUOTŲ ŽALIUZI GROTELIŲ, KURIŲ PLOTAS IKI 0,25M2 ŠVIESOJE, MONTAVIMAS k8=1.02 | vnt | 2
11 | GR200*200 | Grotelės (reguliuojamos) 200x200 | vnt | 2
12 | N20-161 | ORTAKIAI IŠ 0,5MM CINKUOTOS SKARDOS, KURIŲ D IKI 160MM k8=1.01 | m2 | 15.7
13 | N20-162 | ORTAKIAI IŠ 0,5MM CINKUOTOS SKARDOS, KURIŲ D IKI 200MM k8=1.01 | m2 | 18.84
14 | N20-164 | ORTAKIAI IŠ 0,6MM CINKUOTOS SKARDOS, KURIŲ D NUO 225MM IKI 315MM k8=1.01 | m2 | 23.55
15 | N20-170 | ORTAKIAI IŠ 0,7MM CINKUOTOS SKARDOS, KURIŲ PERIMETRAS NUO 1100MM IKI 1600MM k8=1.01 | m2 | 72.3
16 | N26-217 | VAMZDYNŲ IZOLIAVIMAS FOLIJA PADENGTAIS MINERALINĖS VATOS DEMBLIAIS, KAI IZOLIACIJOS STORIS 100 MM | m3 | 6.2
17 | N26-212 | VAMZDYNŲ IZOLIAVIMAS FOLIJA PADENGTAIS MINERALINĖS VATOS DEMBLIAIS (kaučiukine izoliacija), KAI IZOLIACIJOS STORIS 30(25) MM | m3 | 1.48
18 | AI25 | 25mm storio kaučiukine antikondensacinė izoliacija | m2 | 60.77
19 | N20P-0201 | VOŽTUVŲ, SKLENDŽIŲ, UŽKAIŠŲ MONTAVIMAS APVALIUOSE ORTAKIUOSE , kai jungties skersmuo iki 160 mm | vnt. | 21
20 | N20P-0201 | VOŽTUVŲ, SKLENDŽIŲ, UŽKAIŠŲ MONTAVIMAS APVALIUOSE ORTAKIUOSE , kai jungties skersmuo daugiau 160 mm iki 315 mm | vnt. | 3
21 | N20P-0202 | VOŽTUVŲ, SKLENDŽIŲ, UŽKAIŠŲ MONTAVIMAS STAČIAKAMPIUOSE ORTAKIUOSE , kai jungties perimetras daugiau 1000 mm iki 1600 mm | vnt. | 3
22 | RS125 | Reguliavimo sklendė D125 | vnt | 5
23 | RS160 | Reguliavimo sklendė D160 | vnt | 16
24 | RS250 | Reguliavimo sklendė D250 | vnt | 3
25 | RS300*250 | Reguliavimo sklendė 300x250 | vnt | 3
26 | N20-515 | UGNĮ SULAIKANČIŲ VOŽTUVŲ, KURIŲ PERIMETRAS IKI 1800MM, MONTAVIMAS | vnt | 6
27 | UV200*200*EI60 | Ugnies vožtuvas EI60, 200x200 | vnt | 2
28 | UV300*250*EI60 | Ugnies vožtuvas EI60 300x250 | vnt | 2
29 | UV400*300*EI60 | Ugnies vožtuvas EI60 400x300 | vnt | 2
30 | N20P-0113 | LANKSČIŲ GOFRUOTŲ ORTAKIŲ (PRISIJUNGIMŲ) MONTAVIMAS (ilgis 2 m , skersmuo daugiau kaip 250 mm) | vnt. | 4
31 | LJ400*300 | Lanksti jungtis 400x300 | vnt | 4
32 | N20-578 | GAUBTO (perėjimo per stogą) MONTAVIMAS VIRŠ ŠACHTOS, KURIOS PERIMETRAS 1600(1400)MM | vnt | 1
33 | PPS400*300 | Perėjimas per stogą 400x300 | vnt | 1
34 | N20-507 | ĮVAIRIŲ TIPŲ PLIENINIŲ ŠTAMPUOTŲ ŽALIUZI GROTELIŲ, KURIŲ PLOTAS IKI 1,0M2 ŠVIESOJE, MONTAVIMAS k8=1.02 | vnt | 1
35 | LGR700*600 | Lauko grotos su stogeliu apsaugančiu nuo kritulių ir šiukšlių, 700x600 | vnt | 1
36 | N20-578 | GAUBTO MONTAVIMAS VIRŠ ŠACHTOS, KURIOS PERIMETRAS 1600(1400)MM | vnt | 1
37 | ST400*300 | Stogelis su apsauga nuo kritulių ir šiukšlių, 400x300 | vnt | 1
38 | D3-35 | VENTILIACIJOS SISTEMOS DERINIMAS, KAI SISTEMOJE 11 - 15 ORO TIEKIMO TAŠKŲ | vnt. | 1
39 | D3-26 | PRIEŠGAISRINIO VOŽTUVO DERINIMAS | vnt. | 6
Skyriuje 8
| 9 | I-1 vėdinimo sistema
1 | N20P-0207 | DIFUZORIŲ MONTAVIMAS, kai jungties skersmuo iki 160 mm | vnt. | 1
2 | DIF125NP | Difuzorius oro tiekimui/ištraukimui (reguliuojamas) D125 nerūdijančio plieno | vnt | 1
3 | N20-212 | ORTAKIAI IŠ 0,8MM KOROZ.ATSP.PLIENO, KURIŲ D IKI 160MM k8=1.01 | m2 | 7.07
4 | N26-216 | VAMZDYNŲ IZOLIAVIMAS FOLIJA PADENGTAIS MINERALINĖS VATOS DEMBLIAIS, KAI IZOLIACIJOS STORIS 80 MM | m3 | 1.52
5 | N20-566 | GAUBTO (perėjimo per stogą) MONTAVIMAS VIRŠ ŠACHTOS, KURIOS D 200(125)MM | vnt | 1
6 | PPS125 | Perėjimas per stogą d125 | vnt | 1
7 | N20P-0702 | UŽMAUNAMŲ GOBTUVŲ MONTAVIMAS , kai gobtuvo jungties skersmuo iki 160 mm | vnt. | 1
8 | ST125 | Stogelis su apsauga nuo kritulių ir šiukšlių, d125 | vnt | 1
Skyriuje 9
| 10 | DŠ-1 dūmų šalinimo ir kompensacinio oro pritekėjimo sistema
1 | N20P-0503 | AŠINIŲ VENTILIATORIŲ MONTAVIMAS SIENOSE (LANGUOSE) , kai ventiliatoriaus našumas daugiau 10000 m3/val | vnt. | 1
3 | N20P-0202 | VOŽTUVŲ, SKLENDŽIŲ, UŽKAIŠŲ MONTAVIMAS STAČIAKAMPIUOSE ORTAKIUOSE, kai jungties perimetras daugiau 2400 mm iki 3200 mm | vnt. | 2
4 | N51-108 | VYKDYMO MECHANIZMO MONTAVIMAS, KAI JO MASĖ IKI 20 KG | kompl. | 2
7 | N20-507 | ĮVAIRIŲ TIPŲ PLIENINIŲ ŠTAMPUOTŲ ŽALIUZI GROTELIŲ, KURIŲ PLOTAS IKI 1,0M2 ŠVIESOJE, MONTAVIMAS k8=1.02 | vnt | 1
8 | N20-508 | ĮVAIRIŲ TIPŲ PLIENINIŲ ŠTAMPUOTŲ ŽALIUZI GROTELIŲ, KURIŲ PLOTAS IKI 1,5M2 ŠVIESOJE, MONTAVIMAS k8=1.02 | vnt | 1
9 | GR900*500 | Vidaus grotos 900x500 | vnt | 1
10 | GR1200*1100 | Vidaus grotos 1200x1100 | vnt | 1
11 | R10-65 | PRISTATOMŲ NERŪDIJANČIO PLIENO DŪMTRAUKIŲ SU TERMOIZOLIACIJA MONTAVIMAS, KAI SKERSMUO DIDESNIS KAIP 350 MM (dūmų šalinimo kanalų montavimas) | m | 15
12 | DŠK1100*400 | Stačiakampiai atsparūs dūmams kanalai (vertikali montavimo padėtis) EI60 (ve) S 500multi: stačiakampis ortakis 1100x400 | m | 7
13 | DŠK900*500 | Stačiakampiai atsparūs dūmams kanalai (horizontali montavimo padėtis) EI60 (ho) S 500multi: stačiakampis ortakis 900x500 | m | 8
14 | N26-215 | VAMZDYNŲ IZOLIAVIMAS FOLIJA PADENGTAIS MINERALINĖS VATOS DEMBLIAIS, KAI IZOLIACIJOS STORIS 60 MM | m3 | 1.34
15 | N26-216 | VAMZDYNŲ IZOLIAVIMAS FOLIJA PADENGTAIS MINERALINĖS VATOS DEMBLIAIS, KAI IZOLIACIJOS STORIS 80 MM | m3 | 1.68
16 | N20-173 | ORTAKIAI IŠ 0,7MM CINKUOTOS SKARDOS, KURIŲ PERIMETRAS IKI 3600MM k8=1.01 | m2 | 36
17 | N26-216 | VAMZDYNŲ IZOLIAVIMAS FOLIJA PADENGTAIS MINERALINĖS VATOS DEMBLIAIS, KAI IZOLIACIJOS STORIS 80 MM | m3 | 3.36
18 | N20-581 | GAUBTO (perėjimo per stogą) MONTAVIMAS VIRŠ ŠACHTOS, KURIOS PERIMETRAS 3200MM | vnt | 2
19 | PPS1100*400 | Perėjimas per stogą 1100x400 | vnt | 1
20 | ST1100*400 | Stogelis su apsauga nuo kritulių ir šiukšlių, 1100x400 | vnt | 1
21 | N20-507 | ĮVAIRIŲ TIPŲ PLIENINIŲ ŠTAMPUOTŲ ŽALIUZI GROTELIŲ, KURIŲ PLOTAS IKI 1,0M2 ŠVIESOJE, MONTAVIMAS k8=1.02 | vnt | 1
22 | LGR1100*400 | Lauko grotos su stogeliu apsaugančiu nuo kritulių ir šiukšlių, 1100x400 | vnt | 1
23 | D3-3 | AŠINIO VENTILIATORIAUS, ĮRENGTO ORTAKYJE, ŠACHTOJE, ANGOJE ARBA ANT STOGO DERINIMAS,KAI JO NAŠUMAS DAUGIAU 15 TŪKST.M3/H | vnt. | 1
Skyriuje 10
| 11 | DŠ-2 dūmų šalinimo ir kompensacinio oro pritekėjimo sistema
1 | N20P-0503 | AŠINIŲ VENTILIATORIŲ MONTAVIMAS SIENOSE (LANGUOSE) , kai ventiliatoriaus našumas daugiau 10000 m3/val | vnt. | 1
3 | N20P-0202 | VOŽTUVŲ, SKLENDŽIŲ, UŽKAIŠŲ MONTAVIMAS STAČIAKAMPIUOSE ORTAKIUOSE, kai jungties perimetras daugiau 2400 mm iki 3200 mm | vnt. | 2
4 | N51-108 | VYKDYMO MECHANIZMO MONTAVIMAS, KAI JO MASĖ IKI 20 KG | kompl. | 2
7 | N20-507 | ĮVAIRIŲ TIPŲ PLIENINIŲ ŠTAMPUOTŲ ŽALIUZI GROTELIŲ, KURIŲ PLOTAS IKI 1,0M2 ŠVIESOJE, MONTAVIMAS k8=1.02 | vnt | 1
8 | N20-508 | ĮVAIRIŲ TIPŲ PLIENINIŲ ŠTAMPUOTŲ ŽALIUZI GROTELIŲ, KURIŲ PLOTAS IKI 1,5M2 ŠVIESOJE, MONTAVIMAS k8=1.02 | vnt | 1
9 | GR900*500 | Vidaus grotos 900x500 | vnt | 1
10 | GR900*1500 | Vidaus grotos 900x1500 | vnt | 1
11 | R10-65 | PRISTATOMŲ NERŪDIJANČIO PLIENO DŪMTRAUKIŲ SU TERMOIZOLIACIJA MONTAVIMAS, KAI SKERSMUO DIDESNIS KAIP 350 MM (dūmų šalinimo kanalų montavimas) | m | 12
12 | DŠK700*700 | Stačiakampiai atsparūs dūmams kanalai (vertikali montavimo padėtis) EI60 (ve) S 500multi: stačiakampis ortakis 700x700 | m | 9
13 | DŠK900*500 | Stačiakampiai atsparūs dūmams kanalai (horizontali montavimo padėtis) EI60 (ho) S 500multi: stačiakampis ortakis 900x500 | m | 3
14 | N26-215 | VAMZDYNŲ IZOLIAVIMAS FOLIJA PADENGTAIS MINERALINĖS VATOS DEMBLIAIS, KAI IZOLIACIJOS STORIS 60 MM | m3 | 0.5
15 | N26-216 | VAMZDYNŲ IZOLIAVIMAS FOLIJA PADENGTAIS MINERALINĖS VATOS DEMBLIAIS, KAI IZOLIACIJOS STORIS 80 MM | m3 | 2.02
16 | N20-173 | ORTAKIAI IŠ 0,7MM CINKUOTOS SKARDOS, KURIŲ PERIMETRAS IKI 3600MM k8=1.01 | m2 | 56
17 | N26-216 | VAMZDYNŲ IZOLIAVIMAS FOLIJA PADENGTAIS MINERALINĖS VATOS DEMBLIAIS, KAI IZOLIACIJOS STORIS 80 MM | m3 | 4.4
18 | N20-581 | GAUBTO (perėjimo per stogą) MONTAVIMAS VIRŠ ŠACHTOS, KURIOS PERIMETRAS 3200(2800)MM | vnt | 2
19 | PPS700*700 | Perėjimas per stogą 700x700 | vnt | 1
20 | ST700*700 | Stogelis su apsauga nuo kritulių ir šiukšlių, 700x700 | vnt | 1
21 | N20-507 | ĮVAIRIŲ TIPŲ PLIENINIŲ ŠTAMPUOTŲ ŽALIUZI GROTELIŲ, KURIŲ PLOTAS IKI 1,0M2 ŠVIESOJE, MONTAVIMAS k8=1.02 | vnt | 1
22 | LGR900*500 | Lauko grotos su stogeliu apsaugančiu nuo kritulių ir šiukšlių, 900x500 | vnt | 1
23 | D3-3 | AŠINIO VENTILIATORIAUS, ĮRENGTO ORTAKYJE, ŠACHTOJE, ANGOJE ARBA ANT STOGO DERINIMAS,KAI JO NAŠUMAS DAUGIAU 15 TŪKST.M3/H | vnt. | 1
Skyriuje 11
Žiniaraštyje 5
Pridėtinės vertės mokestis 21.00%
Iš viso žiniaraštyje 5
Sudarė :
/Pavardė/
L O K A L I N Ė S Ą M A T A
Statinių grupė PRC211022 Specialiosios paskirties (kareivinių) ir sandėliavimo pastatų Pakruojo g. 49, Šiauliuose, tvarkybos darbų ir kapitalinio remonto projektas
Statinys 1 Kareivinių pastatas ramovė 101
Žiniaraštis 6 Oro kondicionavimas
Suma žiniaraščiui EUR
Sąm. | Darbo | Darbų ir išlaidų | Mato | Kiekis | Kaina EUR
eil. | kodas | aprašymai | vnt |  | Vieneto kaina | Iš viso
| 1 | OK-1 oro kondicionavimo sistema
1 | N20P-0808 | KONDICIONIERIŲ IŠORINIŲ AGREGATŲ MONTAVIMAS ANT STOGO, KAI VIDINIAI AGREGATAI PRIJUNGIAMI 2 JUNGTIMIS , išorinio agregato šaldymo galia daugiau 20 kW | vnt. | 1
2 | N20P-0803 | KONDICIONIERIŲ VIDINIŲ KASETINIŲ AGREGATŲ MONTAVIMAS , kai išorinio agregato šaldymo galia daugiau 5 kW iki 10 kW | vnt. | 2
3 | N20P-0803 | KONDICIONIERIŲ VIDINIŲ KASETINIŲ AGREGATŲ MONTAVIMAS , kai išorinio agregato šaldymo galia daugiau 10 kW | vnt. | 2
7 | N16P-0401 | VANDENTIEKIO, ŠILDYMO VAMZDYNŲ IŠ VARINIŲ VAMZDŽIŲ TIESIMAS, TVIRTINANT PRIE KONSTRUKCIJŲ ( vamzdžio išorinis skersmuo iki 22 mm) | m | 89
8 | N16P-0401 | VANDENTIEKIO, ŠILDYMO VAMZDYNŲ IŠ VARINIŲ VAMZDŽIŲ TIESIMAS, TVIRTINANT PRIE KONSTRUKCIJŲ ( vamzdžio išorinis skersmuo daugiau 22 mm iki 54 mm) | m | 12
9 | 995-43 | Variniai minkšti vamzdžiai 9.5x1mm (su izoliacija) | m | 23.46
10 | 995-44 | Variniai minkšti vamzdžiai 12x1mm (su izoliacija) | m | 25.5
11 | 995-45 | Variniai minkšti vamzdžiai 15x1mm (su izoliacija) | m | 23.46
12 | 995-47 | Variniai minkšti vamzdžiai 22x1mm (su izoliacija) | m | 18.36
13 | 995-3 | Variniai kieti vamzdžiai 28x1mm (su izoliacija) | m | 12.24
14 | N26P-0104 | VAMZDYNO VAMZDŽIŲ IZOLIAVIMAS LANKSČIAIS VAMZDŽIŲ KEVALAIS , kai vamzdžio išorinis skersmuo iki 35 mm | 100m | 0.12
15 | 1020-118 | MLC šarvas d 35/29 (juodas) | m | 12.12
16 | N20P-0811 | ORO KONDICIONAVIMO SISTEMŲ UŽPILDYMAS ŠALDYMO SKYSČIAIS , kai sistemos šaldymo galia daugiau 20 kW | vnt. | 1
17 | D3-95 | ORO KONDICIONAVIMO SISTEMOS SU ATSKIRU AUŠINTUVU IR 2 VID. AGREGAT. DERINIMAS,KAI SISTEMOS ŠALDYMO GALIA 25,1-100 kW | vnt. | 1
18 | D3-96 | UŽ KIEKVIENĄ PAPILDOMĄ VIDINĮ AGREGATĄ SISTEMOJE PRIE NORMATYVO D3-95 PRIDĖTI ARBA ATIMTI k4=2.000 | vnt. | 1
Skyriuje 1
| 2 | OK-2 oro kondicionavimo sistema
1 | N20P-0808 | KONDICIONIERIŲ IŠORINIŲ AGREGATŲ MONTAVIMAS ANT STOGO, KAI VIDINIAI AGREGATAI PRIJUNGIAMI 2 JUNGTIMIS , išorinio agregato šaldymo galia daugiau 20 kW | vnt. | 3
2 | N20P-0802 | KONDICIONIERIŲ VIDINIŲ LUBINIŲ AGREGATŲ MONTAVIMAS , kai agregato šaldymo galia daugiau 10 kW | vnt. | 9
6 | LUBK16 | Lubinis vidinis oro kondicionieriaus blokas 16kW; Toshiba MMC-UP0561HP-E arba analogas | kompl. | 9
7 | N16P-0401 | VANDENTIEKIO, ŠILDYMO VAMZDYNŲ IŠ VARINIŲ VAMZDŽIŲ TIESIMAS, TVIRTINANT PRIE KONSTRUKCIJŲ ( vamzdžio išorinis skersmuo iki 22 mm) | m | 86
8 | N16P-0401 | VANDENTIEKIO, ŠILDYMO VAMZDYNŲ IŠ VARINIŲ VAMZDŽIŲ TIESIMAS, TVIRTINANT PRIE KONSTRUKCIJŲ ( vamzdžio išorinis skersmuo daugiau 22 mm iki 54 mm) | m | 38
9 | 995-43 | Variniai minkšti vamzdžiai 9.5x1mm (su izoliacija) | m | 18.36
10 | 995-44 | Variniai minkšti vamzdžiai 12x1mm (su izoliacija) | m | 8.16
11 | 995-45 | Variniai minkšti vamzdžiai 15x1mm (su izoliacija) | m | 27.54
12 | 995-46 | Variniai minkšti vamzdžiai 19x1mm (su izoliacija) | m | 25.5
13 | 995-47 | Variniai minkšti vamzdžiai 22x1mm (su izoliacija) | m | 8.16
14 | 995-3 | Variniai kieti vamzdžiai 28x1mm (su izoliacija) | m | 10.2
15 | 995-4 | Variniai kieti vamzdžiai 35x1.5mm (su izoliacija) | m | 8.16
16 | 995-5 | Variniai kieti vamzdžiai 38x1.5mm (su izoliacija) | m | 20.4
17 | N26P-0104 | VAMZDYNO VAMZDŽIŲ IZOLIAVIMAS LANKSČIAIS VAMZDŽIŲ KEVALAIS , kai vamzdžio išorinis skersmuo iki 35 mm | 100m | 0.2
18 | 1020-118 | MLC šarvas d 35/29 (juodas) | m | 20.2
19 | N20P-0811 | ORO KONDICIONAVIMO SISTEMŲ UŽPILDYMAS ŠALDYMO SKYSČIAIS , kai sistemos šaldymo galia daugiau 20 kW | vnt. | 1
20 | D3-97 | ORO KONDICIONAVIMO SISTEMOS SU ATSKIRU AUŠINTUVU IR 2 VID. AGREGAT. DERINIMAS,KAI SISTEMOS ŠALDYMO GALIA 100,1-300 kW | vnt. | 1
21 | D3-98 | UŽ KIEKVIENĄ PAPILDOMĄ VIDINĮ AGREGATĄ SISTEMOJE PRIE NORMATYVO D3-97 PRIDĖTI ARBA ATIMTI k4=7.000 | vnt. | 1
Skyriuje 2
| 3 | OK-3 oro kondicionavimo sistema
1 | N20P-0808 | KONDICIONIERIŲ IŠORINIŲ AGREGATŲ MONTAVIMAS ANT STOGO, KAI VIDINIAI AGREGATAI PRIJUNGIAMI 2 JUNGTIMIS , išorinio agregato šaldymo galia daugiau 20 kW | vnt. | 1
2 | N20P-0803 | KONDICIONIERIŲ VIDINIŲ KASETINIŲ AGREGATŲ MONTAVIMAS , kai išorinio agregato šaldymo galia daugiau 10 kW | vnt. | 1
3 | N20P-0801 | KONDICIONIERIŲ VIDINIŲ SIENINIŲ AGREGATŲ MONTAVIMAS , kai agregato šaldymo galia iki 5kW | vnt. | 6
6 | SIENK2.2 | Sieninis vidinis oro kondicionieriaus blokas 2,2 kW; Toshiba MMK-AP0073H1 arba analogas | kompl. | 3
7 | SIENK3.6 | Sieninis vidinis oro kondicionieriaus blokas 3,6 kW; Toshiba MMK-AP0123H1 arba analogas | kompl. | 3
8 | N16P-0401 | VANDENTIEKIO, ŠILDYMO VAMZDYNŲ IŠ VARINIŲ VAMZDŽIŲ TIESIMAS, TVIRTINANT PRIE KONSTRUKCIJŲ ( vamzdžio išorinis skersmuo iki 22 mm) | m | 105
9 | N16P-0401 | VANDENTIEKIO, ŠILDYMO VAMZDYNŲ IŠ VARINIŲ VAMZDŽIŲ TIESIMAS, TVIRTINANT PRIE KONSTRUKCIJŲ ( vamzdžio išorinis skersmuo daugiau 22 mm iki 54 mm) | m | 24
10 | 995-41 | Variniai minkšti vamzdžiai 6x1mm (su izoliacija) | m | 30.6
11 | 995-43 | Variniai minkšti vamzdžiai 9.5x1mm (su izoliacija) | m | 26.52
12 | 995-44 | Variniai minkšti vamzdžiai 12x1mm (su izoliacija) | m | 30.6
13 | 995-45 | Variniai minkšti vamzdžiai 15x1mm (su izoliacija) | m | 12.24
14 | 995-47 | Variniai minkšti vamzdžiai 22x1mm (su izoliacija) | m | 7.14
15 | 995-3 | Variniai kieti vamzdžiai 28x1mm (su izoliacija) | m | 24.48
16 | N26P-0104 | VAMZDYNO VAMZDŽIŲ IZOLIAVIMAS LANKSČIAIS VAMZDŽIŲ KEVALAIS , kai vamzdžio išorinis skersmuo iki 35 mm | 100m | 0.24
17 | 1020-118 | MLC šarvas d 35/29 (juodas) | m | 24.24
18 | N20P-0811 | ORO KONDICIONAVIMO SISTEMŲ UŽPILDYMAS ŠALDYMO SKYSČIAIS , kai sistemos šaldymo galia daugiau 20 kW | vnt. | 1
19 | D3-95 | ORO KONDICIONAVIMO SISTEMOS SU ATSKIRU AUŠINTUVU IR 2 VID. AGREGAT. DERINIMAS,KAI SISTEMOS ŠALDYMO GALIA 25,1-100 kW | vnt. | 1
20 | D3-96 | UŽ KIEKVIENĄ PAPILDOMĄ VIDINĮ AGREGATĄ SISTEMOJE PRIE NORMATYVO D3-95 PRIDĖTI ARBA ATIMTI k4=5.000 | vnt. | 1
Skyriuje 3
| 4 | OK-4 oro kondicionavimo sistema
1 | N20P-0808 | KONDICIONIERIŲ IŠORINIŲ AGREGATŲ MONTAVIMAS ANT STOGO, KAI VIDINIAI AGREGATAI PRIJUNGIAMI 2 JUNGTIMIS , išorinio agregato šaldymo galia daugiau 20 kW | vnt. | 1
2 | N20P-0801 | KONDICIONIERIŲ VIDINIŲ SIENINIŲ AGREGATŲ MONTAVIMAS , kai agregato šaldymo galia iki 5kW | vnt. | 5
3 | N20P-0801 | KONDICIONIERIŲ VIDINIŲ SIENINIŲ AGREGATŲ MONTAVIMAS , kai agregato šaldymo galia daugiau 5 kW iki 7 kW | vnt. | 1
4 | N20P-0801 | KONDICIONIERIŲ VIDINIŲ SIENINIŲ AGREGATŲ MONTAVIMAS , kai agregato šaldymo galia daugiau 7 kW iki 10 kW | vnt. | 2
6 | SIENK2.8 | Sieninis vidinis oro kondicionieriaus blokas 2,8 kW; Toshiba MMK-AP0093H1 arba analogas | kompl. | 2
7 | SIENK3.6 | Sieninis vidinis oro kondicionieriaus blokas 3,6 kW; Toshiba MMK-AP0123H1 arba analogas | kompl. | 3
8 | SIENK5.6 | Sieninis vidinis oro kondicionieriaus blokas 5,6 kW; Toshiba MMK-AP0183H1 arba analogas | kompl. | 1
9 | SIENK7.1 | Sieninis vidinis oro kondicionieriaus blokas 7,1 kW; Toshiba MMK-AP0243H1 arba analogas | kompl. | 2
10 | N16P-0401 | VANDENTIEKIO, ŠILDYMO VAMZDYNŲ IŠ VARINIŲ VAMZDŽIŲ TIESIMAS, TVIRTINANT PRIE KONSTRUKCIJŲ ( vamzdžio išorinis skersmuo iki 22 mm) | m | 137
11 | N16P-0401 | VANDENTIEKIO, ŠILDYMO VAMZDYNŲ IŠ VARINIŲ VAMZDŽIŲ TIESIMAS, TVIRTINANT PRIE KONSTRUKCIJŲ ( vamzdžio išorinis skersmuo daugiau 22 mm iki 54 mm) | m | 33
12 | 995-41 | Variniai minkšti vamzdžiai 6x1mm (su izoliacija) | m | 19.38
13 | 995-43 | Variniai minkšti vamzdžiai 9.5x1mm (su izoliacija) | m | 38.76
14 | 995-44 | Variniai minkšti vamzdžiai 12x1mm (su izoliacija) | m | 51
15 | 995-45 | Variniai minkšti vamzdžiai 15x1mm (su izoliacija) | m | 18.36
16 | 995-47 | Variniai minkšti vamzdžiai 22x1mm (su izoliacija) | m | 12.24
17 | 995-3 | Variniai kieti vamzdžiai 28x1mm (su izoliacija) | m | 33.66
18 | N26P-0104 | VAMZDYNO VAMZDŽIŲ IZOLIAVIMAS LANKSČIAIS VAMZDŽIŲ KEVALAIS , kai vamzdžio išorinis skersmuo iki 35 mm | 100m | 0.33
19 | 1020-118 | MLC šarvas d 35/29 (juodas) | m | 33.33
20 | N20P-0811 | ORO KONDICIONAVIMO SISTEMŲ UŽPILDYMAS ŠALDYMO SKYSČIAIS , kai sistemos šaldymo galia daugiau 20 kW | vnt. | 1
21 | D3-95 | ORO KONDICIONAVIMO SISTEMOS SU ATSKIRU AUŠINTUVU IR 2 VID. AGREGAT. DERINIMAS,KAI SISTEMOS ŠALDYMO GALIA 25,1-100 kW | vnt. | 1
22 | D3-96 | UŽ KIEKVIENĄ PAPILDOMĄ VIDINĮ AGREGATĄ SISTEMOJE PRIE NORMATYVO D3-95 PRIDĖTI ARBA ATIMTI k4=6.000 | vnt. | 1
Skyriuje 4
| 5 | OK-6 oro kondicionavimo sistema
1 | N20P-0808 | KONDICIONIERIŲ IŠORINIŲ AGREGATŲ MONTAVIMAS ANT STOGO, KAI VIDINIAI AGREGATAI PRIJUNGIAMI 2 JUNGTIMIS , išorinio agregato šaldymo galia daugiau 5 kW iki 10 kW | vnt. | 1
2 | N20P-0801 | KONDICIONIERIŲ VIDINIŲ SIENINIŲ AGREGATŲ MONTAVIMAS , kai agregato šaldymo galia daugiau 5 kW iki 7 kW | vnt. | 1
5 | N16P-0401 | VANDENTIEKIO, ŠILDYMO VAMZDYNŲ IŠ VARINIŲ VAMZDŽIŲ TIESIMAS, TVIRTINANT PRIE KONSTRUKCIJŲ ( vamzdžio išorinis skersmuo iki 22 mm) | m | 20
6 | 995-43 | Variniai minkšti vamzdžiai 9.5x1mm (su izoliacija) | m | 10.2
7 | 995-45 | Variniai minkšti vamzdžiai 15x1mm (su izoliacija) | m | 10.2
8 | N20P-0811 | ORO KONDICIONAVIMO SISTEMŲ UŽPILDYMAS ŠALDYMO SKYSČIAIS, kai sistemos šaldymo galia daugiau 5 kW iki 7 kW | vnt. | 1
9 | N20P-0811 | ORO KONDICIONAVIMO SISTEMŲ UŽPILDYMAS ŠALDYMO SKYSČIAIS, kai sistemos šaldymo galia daugiau 5 kW iki 7 kW | vnt. | 1
10 | D3-93 | ORO KONDICIONAVIMO SISTEMOS SU ATSKIRU AUŠINTUVU IR 2 VID. AGREGAT. DERINIMAS,KAI SISTEMOS ŠALDYMO GALIA IKI 25 kW | vnt. | 1
11 | D3-94 | UŽ KIEKVIENĄ PAPILDOMĄ VIDINĮ AGREGATĄ SISTEMOJE PRIE NORMATYVO D3-93 PRIDĖTI ARBA ATIMTI k4=-1.000 | vnt. | 1
Skyriuje 5
| 6 | OK-7 oro kondicionavimo sistema
1 | N20P-0806 | KONDICIONIERIŲ IŠORINIŲ AGREGATŲ MONTAVIMAS NUO PASTOVŲ, KAI VIDINIAI AGREGATAI PRIJUNGIAMI 2 JUNGTIMIS , išorinio agregato šaldymo galia daugiau 5 kW iki 10 kW | vnt. | 1
2 | N20P-0801 | KONDICIONIERIŲ VIDINIŲ SIENINIŲ AGREGATŲ MONTAVIMAS , kai agregato šaldymo galia iki 5kW | vnt. | 1
5 | N16P-0401 | VANDENTIEKIO, ŠILDYMO VAMZDYNŲ IŠ VARINIŲ VAMZDŽIŲ TIESIMAS, TVIRTINANT PRIE KONSTRUKCIJŲ ( vamzdžio išorinis skersmuo iki 22 mm) | m | 24
6 | 995-41 | Variniai minkšti vamzdžiai 6x1mm (su izoliacija) | m | 12.24
7 | 995-44 | Variniai minkšti vamzdžiai 12x1mm (su izoliacija) | m | 12.24
8 | N20P-0811 | ORO KONDICIONAVIMO SISTEMŲ UŽPILDYMAS ŠALDYMO SKYSČIAIS, kai sistemos šaldymo galia iki 5kW | vnt. | 1
9 | D3-93 | ORO KONDICIONAVIMO SISTEMOS SU ATSKIRU AUŠINTUVU IR 2 VID. AGREGAT. DERINIMAS,KAI SISTEMOS ŠALDYMO GALIA IKI 25 kW | vnt. | 1
10 | D3-94 | UŽ KIEKVIENĄ PAPILDOMĄ VIDINĮ AGREGATĄ SISTEMOJE PRIE NORMATYVO D3-93 PRIDĖTI ARBA ATIMTI k4=-1.000 | vnt. | 1
Skyriuje 6
| 7 | OK-8 oro kondicionavimo sistema
1 | N20P-0806 | KONDICIONIERIŲ IŠORINIŲ AGREGATŲ MONTAVIMAS NUO PASTOVŲ, KAI VIDINIAI AGREGATAI PRIJUNGIAMI 2 JUNGTIMIS , išorinio agregato šaldymo galia daugiau 5 kW iki 10 kW | vnt. | 1
2 | N20P-0801 | KONDICIONIERIŲ VIDINIŲ SIENINIŲ AGREGATŲ MONTAVIMAS , kai agregato šaldymo galia iki 5kW | vnt. | 1
5 | N16P-0401 | VANDENTIEKIO, ŠILDYMO VAMZDYNŲ IŠ VARINIŲ VAMZDŽIŲ TIESIMAS, TVIRTINANT PRIE KONSTRUKCIJŲ ( vamzdžio išorinis skersmuo iki 22 mm) | m | 24
6 | 995-41 | Variniai minkšti vamzdžiai 6x1mm (su izoliacija) | m | 12.24
7 | 995-44 | Variniai minkšti vamzdžiai 12x1mm (su izoliacija) | m | 12.24
8 | N20P-0811 | ORO KONDICIONAVIMO SISTEMŲ UŽPILDYMAS ŠALDYMO SKYSČIAIS, kai sistemos šaldymo galia iki 5kW | vnt. | 1
9 | D3-93 | ORO KONDICIONAVIMO SISTEMOS SU ATSKIRU AUŠINTUVU IR 2 VID. AGREGAT. DERINIMAS,KAI SISTEMOS ŠALDYMO GALIA IKI 25 kW | vnt. | 1
10 | D3-94 | UŽ KIEKVIENĄ PAPILDOMĄ VIDINĮ AGREGATĄ SISTEMOJE PRIE NORMATYVO D3-93 PRIDĖTI ARBA ATIMTI k4=-1.000 | vnt. | 1
Skyriuje 7
| 8 | Šalčio tiekimas vėdinimo sistemoms
1 | N20P-0808 | KONDICIONIERIŲ IŠORINIŲ AGREGATŲ MONTAVIMAS ANT STOGO, KAI VIDINIAI AGREGATAI PRIJUNGIAMI 2 JUNGTIMIS , išorinio agregato šaldymo galia iki 5kW | vnt. | 1
2 | N20P-0808 | KONDICIONIERIŲ IŠORINIŲ AGREGATŲ MONTAVIMAS ANT STOGO, KAI VIDINIAI AGREGATAI PRIJUNGIAMI 2 JUNGTIMIS , išorinio agregato šaldymo galia daugiau 10 kW iki 20 kW | vnt. | 1
3 | N20P-0808 | KONDICIONIERIŲ IŠORINIŲ AGREGATŲ MONTAVIMAS ANT STOGO, KAI VIDINIAI AGREGATAI PRIJUNGIAMI 2 JUNGTIMIS , išorinio agregato šaldymo galia daugiau 5 kW iki 10 kW | vnt. | 6
5 | KIBL20 | Kondicionieriaus išorinis blokas (OT-2/OŠ-2 vėdinimo sistemai) | kompl. | 1
8 | N16P-0401 | VANDENTIEKIO, ŠILDYMO VAMZDYNŲ IŠ VARINIŲ VAMZDŽIŲ TIESIMAS, TVIRTINANT PRIE KONSTRUKCIJŲ ( vamzdžio išorinis skersmuo iki 22 mm) | m | 474
9 | N16P-0401 | VANDENTIEKIO, ŠILDYMO VAMZDYNŲ IŠ VARINIŲ VAMZDŽIŲ TIESIMAS, TVIRTINANT PRIE KONSTRUKCIJŲ ( vamzdžio išorinis skersmuo daugiau 22 mm iki 54 mm) | m | 22
10 | 995-41 | Variniai minkšti vamzdžiai 6x1mm (su izoliacija) | m | 26.52
11 | 995-43 | Variniai minkšti vamzdžiai 9.5x1mm (su izoliacija) | m | 204
12 | 995-44 | Variniai minkšti vamzdžiai 12x1mm (su izoliacija) | m | 26.52
13 | 995-45 | Variniai minkšti vamzdžiai 15x1mm (su izoliacija) | m | 204
14 | 995-47 | Variniai minkšti vamzdžiai 22x1mm (su izoliacija) | m | 22.44
15 | 995-3 | Variniai kieti vamzdžiai 28x1mm (su izoliacija) | m | 22.44
16 | N26P-0104 | VAMZDYNO VAMZDŽIŲ IZOLIAVIMAS LANKSČIAIS VAMZDŽIŲ KEVALAIS , kai vamzdžio išorinis skersmuo iki 35 mm | 100m | 0.44
17 | 1020-118 | MLC šarvas d 35/29 (juodas) | m | 44.44
18 | N20P-0811 | ORO KONDICIONAVIMO SISTEMŲ UŽPILDYMAS ŠALDYMO SKYSČIAIS, kai sistemos šaldymo galia iki 5kW | vnt. | 1
19 | N20P-0811 | ORO KONDICIONAVIMO SISTEMŲ UŽPILDYMAS ŠALDYMO SKYSČIAIS, kai sistemos šaldymo galia daugiau 5 kW iki 7 kW | vnt. | 2
20 | N20P-0811 | ORO KONDICIONAVIMO SISTEMŲ UŽPILDYMAS ŠALDYMO SKYSČIAIS, kai sistemos šaldymo galia daugiau 7 kW iki 10 kW | vnt. | 4
21 | N20P-0811 | ORO KONDICIONAVIMO SISTEMŲ UŽPILDYMAS ŠALDYMO SKYSČIAIS, kai sistemos šaldymo galia daugiau 20 kW | vnt. | 1
22 | D3-93 | ORO KONDICIONAVIMO SISTEMOS SU ATSKIRU AUŠINTUVU IR 2 VID. AGREGAT. DERINIMAS,KAI SISTEMOS ŠALDYMO GALIA IKI 25 kW | vnt. | 8
Skyriuje 8
Žiniaraštyje 6
Pridėtinės vertės mokestis 21.00%
Iš viso žiniaraštyje 6
Sudarė :
/Pavardė/
L O K A L I N Ė S Ą M A T A
Statinių grupė PRC211022 Specialiosios paskirties (kareivinių) ir sandėliavimo pastatų Pakruojo g. 49, Šiauliuose, tvarkybos darbų ir kapitalinio remonto projektas
Statinys 1 Kareivinių pastatas ramovė 101
Žiniaraštis 7 Elektra
2024.09.27 |  |  | Suma žiniaraščiui EUR
Sąm. | Darbo | Darbų ir išlaidų | Mato | Kiekis | Kaina EUR
eil. | kodas | aprašymai | vnt |  | Vieneto kaina | Iš viso
| 1 | Elektros skydai
1 | N21-118 | ĮVADINIŲ SPINTŲ (DĖŽIŲ) MONTAVIMAS | vnt | 1
2 | N21-119 | TRANZITINIŲ (skirstomųjų) SPINTŲ MONTAVIMAS | vnt | 21
3 | ĮSS | Įvadinis skirstomasis skydas ĮSS | kompl. | 1
4 | SS-š | Skirstomasis skydas SS-šilumos įvadas | kompl. | 1
5 | SS-g | Skirstomasis skydas SS-garažas | kompl. | 1
6 | JS-1.1 | Skirstomasis skydas JS-1.1 | kompl. | 1
7 | JS-1.2 | Skirstomasis skydas JS-1.2 | kompl. | 1
8 | JS-1.3 | Skirstomasis skydas JS-1.3 | kompl. | 1
9 | JS-2.1 | Skirstomasis skydas JS-2.1 | kompl. | 1
10 | JS-2.2 | Skirstomasis skydas JS-2.2 | kompl. | 1
11 | KS-1.1 | Skirstomasis skydas KS-1.1 | kompl. | 1
12 | KS-1.2 | Skirstomasis skydas KS-1.2 | kompl. | 1
13 | KS-2.1 | Skirstomasis skydas KS-2.1 | kompl. | 1
14 | KS-s | Skirstomasis skydas KS-serverinė | kompl. | 1
15 | AS-1.1 | Skirstomasis skydas AS-1.1 | kompl. | 1
16 | AS-1.2 | Skirstomasis skydas AS-1.2 | kompl. | 1
17 | AS-1.3 | Skirstomasis skydas AS-1.3 | kompl. | 1
18 | AS-2.1 | Skirstomasis skydas AS-2.1 | kompl. | 1
19 | AS-2.2 | Skirstomasis skydas AS-2.2 | kompl. | 1
20 | AAS-1.1 | Skirstomasis skydas AAS-1.1 | kompl. | 1
21 | AAS-1.2 | Skirstomasis skydas AAS-1.2 | kompl. | 1
22 | VJS-1.1 | Skirstomasis skydas VJS-1.1 | kompl. | 1
23 | VJS-3.1 | Skirstomasis skydas VJS-3.1 | kompl. | 1
24 | VJS-3.2 | Skirstomasis skydas VJS-3.2 | kompl. | 1
25 | N21-368-1 | ŠYNINIŲ AUTOMATINIŲ JUNGIKLIŲ MONTAVIMAS TP 0,4 KV SPINTOSE, KAI ŠYNŲ SKERSPJŪVIS IKI 250MM2 | vnt. | 5
26 | N50-333 | REZERVINIO MAITINIMO ŠALTINIO MONTAVIMAS | vnt. | 1
Skyriuje 1
| 2 | Apšvietimas I aukštas
1 | N21-353 | PROŽEKTORIŲ SU 500 W GALIOS LEMPOMIS MONTAVIMAS, TVIRTINANT PRIE KRONŠTEINŲ ANT ATRAMŲ | 100vnt | 0.01
2 | 1931051 | LED prožektorius 30W 4500K 2400lm IP65 | vnt | 1
3 | N21P-0708 | INTERJERINIŲ SIENINIŲ ŠVIESOS DIODŲ ARBA HALOGENINIŲ LEMPŲ ŠVIESTUVŲ MONTAVIMAS ( šviestuvai vienos lempos) | vnt. | 5
4 | ŠV44.5 | Paviršinis LED šviestuvas, 44,5 W, IP40, tarnavimo laikas nemažiau 50.000 val. | vnt | 5
5 | N21P-0708 | INTERJERINIŲ SIENINIŲ ŠVIESOS DIODŲ ARBA HALOGENINIŲ LEMPŲ ŠVIESTUVŲ MONTAVIMAS ( šviestuvai vienos lempos) | vnt. | 4
6 | ŠV27 | Pakabinamas LED šviestuvas, 27 W, IP40, tarnavimo laikas nemažiau 50.000 val. | vnt | 4
7 | N21P-0708 | INTERJERINIŲ SIENINIŲ ŠVIESOS DIODŲ ARBA HALOGENINIŲ LEMPŲ ŠVIESTUVŲ MONTAVIMAS ( šviestuvai vienos lempos) | vnt. | 2
8 | ŠV42 | Pakabinamas LED šviestuvas, 42 W, IP40, tarnavimo laikas nemažiau 50.000 val. | vnt | 2
9 | N21P-0708 | INTERJERINIŲ SIENINIŲ ŠVIESOS DIODŲ ARBA HALOGENINIŲ LEMPŲ ŠVIESTUVŲ MONTAVIMAS ( šviestuvai vienos lempos) | vnt. | 24
10 | ŠV25 | Pakabinamas LED šviestuvas, 25 W, IP40, tarnavimo laikas nemažiau 50.000 val. | vnt | 24
11 | N21P-0708 | INTERJERINIŲ SIENINIŲ ŠVIESOS DIODŲ ARBA HALOGENINIŲ LEMPŲ ŠVIESTUVŲ MONTAVIMAS ( šviestuvai vienos lempos) | vnt. | 33
12 | ŠV16.6 | Pakabinamas LED šviestuvas, 16,6 W, IP40, tarnavimo laikas nemažiau 50.000 val. | vnt | 33
13 | N21P-0707 | VAMZDELINIŲ ŠVIESOS DIODŲ LEMPŲ ŠVIESTUVŲ VIDAUS APŠVIETIMUI MONTAVIMAS PAKABINAMŲ LUBŲ KONSTRUKCIJOSE ( lempų kiekis 1-2 vnt) | vnt. | 29
14 | ŠVPL25 | Downlight LED šviestuvasįleidžiamas į pakabinamas lubas 25 W, IP44, tarnavimo laikas nemažiau 50.000 val. | vnt | 1
15 | ŠVPL15 | Downlight LED šviestuvasįleidžiamas į pakabinamas lubas 15 W, IP44, tarnavimo laikas nemažiau 50.000 val. | vnt | 28
16 | N21P-0708 | INTERJERINIŲ SIENINIŲ ŠVIESOS DIODŲ ARBA HALOGENINIŲ LEMPŲ ŠVIESTUVŲ MONTAVIMAS ( šviestuvai vienos lempos) | vnt. | 22
17 | ŠVPRAM42 | Pramoninis LED šviestuvas, 42 W, IP66, spalvinė temperatūra nedaugiau 4000 K, tarnavimo laikas nemažiau 50.000 val. | vnt | 8
18 | ŠVPRAM62 | Pramoninis LED šviestuvas, 62 W, IP66, spalvinė temperatūra nedaugiau 4000 K, tarnavimo laikas nemažiau 50.000 val. | vnt | 14
19 | N21P-0708 | INTERJERINIŲ SIENINIŲ ŠVIESOS DIODŲ ARBA HALOGENINIŲ LEMPŲ ŠVIESTUVŲ MONTAVIMAS ( šviestuvai vienos lempos) | vnt. | 33
20 | ŠV24 | Pakabinamas LED šviestuvas, 24 W, IP40, tarnavimo laikas nemažiau 50.000 val. | vnt | 11
21 | ŠV30 | Pakabinamas LED šviestuvas, 30 W, IP40, tarnavimo laikas nemažiau 50.000 val. | vnt | 9
22 | ŠV*42 | Pakabinamas LED šviestuvas, 42 W, IP40, tarnavimo laikas nemažiau 50.000 val. | vnt | 13
23 | N21P-0708 | INTERJERINIŲ SIENINIŲ ŠVIESOS DIODŲ ARBA HALOGENINIŲ LEMPŲ ŠVIESTUVŲ MONTAVIMAS ( šviestuvai vienos lempos) | vnt. | 16
24 | ŠV117 | Pakabinamas LED šviestuvas, 117 W, IP40, tarnavimo laikas nemažiau 50.000 val. | vnt | 16
25 | N21P-0708 | INTERJERINIŲ SIENINIŲ ŠVIESOS DIODŲ ARBA HALOGENINIŲ LEMPŲ ŠVIESTUVŲ MONTAVIMAS ( šviestuvai vienos lempos) | vnt. | 6
26 | ŠVĮL20 | Įleidžiamas LED šviestuvas, 20 W, IP44, tarnavimo laikas nemažiau 50.000 val. | vnt | 3
27 | ŠVĮL11 | Įleidžiamas LED šviestuvas, 11 W, IP44, tarnavimo laikas nemažiau 50.000 val. | vnt | 3
28 | N21P-0708 | INTERJERINIŲ SIENINIŲ ŠVIESOS DIODŲ ARBA HALOGENINIŲ LEMPŲ ŠVIESTUVŲ MONTAVIMAS ( šviestuvai vienos lempos) | vnt. | 25
29 | ŠV*30 | Pakabinamas LED šviestuvas, 30 W, IP40, tarnavimo laikas nemažiau 50.000 val. | vnt | 25
30 | N21P-0708 | INTERJERINIŲ SIENINIŲ ŠVIESOS DIODŲ ARBA HALOGENINIŲ LEMPŲ ŠVIESTUVŲ MONTAVIMAS ( šviestuvai vienos lempos) | vnt. | 13
31 | ŠV5 | Sieninis LED šviestuvas, 5 W, IP40, tarnavimo laikas nemažiau 50.000 val. | vnt | 6
32 | ŠV33 | Sieninis LED šviestuvas, 33 W, IP40, tarnavimo laikas nemažiau 50.000 val. | vnt | 7
33 | N21P-0708 | INTERJERINIŲ SIENINIŲ ŠVIESOS DIODŲ ARBA HALOGENINIŲ LEMPŲ ŠVIESTUVŲ MONTAVIMAS ( šviestuvai vienos lempos) | vnt. | 2
34 | ŠV10 | Šviestuvas plafonas LED, 10 W, IP65, tarnavimo laikas nemažiau 50.000 val. | vnt | 2
35 | N21P-0702 | LAUKO ŠVIESTUVŲ, TVIRTINAMŲ PRIE SIENOS, MONTAVIMAS nuo kopėčių | vnt. | 7
36 | 2507-26 | Šviestuvas LED 30W LD-OMNI060-30P 3000lm IP65 GTV | vnt | 7
37 | N21-332 | APŠVIETIMO ŠYNLAIDŽIŲ ANT SUMONTUOTŲ KONSTRUKCIJŲ MONTAVIMAS k8=1.03 | 100m | 1.15
38 | LEDPAVIRŠ18 | Paviršinis profilinis šviestuvas su LED juosta 18W/m 3500mm su montavimo profiliu ir maitinimo šaltiniu | vnt | 3
39 | LEDĮIEIDŽ25 | Įleidžiamas profilinis šviestuvas su LED juosta 25W/m su montavimo profiliu ir maitinimo šaltiniu | m | 2.9
40 | LEDĮIEIDŽ12 | Įleidžiamas profilinis šviestuvas su LED juosta 12W/m su montavimo profiliu ir maitinimo šaltiniu | m | 100
41 | N21-226 | SIGNALINIŲ ŽIBINTŲ SU UŽRAŠU 'ĮĖJIMAS', 'IŠĖJIMAS' IR PAN. MONTAVIMAS | 100vnt | 0.6
42 | FLLIP | Fluorescencinis lipdukas | vnt | 13
43 | N50-333 | REZERVINIO MAITINIMO ŠALTINIO MONTAVIMAS | vnt. | 23
Skyriuje 2
| 3 | Apšvietimas II aukštas
1 | N21P-0708 | INTERJERINIŲ SIENINIŲ ŠVIESOS DIODŲ ARBA HALOGENINIŲ LEMPŲ ŠVIESTUVŲ MONTAVIMAS ( šviestuvai vienos lempos) | vnt. | 2
2 | ŠV44.5 | Paviršinis LED šviestuvas, 44,5 W, IP40, tarnavimo laikas nemažiau 50.000 val. | vnt | 2
3 | N21P-0708 | INTERJERINIŲ SIENINIŲ ŠVIESOS DIODŲ ARBA HALOGENINIŲ LEMPŲ ŠVIESTUVŲ MONTAVIMAS ( šviestuvai vienos lempos) | vnt. | 4
4 | ŠV27 | Pakabinamas LED šviestuvas, 27 W, IP40, tarnavimo laikas nemažiau 50.000 val. | vnt | 4
5 | N21P-0708 | INTERJERINIŲ SIENINIŲ ŠVIESOS DIODŲ ARBA HALOGENINIŲ LEMPŲ ŠVIESTUVŲ MONTAVIMAS ( šviestuvai vienos lempos) | vnt. | 4
6 | ŠV42 | Pakabinamas LED šviestuvas, 42 W, IP40, tarnavimo laikas nemažiau 50.000 val. | vnt | 4
7 | N21P-0707 | VAMZDELINIŲ ŠVIESOS DIODŲ LEMPŲ ŠVIESTUVŲ VIDAUS APŠVIETIMUI MONTAVIMAS PAKABINAMŲ LUBŲ KONSTRUKCIJOSE ( lempų kiekis 1-2 vnt) | vnt. | 12
8 | ŠVPL25 | Downlight LED šviestuvasįleidžiamas į pakabinamas lubas 25 W, IP44, tarnavimo laikas nemažiau 50.000 val. | vnt | 2
9 | ŠVPL15 | Downlight LED šviestuvasįleidžiamas į pakabinamas lubas 15 W, IP44, tarnavimo laikas nemažiau 50.000 val. | vnt | 10
10 | N21P-0708 | INTERJERINIŲ SIENINIŲ ŠVIESOS DIODŲ ARBA HALOGENINIŲ LEMPŲ ŠVIESTUVŲ MONTAVIMAS ( šviestuvai vienos lempos) | vnt. | 1
11 | ŠVPRAM62 | Pramoninis LED šviestuvas, 62 W, IP66, spalvinė temperatūra nedaugiau 4000 K, tarnavimo laikas nemažiau 50.000 val. | vnt | 1
12 | N21P-0708 | INTERJERINIŲ SIENINIŲ ŠVIESOS DIODŲ ARBA HALOGENINIŲ LEMPŲ ŠVIESTUVŲ MONTAVIMAS ( šviestuvai vienos lempos) | vnt. | 5
13 | ŠV16 | Šviestuvas plafonas LED, 16 W, IP65, tarnavimo laikas nemažiau 50.000 val. | vnt | 5
14 | N21P-0708 | INTERJERINIŲ SIENINIŲ ŠVIESOS DIODŲ ARBA HALOGENINIŲ LEMPŲ ŠVIESTUVŲ MONTAVIMAS ( šviestuvai vienos lempos) | vnt. | 12
15 | ŠV24 | Pakabinamas LED šviestuvas, 24 W, IP40, tarnavimo laikas nemažiau 50.000 val. | vnt | 4
16 | ŠV30 | Pakabinamas LED šviestuvas, 30 W, IP40, tarnavimo laikas nemažiau 50.000 val. | vnt | 4
17 | ŠV*42 | Pakabinamas LED šviestuvas, 42 W, IP40, tarnavimo laikas nemažiau 50.000 val. | vnt | 4
18 | N21-332 | APŠVIETIMO ŠYNLAIDŽIŲ ANT SUMONTUOTŲ KONSTRUKCIJŲ MONTAVIMAS k8=1.03 | 100m | 1.2
19 | LEDPAVIRŠ*18 | Paviršinis profilinis šviestuvas su LED juosta 18W/m su montavimo profiliu ir maitinimo šaltiniu | m | 3
20 | LEDĮIEIDŽ*12 | Įleidžiamas profilinis šviestuvas su LED juosta 12W/m su montavimo profiliu ir maitinimo šaltiniu | m | 94.2
21 | N21P-0708 | INTERJERINIŲ SIENINIŲ ŠVIESOS DIODŲ ARBA HALOGENINIŲ LEMPŲ ŠVIESTUVŲ MONTAVIMAS ( šviestuvai vienos lempos) | vnt. | 13
22 | ŠV117 | Pakabinamas LED šviestuvas, 117 W, IP40, tarnavimo laikas nemažiau 50.000 val. | vnt | 13
23 | N21P-0708 | INTERJERINIŲ SIENINIŲ ŠVIESOS DIODŲ ARBA HALOGENINIŲ LEMPŲ ŠVIESTUVŲ MONTAVIMAS ( šviestuvai vienos lempos) | vnt. | 7
24 | ŠVĮL20 | Įleidžiamas LED šviestuvas, 20 W, IP44, tarnavimo laikas nemažiau 50.000 val. | vnt | 1
25 | ŠVĮL11 | Įleidžiamas LED šviestuvas, 11 W, IP44, tarnavimo laikas nemažiau 50.000 val. | vnt | 6
26 | N21P-0708 | INTERJERINIŲ SIENINIŲ ŠVIESOS DIODŲ ARBA HALOGENINIŲ LEMPŲ ŠVIESTUVŲ MONTAVIMAS ( šviestuvai vienos lempos) | vnt. | 15
27 | ŠV*21 | Pakabinamas LED šviestuvas, 21 W, IP43, tarnavimo laikas nemažiau 50.000 val. | vnt | 15
28 | N21P-0708 | INTERJERINIŲ SIENINIŲ ŠVIESOS DIODŲ ARBA HALOGENINIŲ LEMPŲ ŠVIESTUVŲ MONTAVIMAS ( šviestuvai vienos lempos) | vnt. | 46
29 | ŠV5 | Sieninis LED šviestuvas, 5 W, IP40, tarnavimo laikas nemažiau 50.000 val. | vnt | 16
30 | ŠV33 | Sieninis LED šviestuvas, 33 W, IP40, tarnavimo laikas nemažiau 50.000 val. | vnt | 30
31 | N21P-0708 | INTERJERINIŲ SIENINIŲ ŠVIESOS DIODŲ ARBA HALOGENINIŲ LEMPŲ ŠVIESTUVŲ MONTAVIMAS ( šviestuvai vienos lempos) | vnt. | 74
32 | ŠV46 | Pakabinamas LED šviestuvas, 46 W, IP40, tarnavimo laikas nemažiau 50.000 val. | vnt | 44
33 | ŠV12 | Pakabinamas LED šviestuvas, 12 W, IP40, tarnavimo laikas nemažiau 50.000 val. | vnt | 30
34 | N21P-0708 | INTERJERINIŲ SIENINIŲ ŠVIESOS DIODŲ ARBA HALOGENINIŲ LEMPŲ ŠVIESTUVŲ MONTAVIMAS ( šviestuvai vienos lempos) | vnt. | 20
35 | ŠVĮL23 | Įleidžiamas LED šviestuvas, 23 W, IP40, tarnavimo laikas nemažiau 50.000 val. | vnt | 20
36 | N21P-0708 | INTERJERINIŲ SIENINIŲ ŠVIESOS DIODŲ ARBA HALOGENINIŲ LEMPŲ ŠVIESTUVŲ MONTAVIMAS ( šviestuvai vienos lempos) | vnt. | 9
37 | ŠVUSB6 | Sieninis LED šviestuvas su USB jungtimi, 6 W, IP40, tarnavimo laikas nemažiau 50.000 val. | vnt | 9
38 | N21-226 | SIGNALINIŲ ŽIBINTŲ SU UŽRAŠU 'ĮĖJIMAS', 'IŠĖJIMAS' IR PAN. MONTAVIMAS | 100vnt | 0.41
39 | FLLIP | Fluorescencinis lipdukas | vnt | 13
40 | N50-333 | REZERVINIO MAITINIMO ŠALTINIO MONTAVIMAS | vnt. | 24
Skyriuje 3
| 4 | Apšvietimas, pastogė
1 | N21P-0708 | INTERJERINIŲ SIENINIŲ ŠVIESOS DIODŲ ARBA HALOGENINIŲ LEMPŲ ŠVIESTUVŲ MONTAVIMAS ( šviestuvai vienos lempos) | vnt. | 55
2 | ŠVPRAM34 | Pramoninis LED šviestuvas, 34 W, IP66, spalvinė temperatūra nedaugiau 4000 K, tarnavimo laikas nemažiau 50.000 val. | vnt | 55
3 | N21P-0708 | INTERJERINIŲ SIENINIŲ ŠVIESOS DIODŲ ARBA HALOGENINIŲ LEMPŲ ŠVIESTUVŲ MONTAVIMAS ( šviestuvai vienos lempos) | vnt. | 16
4 | ŠV5 | Sieninis LED šviestuvas, 5 W, IP40, tarnavimo laikas nemažiau 50.000 val. | vnt | 16
5 | N21P-0708 | INTERJERINIŲ SIENINIŲ ŠVIESOS DIODŲ ARBA HALOGENINIŲ LEMPŲ ŠVIESTUVŲ MONTAVIMAS ( šviestuvai vienos lempos) | vnt. | 5
6 | ŠV16 | Šviestuvas plafonas LED, 16 W, IP65, tarnavimo laikas nemažiau 50.000 val. | vnt | 5
7 | N21-226 | SIGNALINIŲ ŽIBINTŲ SU UŽRAŠU 'ĮĖJIMAS', 'IŠĖJIMAS' IR PAN. MONTAVIMAS | 100vnt | 0.06
8 | FLLIP | Fluorescencinis lipdukas | vnt | 3
9 | N51-63 | KEIČIAMŲ BLOKŲ (MODULIŲ, LĄSTELIŲ, TEZŲ) MONTAVIMAS, KAI BLOKO MASĖ IKI 10 KG | vnt | 1
Skyriuje 4
| 5 | Instaliaciniai gaminiai
1 | N21P-0325 | ELEKTROS INSTALIACIJOS PRIETAISŲ MONTAVIMAS PLASTIKINIUOSE KANALUOSE ( prietaisų blokai) | 100vnt | 0.12
2 | GRDKL10 | Grindinė dėžė su dangčiu ir kištukiniais lizdais: -230 V, 16 A, IP20-10 vnt | vnt | 10
3 | GRDKL2 | Grindinė dėžė su dangčiu ir kištukiniais lizdais: -RJ45 2-jų vietų-2 vnt | vnt | 2
4 | N21-205 | ROZEČIŲ MONTAVIMAS, KAI INSTALIACIJA PASLĖPTOJI | 100vnt | 2.8
5 | N21-247 | ELEKTRINIŲ RANKŠLUOSČIŲ (gyvatukų) MONTAVIMAS | vnt | 4
6 | EG830*500 | Elektrinis gyvatukas, 230 V, 830x500 mm | vnt | 4
7 | N21P-0507 | ŠILDYMO KABELIŲ KILIMĖLIŲ KLOJIMAS GRINDYSE , kai šildomų grindų plotas iki 5 m2 (kilimėlio plotas) | 100m2 | 0.04
8 | 3810-6 | Vieno laidininko šildymo kilimėliai, 150W, 1m2 (0.5x2m) | vnt | 2
9 | 3810-61 | Vieno laidininko šildymo kilimėliai, 75W, 0,5m2 (0.5x1m) | vnt | 4
10 | N21-589 | ŠILDYMO KABELIŲ SISTEMOS TERMOSTATŲ MONTAVIMAS POTINKINĖJE DĖŽUTĖJE | vnt | 6
11 | 140F1055 | Termostatai(mont.į potinkinę dėž.), +5...+45 °C, grindų+patalpos jut., 13 A | vnt | 6
12 | R61P-2715 | OPTINIŲ JUTIKLIŲ LAIPTINĖSE MONTAVIMAS , tvirtinant medsraigčiais (lubinis, sieninis būsenos jutiklis) | vnt. | 18
13 | N21P-0308 | KABELIŲ, LAIDŲ APSAUGOS IŠ PLASTIKINIŲ VAMZDŽIŲ KLOJIMAS, TVIRTINANT PRIE KONSTRUKCIJŲ , kai vamzdžių išorinis skersmuo daugiau 32 mm iki 63 mm | 100m | 0.5
14 | 15207 | DN/OD 50mm vamzdis N750, PEHD, 500m | m | 51
15 | N21P-0308 | KABELIŲ, LAIDŲ APSAUGOS IŠ PLASTIKINIŲ VAMZDŽIŲ KLOJIMAS, TVIRTINANT PRIE KONSTRUKCIJŲ , kai vamzdžių išorinis skersmuo iki 32 mm | 100m | 51
16 | 1035-32 | Elektros instaliacijos vamzdžiai TRL iš PVC (lygūs, su movomis) 20/17.8mm | m | 1530
17 | 1035-33 | Elektros instaliacijos vamzdžiai TRL iš PVC (lygūs, su movomis) 25/22.6mm | m | 2040
18 | 1035-34 | Elektros instaliacijos vamzdžiai TRL iš PVC (lygūs, su movomis) 32/29.4mm | m | 1632
19 | N21P-0307 | KABELIŲ, LAIDŲ APSAUGOS GOFRUOTŲ VAMZDŽIŲ KLOJIMAS ANT GRINDŲ PAGRINDO , kai vamzdžių išorinis skersmuo iki 32 mm | 100m | 25
20 | 1035-38 | Elektros instaliacijos vamzdžiai TXL iš PVC (gofr., be movų) 20/15.5mm | m | 2040
21 | 1035-39 | Elektros instaliacijos vamzdžiai TXL iš PVC (gofr., be movų) 25/20.1mm | m | 510
22 | N21-536 | EL.INSTALIACIJOS PLASTIKINIŲ KANALŲ IKI 60X40 MM SKERSMENS MONTAVIMAS, TVIRTINANT PRIE MŪRO SIENOS | 100m | 0.3
23 | N21-537 | EL.INSTALIACIJOS PLASTIKINIŲ KANALŲ IKI 100X60 MM SKERSMENS MONTAVIMAS, TVIRTINANT PRIE MŪRO SIENOS | 100m | 3
24 | 3700-23 | Instaliaciniai kanalai CK iš PVC 60(50)x40mm | m | 30
25 | 3700-28 | Instaliaciniai kanalai CK iš PVC 110x60(100x50)mm | m | 300
26 | N21P-0312 | METALINIŲ KOPĖČIŲ KABELIAMS MONTAVIMAS , kai kopėčių plotis iki 300 mm (kopėčių ilgis) | 100m | 0.25
27 | N21P-0312 | METALINIŲ KOPĖČIŲ KABELIAMS MONTAVIMAS , kai kopėčių plotis daugiau 300 mm (kopėčių ilgis) | 100m | 0.3
28 | 3705-17 | Kabelinės kopėčios KHZSP-300 š.c. | m | 25
29 | 3705-19 | Kabelinės kopėčios KHZSP-500 š.c. | m | 30
30 | N21-165 | METALINIŲ LOVIŲ MONTAVIMAS ANT ANKSČIAU SUMONTUOTŲ ATRAMINIŲ KONSTRUKCIJŲ | 100m | 7.5
31 | 3700-52 | Plieniniai cinkuoti instaliaciniai kanalai KBL 300x60x0.80mm | m | 200
32 | 3700-50 | Plieniniai cinkuoti instaliaciniai kanalai KBL 100x60x0.80mm | m | 350
33 | 3700-46 | Plieniniai cinkuoti instaliaciniai kanalai KBL 75x35x0.80mm | m | 200
34 | N21P-0313 | METALINIŲ KOPĖČIŲ SANKIRTŲ MONTAVIMAS ( trišakės sankirtos, kopėčių plotis daugiau 300 mm) | vnt. | 2
35 | N21P-0313 | METALINIŲ KOPĖČIŲ SANKIRTŲ MONTAVIMAS ( trišakės sankirtos, kopėčių plotis iki 300 mm) | vnt. | 26
36 | N21-440-2 | VIRŠĮTAMPIŲ RIBOTUVŲ MONTAVIMAS TP 0,4 KV SPINTOSE | vnt. | 20
37 | 3860-68 | 230Vac viršįtampių ribotuvas 2polis (D) klasė 2,5kA | vnt | 20
38 | N21P-0125 | TERMOSUSITRAUKIANČIŲ JUNGIAMŲJŲ MOVŲ IKI 1 KV ĮTAMPOS 3 GYSLŲ KABELIAMS SU PLASTIKO IZOLIACIJA MONTAVIMAS , kai kabelio gyslų skerspjūvio plotas 35-50 mm2 | vnt. | 83
39 | N13-197 | METALINIŲ JUOSTINIŲ PAVIRŠIŲ PADENGIMAS UGNIAI ATSPARIAIS DAŽAIS 1250 MIKRONŲ SLUOKSNIU TEPTUKU k8=1.17 | m2 | 10
40 | N21-158 | METALINIŲ PAVIENIŲ ATRAMINIŲ KONSTRUKCIJŲ IKI 3KG MASĖS MONTAVIMAS PRIE MŪRO SIENOS, UŽTAISANT SKIEDINIU k8=1.05 | t | 0.051
41 | 3830-10 | Montavimo juosta 25 m | m | 100
42 | N27P-29-1 | BETONO PLYTELIŲ ŠALIGATVIO DANGOS ĮRENGIMAS, UŽPILDANT SIŪLES SMĖLIU , kai plytelės 375x375x70mm k9=1.15 | 100m2 | 0.016
43 | N46-70 | VERTIKALIŲ SKYLIŲ GRĘŽIMAS DEIMANTINIAIS GRĄŽTAIS G/B KONSTR.,KAI ARMAT.IKI 16 MM, O SKYLĖS D IKI 60 MM IR GYLIS 200 MM k8=1.17 | 100vnt | 0.2
44 | R23-51 | SKYLIŲ UŽTAISYMAS TINKUOTOSE PERTVAROSE ARBA SIENOSE, UŽTAISANT IŠ ABIEJŲ PUSIŲ, PAKLOJUS VAMZDŽIUS | vnt | 20
Skyriuje 5
| 6 | Kabelinė produkcija
1 | N21-184 | IZOLIUOTŲ LAIDŲ IKI 35 MM2 SKERSPJŪVIO TIESIMAS LAIDADĖŽĖSE | 100m | 6.5
2 | 3550-82 | 1kV galios aliuminiai kabeliai AMCMK 4x25Al+16Cu | m | 51
3 | 3498-278 | 1kV galios variniai kabeliai NYY-J 3x1.5RE | m | 204
4 | 3498-280 | 1kV galios variniai kabeliai NYY-J 3x4RE | m | 306
5 | 3500-5 | 1kV galios variniai kabeliai NYY-J 5x10RE | m | 102
6 | N21P-0134 | TERMOSUSITRAUKIANČIŲ GALINIŲ MOVŲ IKI 1 KV ĮTAMPOS 4 GYSLŲ KABELIAMS SU PLASTIKO IZOLIACIJA MONTAVIMAS , kai kabelio gyslų skerspjūvio plotas 35-50 mm2 | vnt. | 2
7 | D1-374-2 | KABELIO IZOLIACIJOS VARŽOS MATAVIMAS | vnt. | 1
8 | N21-184 | IZOLIUOTŲ LAIDŲ IKI 35 MM2 SKERSPJŪVIO TIESIMAS LAIDADĖŽĖSE | 100m | 302.8
9 | 3500-36 | 750V galios variniai kabeliai CYKY-J (apvalūs, su užpildu) 5x10 | m | 92.7
10 | 3498-47 | 750V galios variniai kabeliai CYKY-J (apvalūs, su užpildu) 5x2.5 | m | 103
11 | 3498-48 | 750V galios variniai kabeliai CYKY-J (apvalūs, su užpildu) 5x4 | m | 206
12 | 3498-38 | 750V galios variniai kabeliai CYKY-J (apvalūs, su užpildu) 3x1.5 | m | 515
13 | 3498-39 | 750V galios variniai kabeliai CYKY-J (apvalūs, su užpildu) 3x2.5 | m | 927
14 | 3556-71 | 1kV galios aliuminiai kabeliai AMCMK 4x70/21 F4 SEKT | m | 103
15 | 3550-82 | 1kV galios aliuminiai kabeliai AMCMK 4x25Al+16Cu | m | 206
16 | 3555-55 | 1kV galios aliuminiai kabeliai AMCMK 4x35Al+16Cu | m | 133.9
17 | 3499-41 | Behalogen.galios kabeliai var.gysla MCMK-HF C-PRo 4x25/16 1kV-XCMK-HF,deg.kl.Cca | m | 10.3
18 | 7700701 | Ugniai atsparūs kabeliai FIRETUF FRHF-EMC 1kV 2x1,5/1,5 K7/500 | m | 206
19 | 7700702 | Ugniai atsparūs kabeliai FIRETUF FRHF-EMC 1kV 3x2,5/2,5 K8/500 | m | 51.5
20 | 3498-46 | 750V galios variniai kabeliai CYKY-J (apvalūs, su užpildu) 5x1.5 | m | 515
21 | 3498-47 | 750V galios variniai kabeliai CYKY-J (apvalūs, su užpildu) 5x2.5 | m | 206
22 | 3498-48 | 750V galios variniai kabeliai CYKY-J (apvalūs, su užpildu) 5x4 | m | 721
23 | 3498-49 | 750V galios variniai kabeliai CYKY-J (apvalūs, su užpildu) 5x6 | m | 206
24 | 3500-36 | 750V galios variniai kabeliai CYKY-J (apvalūs, su užpildu) 5x10 | m | 412
25 | 3498-42 | 750V galios variniai kabeliai CYKY-J (apvalūs, su užpildu) 4x1.5 | m | 1545
26 | 3498-43 | 750V galios variniai kabeliai CYKY-J (apvalūs, su užpildu) 4x2.5 | m | 1751
27 | 3498-38 | 750V galios variniai kabeliai CYKY-J (apvalūs, su užpildu) 3x1.5 | m | 2060
28 | 3498-46 | 750V galios variniai kabeliai CYKY-J (apvalūs, su užpildu) 5x1.5 | m | 7210
29 | 3498-39 | 750V galios variniai kabeliai CYKY-J (apvalūs, su užpildu) 3x2.5 | m | 12360
30 | 3498-35 | 750V galios variniai kabeliai CYKY-O (apvalūs, su užpildu) 2x1.5 | m | 1545
31 | 7700703 | Mažo dūmingumo behalogeniai instaliaciniai kabeliai XPJ-HF D 500V 3x1,5 R100 | m | 51.5
32 | 7700704 | Mažo dūmingumo behalogeniai instaliaciniai kabeliai XPJ-HF D 750V 5G4 T500 | m | 51.5
33 | N21P-0134 | TERMOSUSITRAUKIANČIŲ GALINIŲ MOVŲ IKI 1 KV ĮTAMPOS 4 GYSLŲ KABELIAMS SU PLASTIKO IZOLIACIJA MONTAVIMAS , kai kabelio gyslų skerspjūvio plotas 70-120 mm2 | vnt. | 2
34 | N21P-0134 | TERMOSUSITRAUKIANČIŲ GALINIŲ MOVŲ IKI 1 KV ĮTAMPOS 4 GYSLŲ KABELIAMS SU PLASTIKO IZOLIACIJA MONTAVIMAS , kai kabelio gyslų skerspjūvio plotas 35-50 mm2 | vnt. | 14
35 | N21-266 | ĮŽEMINIMO LAIDININKŲ IŠ VARINIO IZOLIUOTO LAIDO 25 MM2 SKERSPJŪVIO MONTAVIMAS, TVIRTINANT PRIE KONSTRUKCIJŲ | 100m | 11.5
36 | 1522074 | Laidas H07V-K 1x16 geltonai žalias | m | 257.5
37 | 1521016 | Laidas H07V-U 1x4 geltonai žalias | m | 927
38 | N21P-0159 | IZOLIUOTŲ ANTGALIŲ PRIJUNGIMAS PRIE KABELIŲ VIENVIELIŲ GYSLŲ, PRESUOJANT , kai kabelio gyslų skerspjūvio plotas iki 6 mm2 | 100vnt | 0.5
39 | N21P-0159 | IZOLIUOTŲ ANTGALIŲ PRIJUNGIMAS PRIE KABELIŲ VIENVIELIŲ GYSLŲ, PRESUOJANT , kai kabelio gyslų skerspjūvio plotas daugiau 6 mm2 iki 16 mm2 | 100vnt | 0.1
40 | N21P-0503 | SAVIREGULIUOJANČIŲ ŠILDYMO KABELIŲ MONTAVIMAS PLOKŠČIŲ (SUTAPDINTŲ) STOGŲ LATAKUOSE IR ĮLAJOSE (KABELIO ILGIS) | 100m | 4.6
41 | N21P-0125 | TERMOSUSITRAUKIANČIŲ JUNGIAMŲJŲ MOVŲ IKI 1 KV ĮTAMPOS 3 GYSLŲ KABELIAMS SU PLASTIKO IZOLIACIJA MONTAVIMAS , kai kabelio gyslų skerspjūvio plotas 6-25 mm2 | vnt. | 11
42 | N21P-0133 | TERMOSUSITRAUKIANČIŲ GALINIŲ MOVŲ IKI 1 KV ĮTAMPOS 3 GYSLŲ KABELIAMS SU PLASTIKO IZOLIACIJA MONTAVIMAS , kai kabelio gyslų skerspjūvio plotas 35-50 mm2 | vnt. | 11
43 | N21-319 | METALO KONSTRUKCIJŲ ATVIRIEMS ŠYNLAIDŽIAMS MONTAVIMAS k8=1.03 | t | 0.044
44 | 3830-2 | Cinkuotos grandinės 4mm | m | 200
45 | D1-374-2 | KABELIO IZOLIACIJOS VARŽOS MATAVIMAS | vnt. | 1
Skyriuje 6
| 7 | Įžeminimas, žaibosauga
1 | N21-574 | ŽAIBO GAUDYKLĖS (PRIĖMIKLIO) MONTAVIMAS, KAI TVIRTINAMA PRIE KONSTRUKCIJŲ, DIRBANT ANT STOGO (1 PRIĖMIKLIS) | vnt | 1
2 | N34-21 | VIENSTIEBIŲ PLIENINIŲ ANTENINIŲ IKI 5 M AUKŠČIO ATRAMŲ SU ATOTAMPOM ĮRENGIMAS | vnt | 1
3 | 3860-29 | Aktyvinis žaibolaidis dt-25 mikro sekundės (ERICO) | vnt | 1
4 | 3860-42 | Cinkuotas stiebas 2m, 42.4mm (sienelė 3.2mm) | vnt | 1
5 | 3860-26 | Stiebo laikiklis 280mm | vnt | 1
6 | 3860-35 | Nerūdijančio plieno adapteris cinkuotam stiebui 42,4mm | vnt | 1
7 | N21P-0412 | ELEKTROS SKAITIKLIŲ MONTAVIMAS ( trifazių) | vnt. | 1
8 | ŽSK | Impulsinės įtampos matavimo prietaisas montuojamas ant srovės nuvediklio | vnt | 1
9 | N21-266 | ĮŽEMINIMO LAIDININKŲ IŠ VARINIO IZOLIUOTO LAIDO 25 MM2 SKERSPJŪVIO MONTAVIMAS, TVIRTINANT PRIE KONSTRUKCIJŲ | 100m | 1
10 | 3555-31 | 1kV galios variniai kabeliai NYY-O 1x35RM | m | 103
11 | N21P-0159 | IZOLIUOTŲ ANTGALIŲ PRIJUNGIMAS PRIE KABELIŲ VIENVIELIŲ GYSLŲ, PRESUOJANT , kai kabelio gyslų skerspjūvio plotas daugiau 16 mm2 iki 35 mm2 | 100vnt | 0.08
12 | N21-259-5 | Įžeminimo revizijos dėžių įrengimas | vnt. | 2
13 | N21-262 | Įžeminimo juostinio plieno laidininkų montavimas, tvirtinant prie konstrukcijų, gręžiant skyles | 100m | 0.1
14 | N21-260-1 | Įžeminimo laidininkų klojimas tranšėjoje | 100m | 3.2
15 | 3860-19 | Cinkuota juosta įžeminimui 25x4 mm 0.77 kg/m | kg | 15.4
16 | 3860-21 | Cinkuota juosta įžeminimui 40x4 mm 1.26 kg/m (ritė~50kg) | kg | 378
17 | N21P-0404 | LAIDŲ IR KABELIŲ GYSLŲ GALŲ PARUOŠIMAS, ANTGALIŲ UŽPRESAVIMAS IR PRIJUNGIMAS PRIE APARATŲ GNYBTŲ , kai laidų ir kabelių gyslų skerspjūvio plotas iki 2,5 mm2 | 100vnt | 0.31
18 | N21-267 | Įžeminimo lyninės jungties iki 9.2 mm2 skerspjūvio montavimas | 10 vnt | 0.6
19 | N21-571 | ŽAIBOLAIDŽIO MONTAVIMAS, KAI TVIRTINAMA PRIE K-JŲ, DIRBANT NUO KOPĖČIŲ | 100m | 0.5
20 | 3860-15 | Cinkuota viela 10 mm 0.5 kg/m (įžem. sistemoms) | kg | 25
21 | R33-98 | ĮŽEMINIMO KONTŪRO VARŽOS MATAVIMAS | vnt | 1
22 | N21P-0106 | IKI 1 M GYLIO TRANŠĖJŲ KABELIAMS KASIMAS RANKINIU BŪDU , kai gruntas II grupės, kabelių skaičius 1 vnt k9=1.15 | km | 0.32
23 | N21P-0110 | IKI 1 M GYLIO TRANŠĖJŲ KABELIAMS UŽPYLIMAS RANKINIU BŪDU , kai gruntas II grupės, kabelių skaičius 1 vnt k9=1.15 | km | 0.32
Skyriuje 7
| 8 | Dali komutacinė įranga
1 | 1A | 1 aukštas |  | 0 | 0 | 0
2 | N51-62 | KEIČIAMŲ BLOKŲ (MODULIŲ, LĄSTELIŲ, TEZŲ) MONTAVIMAS, KAI BLOKO MASĖ IKI 5 KG | vnt | 5
3 | DV3 | Dali valdiklis 3 kanalų | vnt | 3
4 | DIM | Dali linijos išplėtimo modulis | vnt | 2
5 | N51-62 | KEIČIAMŲ BLOKŲ (MODULIŲ, LĄSTELIŲ, TEZŲ) MONTAVIMAS, KAI BLOKO MASĖ IKI 5 KG | vnt | 29
6 | DVMMJ | Dali valdymo modulis momentiniams jungikliams | vnt | 29
7 | N21-198 | JUNGIKLIO MONTAVIMAS, KAI INSTALIACIJA PASLĖPTOJI | 100vnt | 0.29
8 | R61P-2715 | OPTINIŲ JUTIKLIŲ LAIPTINĖSE MONTAVIMAS , tvirtinant medsraigčiais | vnt. | 86
9 | N50-289 | DAUGIAU KAIP 10 SIGNALŲ IŠKVIETIMO SIGNALIZACIJOS PULTAS ARBA SKYDAS, TABLO (valdymo ekranas) | vnt | 4
10 | VE | Prisilietimui jautrus valdymo ekranas su programine įranga ir licenzija vizualizacijai apšvietimo valdymo | vnt | 4
11 | D2-83 | VIENKONTŪRINĖS REGULIAVIMO SISTEMOS, TECHNOLOGINIO PARAMETRO STABILIZAVIMO POZICINIU VALDYMO DĖSNIU, DERINIMAS | vnt | 1
12 | 2A | 2 aukštas |  | 0
13 | N51-62 | KEIČIAMŲ BLOKŲ (MODULIŲ, LĄSTELIŲ, TEZŲ) MONTAVIMAS, KAI BLOKO MASĖ IKI 5 KG | vnt | 4
14 | DV3 | Dali valdiklis 3 kanalų | vnt | 4
15 | DIM | Dali linijos išplėtimo modulis | vnt | 2
16 | N51-62 | KEIČIAMŲ BLOKŲ (MODULIŲ, LĄSTELIŲ, TEZŲ) MONTAVIMAS, KAI BLOKO MASĖ IKI 5 KG | vnt | 13
17 | DVMMJ | Dali valdymo modulis momentiniams jungikliams | vnt | 13
18 | N21-198 | JUNGIKLIO MONTAVIMAS, KAI INSTALIACIJA PASLĖPTOJI | 100vnt | 0.13
19 | R61P-2715 | OPTINIŲ JUTIKLIŲ LAIPTINĖSE MONTAVIMAS , tvirtinant medsraigčiais | vnt. | 30
20 | N50-289 | DAUGIAU KAIP 10 SIGNALŲ IŠKVIETIMO SIGNALIZACIJOS PULTAS ARBA SKYDAS, TABLO (valdymo ekranas) | vnt | 2
21 | VE | Prisilietimui jautrus valdymo ekranas su programine įranga ir licenzija vizualizacijai apšvietimo valdymo | vnt | 2
22 | D2-83 | VIENKONTŪRINĖS REGULIAVIMO SISTEMOS, TECHNOLOGINIO PARAMETRO STABILIZAVIMO POZICINIU VALDYMO DĖSNIU, DERINIMAS | vnt | 1
Skyriuje 8
Žiniaraštyje 7
Pridėtinės vertės mokestis 21.00%
Iš viso žiniaraštyje 7
Sudarė :
/Pavardė/
L O K A L I N Ė S Ą M A T A
Statinių grupė PRC211022 Specialiosios paskirties (kareivinių) ir sandėliavimo pastatų Pakruojo g. 49, Šiauliuose, tvarkybos darbų ir kapitalinio remonto projektas
Statinys 1 Kareivinių pastatas ramovė 101
Žiniaraštis 8 Elektroniniai ryšiai
Suma žiniaraščiui EUR
Sąm. | Darbo | Darbų ir išlaidų | Mato | Kiekis | Kaina EUR
eil. | kodas | aprašymai | vnt |  | Vieneto kaina | Iš viso
| 1 | Elektroniniai ryšiai
1 | N50-398 | KOMUTACINIŲ SPINTŲ SURINKIMAS IŠ ATSKIRŲ ELEMENTŲ IR MONTAVIMAS, TVIRTINANT PRIE SIENŲ | vnt. | 1
2 | KS42U | 42 U komutacinė spinta | vnt | 1
3 | N50-399 | KOMPIUTERINIŲ KOMUTACINIŲ PANELIŲ MONTAVIMAS KOMUTACINĖSE SPINTOSE | vnt. | 10
4 | KTT12 | Elektros maitinimo panelė 6x230V | vnt | 2
5 | 7700835 | Kabelių sutvarkymo panelė 1U | vnt. | 8
6 | N51-62 | KEIČIAMŲ BLOKŲ (MODULIŲ, LĄSTELIŲ, TEZŲ) MONTAVIMAS, KAI BLOKO MASĖ IKI 5 KG | vnt | 21
7 | KTT14 | Lentyna-kampainis 300mm | vnt | 3
8 | GRDĖŽ4 | Grindinė dėžė 4 modulių | vnt | 16
9 | KTT24P | Komutacinis blokas Cat.5(6)e, 24×RJ45, 1U | vnt | 2
10 | N21-387 | MATAVIMO, APSAUGOS, VALDYMO IR SIGNALIZACIJOS PRIETAISŲ BEI APARATŲ MONTAVIMAS, KAI PRIJUNGIAMA IKI 2 LAIDŲ | vnt | 8
12 | N50-401 | KOMPIUTERINIŲ KOMUTATORIŲ MONTAVIMAS, TVIRTINANT KOMUTACINĖSE SPINTOSE | vnt. | 3
13 | KOM48 | Komutatorius 48 portų | vnt | 3
14 | N50-394 | Kompiuterinio kištukinio lizdo montavimas | vnt. | 104
15 | 2520-88 | Kompiuterio lizdai KLRJ45 (vienviečiai) | vnt | 65
16 | 2520-89 | Kompiuterio lizdai KLRJ45 (dviviečiai) | vnt | 39
17 | N51-91 | Aparatūros pajungimas 7 kontaktų kištukine jungtimi | vnt | 226
18 | TK1 | Telefoninis komutacinis kabelis RJ45/RJ45 UTP, 1.0m | vnt | 226
19 | N50-367 | SIGNALINIO KABELIO TARP SISTEMOS ELEMENTŲ TIESIMAS PLASTIKINIUOSE KANALUOSE | 100m | 70.2
20 | N21-141 | IKI 25MM SKERSMENS VINIPLASTINIŲ VAMZDŽIŲ MONTAVIMAS SIENOMIS IR KOLONOMIS SU NEJUDOMU TVIRTINIMU | 100m | 40
21 | N21-166 | METALINIŲ LAIDADĖŽIŲ MONTAVIMAS ANT ANKSČIAU SUMONTUOTŲ ATRAMINIŲ KONSTRUKCIJŲ | 100m | 1.9
22 | 3705-161 | Kabelinės kopėčios KHZSP-200(100) š.c. | m | 190
23 | 1035-39 | Elektros instaliacijos vamzdžiai TXL iš PVC (gofr., be movų) 25/20.1mm | m | 4080
24 | N50-333 | REZERVINIO MAITINIMO ŠALTINIO MONTAVIMAS | vnt. | 1
25 | UPS3000 | UPS 3000 KVA | vnt | 1
26 | D2-88 | DAUGIAKONTŪRINĖS AUTOMATINIO REGULIAVIMO SISTEMOS DERINIMAS,KAI DERINAMA IKI 5 PARAMETRŲ | vnt | 1
27 | D2-89 | UŽ KIEKVIENO PAPILDOMO PARAMETRO DERINIMĄ PRIE D2-88 PRIDĖTI k4=-4.000 | vnt | 1
Skyriuje 1
| 2 | Konferencijų salių įranga
10 | N21-190 | DVIEJŲ-TRIJŲ GYSLŲ LAIDŲ TIESIMAS PARUOŠTUOSE KANALUOSE, SIENOSE IR PERDENGINIUOSE | 100m | 1
11 | 7700836 | Ugniai atsparūs kabeliai FIRETUF FRHF-EMC 1kV 2x2,5/2,5 K8/500 | m | 103
14 | D2-88 | DAUGIAKONTŪRINĖS AUTOMATINIO REGULIAVIMO SISTEMOS DERINIMAS,KAI DERINAMA IKI 5 PARAMETRŲ | vnt | 1
15 | D2-89 | UŽ KIEKVIENO PAPILDOMO PARAMETRO DERINIMĄ PRIE D2-88 PRIDĖTI k4=-4.000 | vnt | 1
Skyriuje 2
Žiniaraštyje 8
Pridėtinės vertės mokestis 21.00%
Iš viso žiniaraštyje 8
Sudarė :
/Pavardė/
L O K A L I N Ė S Ą M A T A
Statinių grupė PRC211022 Specialiosios paskirties (kareivinių) ir sandėliavimo pastatų Pakruojo g. 49, Šiauliuose, tvarkybos darbų ir kapitalinio remonto projektas
Statinys 1 Kareivinių pastatas ramovė 101
Žiniaraštis 10 Gaisrinė signalizacija
2024.09.27 |  |  | Suma žiniaraščiui EUR
Sąm. | Darbo | Darbų ir išlaidų | Mato | Kiekis | Kaina EUR
eil. | kodas | aprašymai | vnt |  | Vieneto kaina | Iš viso
| 1 | Gaisrinė signalizacija
1 | N50-310 | 32 ZONŲ (2 kilpų) PRIEŠGAISRINĖS IR APSAUGINĖS SIGNALIZACIJOS CENTRALĖS MONTAVIMAS | vnt. | 1
2 | 3855-2 | ZX5E centralės (bazė 1-5 kilpos) | vnt | 1
3 | N50-333 | Rezervinio maitinimo šaltinio montavimas | vnt. | 2
4 | 3855-85 | Akumuliatoriai 12V, 7.0 Ah | vnt | 2
5 | N50-330 | Optinio spindulinio dūmų, šilumos jutiklio (siųstuvo-imtuvo) komplekto montavimas | kompl. | 134
6 | 3855-95 | ECO-1003 optiniai dūmų jutikliai, EN-54 | vnt | 132
7 | 3855-96 | ECO-1002 kombin. temperat. ir optiniai dūmų jutikliai | vnt | 2
8 | N50-314 | PRIEŠGAISRINĖS SIGNALIZACIJOS CENTRALĖS 4 IŠĖJIMŲ MODULIO MONTAVIMAS | vnt. | 2
9 | 3855-73 | PC 4216 išėjimo moduliai centralėms PC 4020 | vnt | 2
10 | N50-322 | Gaisro pavojaus mygtuko montavimas, tvirtinant medsraigčiais | vnt. | 17
11 | 3060-100 | Pavojaus mygtukas adresinis gaisrinis su virštink. montavimo dėžute, daugkartinis (EN54) | vnt | 17
12 | N50-324 | ALIARMO SIRENOS, BLYKSTĖS ARBA SKAMBUČIO MONTAVIMAS PATALPOS VIDUJE | vnt. | 7
13 | N50-326 | Aliarmo sirenos, blykstės montavimas išorėje | vnt. | 1
14 | 3855-106 | BL-800A lauko sirena | vnt | 1
15 | N50-367 | SIGNALINIO KABELIO TARP SISTEMOS ELEMENTŲ TIESIMAS PLASTIKINIUOSE KANALUOSE | 100m | 4
16 | N50-365 | SIGNALINIO KABELIO TARP SISTEMOS ELEMENTŲ TIESIMAS MŪRO SIENA, TVIRTINANT APKABĖLĖMIS | 100m | 21.3
17 | N21P-0305 | KABELIŲ, LAIDŲ APSAUGOS GOFRUOTŲ VAMZDŽIŲ KLOJIMAS, TVIRTINANAT PRIE KONSTRUKCIJŲ , kai vamzdžių išorinis skersmuo daugiau 32 mm iki 63 mm | 100m | 1
18 | 1035-42 | Elektros instaliacijos vamzdžiai TXL iš PVC (gofr., be movų) 50/40.0mm | m | 100
19 | N21P-0301 | PLASTIKINIŲ ELEKTROS INSTALIACIJOS KANALŲ MONTAVIMAS, TVIRTINANAT PRIE MŪRO SIENOS ( MINI instaliaciniai kanalai) | 100m | 3
20 | 3700-18 | Instaliaciniai kanalai CK iš PVC 15x15mm | m | 300
21 | N50-330 | OPTINIO SPINDULINIO DŪMŲ JUTIKLIO (SIŲSTUVO-IMTUVO) KOMPLEKTO MONTAVIMAS | kompl. | 1
22 | 3855-37 | MHG 581 liepsnos davikliai IP54/IP43 | vnt | 1
23 | N50-329 | KORPUSO PRIETAISAMS MONTAVIMAS, TVIRTINANT MEDSRAIGČIAIS | vnt. | 135
24 | N50-324 | ALIARMO SIRENOS, BLYKSTĖS ARBA SKAMBUČIO MONTAVIMAS PATALPOS VIDUJE | vnt. | 37
25 | N50-382 | MIKROPROCESORINĖS PRIEŠGAISRINĖS ADRESINĖS SISTEMOS DERININIMAS, KAI SISTEMOJE IKI 252 JUTIKLIŲ | vnt. | 1
Skyriuje 1
Žiniaraštyje 10
Pridėtinės vertės mokestis 21.00%
Iš viso žiniaraštyje 10
Sudarė :
/Pavardė/
L O K A L I N Ė S Ą M A T A
Statinių grupė PRC211022 Specialiosios paskirties (kareivinių) ir sandėliavimo pastatų Pakruojo g. 49, Šiauliuose, tvarkybos darbų ir kapitalinio remonto projektas
Statinys 1 Kareivinių pastatas ramovė 101
Žiniaraštis 11 Automatikos dalis
2024.09.27 |  |  | Suma žiniaraščiui EUR
Sąm. | Darbo | Darbų ir išlaidų | Mato | Kiekis | Kaina EUR
eil. | kodas | aprašymai | vnt |  | Vieneto kaina | Iš viso
| 1 | Dūmų šalinimas ir viršlėgio sudarymas. Automatizavimo priemonės
1 | N50-322 | Gaisro pavojaus mygtuko montavimas, tvirtinant medsraigčiais | vnt. | 3
Skyriuje 1
| 2 | Automatikos skydai
1 | N51-116 | SKYDŲ IR PULTŲ MONTAVIMAS, KAI JŲ MASĖ IKI 50 KG | vnt | 1
3 | N50-311 | Priešgaisrinės ir apsauginės signalizacijos centralės išorinio valdymo pultelio montavimas | vnt. | 1
Skyriuje 2
| 3 | Kabeliai
1 | N50-365 | SIGNALINIO KABELIO TARP SISTEMOS ELEMENTŲ TIESIMAS MŪRO SIENA, TVIRTINANT APKABĖLĖMIS | 100m | 6.3
Skyriuje 3
| 4 | Automatiniai atbuliniai vožtuvai
1 | D3-25 | ATBULINIO VOŽTUVO DERINIMAS | vnt. | 4
Skyriuje 4
Žiniaraštyje 11
Pridėtinės vertės mokestis 21.00%
Iš viso žiniaraštyje 11
Sudarė :
/Pavardė/
L O K A L I N Ė S Ą M A T A
Statinių grupė PRC211022 Specialiosios paskirties (kareivinių) ir sandėliavimo pastatų Pakruojo g. 49, Šiauliuose, tvarkybos darbų ir kapitalinio remonto projektas
Statinys 1 Kareivinių pastatas ramovė 101
Žiniaraštis 12 Šilumos punktas
Suma žiniaraščiui EUR
Sąm. | Darbo | Darbų ir išlaidų | Mato | Kiekis | Kaina EUR
eil. | kodas | aprašymai | vnt |  | Vieneto kaina | Iš viso
| 1 | Šilumos punktas
1 | N16P-0807 | Šilumos skaitiklių su movinėmis jungtimis montavimas k8=1.02 | vnt. | 1
2 | N16P-0601 | Šilumokaičių su movinėmis jungtimis montavimas ( jungties skersmuo iki 25 mm) | vnt. | 4
3 | 1096-108 | Lituoti plokšteliniai šilumokaičiai 60/30-5/55, 200kW, B45x32 | vnt | 1
4 | 1096-51 | Lituoti plokšteliniai šilumokaičiai 120/70-60/80, 30 kW, B5x28 | vnt | 1
5 | 1096-58 | Lituoti plokšteliniai šilumokaičiai 120/70-60/80, 100 kW, B10x44 | vnt | 1
6 | 1096-63 | Lituoti plokšteliniai šilumokaičiai 120/70-60/80, 150 kW, B12x54 | vnt | 1
7 | N18-119 | 50 mm skersmens movinės uždaromosios armatūros montavimas, pjaunant sriegius ant vamzdžių galų | vnt | 1
8 | 2060-126 | Rankinio nustatymo balans. ventiliai MSV-BD DN 50 su drenažu ir uždarymo funkc. | vnt | 1
9 | N18-115 | 20 mm skersmens movinės uždaromosios armatūros montavimas, pjaunant sriegius ant vamzdžių galų | vnt | 1
10 | DV20P | Dvieigis reguliavimo vožtuvas DN20 su pavara | kompl. | 1
11 | N18-114 | Iki 15 mm skersmens movinės uždaromosios armatūros montavimas, pjaunant sriegius ant vamzdžių galų | vnt | 1
12 | DN15P | Dvieigis reguliavimo vožtuvas DN15 su pavara | kompl. | 1
13 | N18-116 | 25 mm skersmens movinės uždaromosios armatūros montavimas, pjaunant sriegius ant vamzdžių galų | vnt | 1
14 | DN25P | Dvieigis reguliavimo vožtuvas DN25 su pavara | kompl. | 1
15 | N18-117 | 32 mm skersmens movinės uždaromosios armatūros montavimas, pjaunant sriegius ant vamzdžių galų | vnt | 1
16 | DN32P | Dvieigis reguliavimo vožtuvas DN32 su pavara | kompl. | 1
17 | N16P-0701 | Cirkuliacinių siurblių su movinėmis jungtimis montavimas | vnt. | 4
18 | 1121 | Cirkuliaciniai siurbliai | vnt | 4
19 | N18-134 | Paviršinių temperatūros arba slėgio daviklių montavimas | vnt | 1
20 | N16P-0805 | Vandens skaitiklių su movinėmis jungtimis montavimas ( jungties skersmuo iki 25 mm) | vnt. | 2
21 | N16P-0801 | Tiesioginio veikimo temperatūros reguliatorių su movinėmis jungtimis montavimas k8=1.02 | vnt. | 1
23 | N18-134 | Paviršinių temperatūros arba slėgio daviklių montavimas | vnt | 3
24 | N16P-1208 | Membraninių išsiplėtimo indų montavimas , kai išsiplėtimo indo talpa daugiau 25 l iki 50 l | vnt. | 1
25 | N16P-1208 | Membraninių išsiplėtimo indų montavimas , kai išsiplėtimo indo talpa daugiau 150 l iki 200 l | vnt. | 1
26 | N16P-1208 | Membraninių išsiplėtimo indų montavimas , kai išsiplėtimo indo talpa daugiau 200 l iki 250(300) l | vnt. | 1
27 | 1090-87 | Plėtimosi indas 4 bar 3/4" (talpa 50l) | vnt | 1
28 | 1090-91 | Plėtimosi indas 6 bar 3/4" (talpa 200l) | vnt | 1
29 | 1090-93 | Plėtimosi indas 6 bar 3/4" (talpa 300l) | vnt | 1
30 | N18-108 | IKI 50 MM SKERSMENS PRIVIRINAMOS UŽDAROMOSIOS ARMATŪROS MONTAVIMAS, PRIVIRINANT OBJEKTE k8=1.09 | vnt | 4
31 | 2016-65 | Privirinami ventiliai JIP-LD, DN50, T150 laipsnių C | vnt | 4
32 | N18-118 | 40 mm skersmens movinės uždaromosios armatūros montavimas, pjaunant sriegius ant vamzdžių galų | vnt | 2
33 | 2003-8 | Rutuliniai ventiliai ilga rankenėle diam. 1 1/2`, PP V/V sriegis | vnt | 2
34 | N18-117 | 32 mm skersmens movinės uždaromosios armatūros montavimas, pjaunant sriegius ant vamzdžių galų | vnt | 2
35 | 2003-19 | Rutuliniai ventiliai ilga rankenėle diam. 1 1/4`, PP I/V sriegis | vnt | 2
36 | N18-114 | Iki 15 mm skersmens movinės uždaromosios armatūros montavimas, pjaunant sriegius ant vamzdžių galų | vnt | 4
37 | 2003-13 | Rutuliniai ventiliai ilga rankenėle diam. 1/2`, PP I/V sriegis | vnt | 4
38 | N18-119 | 50 mm skersmens movinės uždaromosios armatūros montavimas, pjaunant sriegius ant vamzdžių galų | vnt | 4
39 | 2003-9 | Rutuliniai ventiliai ilga rankenėle diam. 2`, PP V/V sriegis | vnt | 4
40 | N18-118 | 40 mm skersmens movinės uždaromosios armatūros montavimas, pjaunant sriegius ant vamzdžių galų | vnt | 3
41 | 2003-8 | Rutuliniai ventiliai ilga rankenėle diam. 1 1/2`, PP V/V sriegis | vnt | 3
42 | N18-116 | 25 mm skersmens movinės uždaromosios armatūros montavimas, pjaunant sriegius ant vamzdžių galų | vnt | 2
43 | 2003-17 | Rutuliniai ventiliai ilga rankenėle diam. 1`, PP I/V sriegis | vnt | 2
44 | N18-115 | 20 mm skersmens movinės uždaromosios armatūros montavimas, pjaunant sriegius ant vamzdžių galų | vnt | 2
45 | 2003-15 | Rutuliniai ventiliai ilga rankenėle diam. 3/4`, PP I/V sriegis | vnt | 2
46 | N18-114 | Iki 15 mm skersmens movinės uždaromosios armatūros montavimas, pjaunant sriegius ant vamzdžių galų | vnt | 3
47 | N18-116 | 25 mm skersmens movinės uždaromosios armatūros montavimas, pjaunant sriegius ant vamzdžių galų | vnt | 1
48 | N18-118 | 40 mm skersmens movinės uždaromosios armatūros montavimas, pjaunant sriegius ant vamzdžių galų | vnt | 1
49 | 2011-14 | Atbuliniai vožtuvai (horizontalūs) diam. 1/2'' | vnt | 3
50 | 2011-16 | Atbuliniai vožtuvai (horizontalūs) diam. 1` | vnt | 1
51 | 2011-18 | Atbuliniai vožtuvai (horizontalūs) diam. 1 1/2` | vnt | 1
52 | N18-114 | Iki 15 mm skersmens movinės uždaromosios armatūros montavimas, pjaunant sriegius ant vamzdžių galų | vnt | 8
53 | 2003-13 | Rutuliniai ventiliai ilga rankenėle diam. 1/2`, PP I/V sriegis | vnt | 4
54 | 2060-24 | Automatinis nuorintojas 1/2` MKV 15 R/N | vnt | 4
55 | N18-105 | Manometrų su trieigiu čiaupu montavimas | kompl. | 22
56 | N18-106 | Termometrų su lizdu montavimas | kompl. | 14
57 | N18-114 | Iki 15 mm skersmens movinės uždaromosios armatūros montavimas, pjaunant sriegius ant vamzdžių galų | vnt | 4
58 | 2060-24 | Automatinis nuorintojas 1/2` MKV 15 R/N | vnt | 4
59 | N18-115 | 20 mm skersmens movinės uždaromosios armatūros montavimas, pjaunant sriegius ant vamzdžių galų | vnt | 4
60 | 2011-32 | Apsauginiai vožtuvai 3/4` | vnt | 4
61 | N18-101 | Vandens valymo filtro, kurio skersmuo iki 50mm, montavimas | vnt | 9
62 | 2041-1115 | Plieniniai purvo surinktuvai DN 15 | vnt | 3
63 | 2041-1120 | Plieniniai purvo surinktuvai DN 20 | vnt | 1
64 | 2041-11 | Plieniniai purvo surinktuvai DN 25 | vnt | 1
65 | 2041-13 | Plieniniai purvo surinktuvai DN 40 | vnt | 1
66 | 2041-14 | Plieniniai purvo surinktuvai DN 50 | vnt | 3
67 | N18-116 | 25 mm skersmens movinės uždaromosios armatūros montavimas, pjaunant sriegius ant vamzdžių galų | vnt | 9
68 | 2060-133 | Rutuliniai ventiliai MSV-5 DN 25 su drenažo funkcija | vnt | 9
69 | N16P-0703 | SIURBLIŲ AGREGATŲ MONTAVIMAS ( siurbimo nominalusis vidinis skersmuo iki 50 mm) K8=1.03 | vnt. | 1
70 | 140103 | Plieniniai flanšai, d 50mm | vnt | 2
Skyriuje 1
| 2 | Vamzdynai
1 | N18-107 | ŠILUMINIO PUNKTO VAMZDYNO MONTAVIMAS, RUOŠIANT DETALES OBJEKTE k8=1.05 | 100m | 0.85
2 | 979-31 | Juodi vand.- dujotiek. vamzdžiai DN15, išor. 21.3x2.6 | m | 15.9
3 | 979-32 | Juodi vand.- dujotiek. vamzdžiai DN20, išor. 26.9x2.60 | m | 10.6
4 | 979-36 | Juodi vand.- dujotiek. vamzdžiai DN32, išor. 42.4x2.9 | m | 5.3
5 | 979-41 | Juodi vand.- dujotiek. vamzdžiai DN50, išor. 60.3x3.0 | m | 42.4
6 | 981-24 | Cinkuoti vamzdžiai DN25, išor.33.7x2.9 | m | 5.3
7 | 981-26 | Cinkuoti vamzdžiai DN40, išor. 48.3x3.2 | m | 10.6
8 | N26P-0101 | VAMZDYNO VAMZDŽIŲ IZOLIAVIMAS FOLIJA PADENGTAIS KEVALAIS , kai vamzdžio išorinis skersmuo iki 35 mm | 100m | 0.3
9 | N26P-0101 | VAMZDYNO VAMZDŽIŲ IZOLIAVIMAS FOLIJA PADENGTAIS KEVALAIS , kai vamzdžio išorinis skersmuo 42-54 mm | 100m | 0.1
10 | N26P-0101 | VAMZDYNO VAMZDŽIŲ IZOLIAVIMAS FOLIJA PADENGTAIS KEVALAIS , kai vamzdžio išorinis skersmuo 60-114 mm | 100m | 0.4
11 | 897-176 | Kevalai Paroc Hvac Section AluCoat T, izoliac. diam. 22mm, storis 40mm | m | 15.15
12 | 897-180 | Kevalai Paroc Hvac Section AluCoat T, izoliac. diam. 28mm, storis 40mm | m | 10.1
13 | 897-188 | Kevalai Paroc Hvac Section AluCoat T, izoliac. diam. 35mm, storis 40mm | m | 5.05
14 | 897-193 | Kevalai Paroc Hvac Section AluCoat T, izoliac. diam. 42mm, storis 50mm | m | 5.05
15 | 897-197 | Kevalai Paroc Hvac Section AluCoat T, izoliac. diam. 48mm, storis 40mm | m | 5.05
16 | 897-208 | Kevalai Paroc Hvac Section AluCoat T, izoliac. diam. 60mm, storis 50mm | m | 20.2
17 | 897-209 | Kevalai Paroc Hvac Section AluCoat T, izoliac. diam. 60mm, storis 60mm | m | 20.2
18 | N26P-0105 | VAMZDYNO VAMZDŽIŲ IZOLIAVIMAS PORĖTAIS SINTETINIO KAUČIUKO KEVALAIS , kai vamzdžio išorinis skersmuo 42-54 mm | 100m | 0.05
19 | 7700403 | Putų poliet. izoliacija 42/20 | m | 5.05
20 | N26-13-1 | PLOKŠČIŲ IR KREIVŲ PAVIRŠIŲ IZOLIAVIMAS MINERALINĖS VATOS PLOKŠTĖMIS | m3 | 0.66
21 | 896 | Techninė mineralinės vatos izoliacija (plokštės ir dembliai) | m3 | 0.68
22 | N16P-1406 | VANDENTIEKIO IR ŠILDYMO SISTEMŲ VAMZDYNŲ HIDRAULINIS BANDYMAS | 100m | 0.85
23 | N13-67-1 | METALINIŲ VAMZDŽIŲ PAVIRŠIŲ GRUNTAVIMAS | 100m2 | 0.11
24 | N13-85 | METALINIŲ PAVIRŠIŲ DAŽYMAS EMALE , TEPTUKU | 100m2 | 0.11
25 | D2-73 | NEPERTRAUKIAMO AR PAGAL IŠKVIETIMĄ TEMPERATŪROS MATAVIMO SISTEMOS DERINIMAS | vnt | 1
26 | D2-74 | NEPERTRAUKIAMO AR PAGAL IŠKVIETIMĄ SLĖGIO ARBA IŠRETINIMO MATAVIMO SISTEMOS DERINIMAS | vnt | 1
27 | D2-75 | NEPERTRAUKIAMO AR PAGAL IŠKVIETIMĄ DEBITO ARBA LYGIO MATAVIMO SISTEMOS DERINIMAS | vnt | 1
28 | N24P-0803 | ŠILUMOS TIEKIMO TINKLŲ VAMZDYNŲ IKI 250MM SKERSMENS PRAPLOVIMAS SU DEZINFEKCIJA, kai vamzdžių skersmuo iki 65 mm K9=1.15 | 100m | 0.85
29 | N21P-0210 | LAIDŲ, KABELIŲ (vamzdynų) ŽENKLINIMAS ŽYMINĖMIS PLOKŠTELĖMIS | 100vnt | 0.1
Skyriuje 2
| 3 | Vamzdynai nuo ŠP iki sandėlio
1 | N1P-1401 | ŽEMĖS DARBAI, KLOJANT VAMZDYNĄ SAUSUOSE GRUNTUOSE ATSKIROJE TRANŠĖJOJE, KAI VAMZDŽIO D IKI 600MM, NEIŠVEŽANT GRUNTO, kai tranšėjos gylis daugiau 1,5m iki 2,0 m k9=1.15 | km | 0.05
2 | N24P-0210 | ŠILUMOS TIEKIMO TINKLŲ PLASTIKINIŲ TERMOIZOLIUOTŲ VAMZDŽIŲ KLOJIMAS TRANŠĖJOSE (BE SANDŪRŲ SUVIRINIMO) , kai vamzdžių apsauginio apvalkalo skersmuo 200 mm k9=1.15 | m | 50
3 | 1018135 | Uponor Ecoflex Thermo Twin vamzdis 2x32x2,9/175 (200m) | m | 50.5
4 | N23-1 | SMĖLIO PAGRINDO PO VAMZDYNAIS ĮRENGIMAS k9=1.15 | m3 | 25
5 | N21-6-1 | SIGNALINĖS JUOSTOS PAKLOJIMAS TRANŠĖJOJE VIRŠ PAKLOTO KABELIO k9=1.15 | km | 0.05
6 | N24P-0801 | ŠILUMOS TIEKIMO TINKLŲ VAMZDYNŲ IKI 250MM SKERSMENS HIDRAULINIS BANDYMAS , kai vamzdžių skersmuo iki 65 mm k9=1.15 | 100m | 1
7 | N24P-0803 | ŠILUMOS TIEKIMO TINKLŲ VAMZDYNŲ IKI 250MM SKERSMENS PRAPLOVIMAS SU DEZINFEKCIJA , kai vamzdžių skersmuo iki 65 mm k9=1.15 | 100m | 1
8 | D2-73 | NEPERTRAUKIAMO AR PAGAL IŠKVIETIMĄ TEMPERATŪROS MATAVIMO SISTEMOS DERINIMAS | vnt | 1
9 | D2-74 | NEPERTRAUKIAMO AR PAGAL IŠKVIETIMĄ SLĖGIO ARBA IŠRETINIMO MATAVIMO SISTEMOS DERINIMAS | vnt | 1
10 | D2-75 | NEPERTRAUKIAMO AR PAGAL IŠKVIETIMĄ DEBITO ARBA LYGIO MATAVIMO SISTEMOS DERINIMAS | vnt | 1
11 | N21P-0210 | LAIDŲ, KABELIŲ (vamzdynų) ŽENKLINIMAS ŽYMINĖMIS PLOKŠTELĖMIS | 100vnt | 0.01
Skyriuje 3
Žiniaraštyje 12
Pridėtinės vertės mokestis 21.00%
Iš viso žiniaraštyje 12
Sudarė :
/Pavardė/