## 1 dalis
A priedas
Pirmoji pirkimo dalis. LED šviestuvų montavimas
Esamų šviestuvų techniniai parametrai
Eil. Nr. | Kelio Nr. | Šviestuvų gupė | Apšvietimo ruožas, km | Juostų skaičius kelyje, vnt. | Važiuojamosios dalies plotis, m | Skiriamosios juostos (S) plotis, m | Šviestuvo atramos aukštis, m | Atstumas tarp šviestuvų atramų, m | Gembės ilgis, m | Gembės kampas,° | Tvirtinimas prie gembės | Atramos vieta kelio atžvilgiu, m | Apšviečiamas objektas | Apšvietimo klasė | Šviestuvų išdėstymo schemos Nr. | Esamų atramų kiekis, vnt. | Esamų šviestuvų skaičius, vnt.
1 | 2 | 3 | 4 | 5 | 6 | 7 | 8 | 9 | 10 | 11 | 12 | 13 | 14 | 15 | 16 | 17 | 18
1 | A1 | A1 | 305,65-306,15 | 2+S+2 | 7,5+S+7,5 | 3 | 12 | 40 | 2.5 | 0 | ø 40÷60 mm | 1.5 | Kelias | M3 | 1 | 15 | 30
2 | A5 | A5/1 | 5,3-5,6 | 2 | 8 | X | 10 | 30 | 1 | 0 | ø 40÷60 mm | 1.5 | Kelias | M4 | 3 | 36 | 40
3 | A5 | A5/2 | 5,3-5,6 | 2 | 15 | X | 10 | 30 | 1 | 0 | ø 40÷60 mm | 1.5 | Kelias | M4 | 3 | 8 | 8
4 | A5 | A5/3 | 5,3-5,6 | 1 | 6 | X | 12 | 0 | 1 | 0 | ø 40÷60 mm | 10 | Žiedas | C3 | 4 | 1 | 6
5 | A5 | A5/4 | 5,3-5,6 | 2 | 12 | X | 12 | 31 | 2.5 | 0 | ø 40÷60 mm | 1.5 | Kelias | M4 | 3 | 18 | 18
6 | A4 | A4 | 126 | 2 | 7 | X | 8 | 35 | 1 | 0 | ø 40÷60 mm | 1 | Kelias | M4 | 3 | 6 | 6
7 | A1 | A1/P | 86.9 | 1 | 2.5 | X | 4 | 15 | 0 | 0 | ø 40÷60 mm | 0 | Pėsčiųjų takas | P4 | 2 | 14 | 14
8 | A1 | A1/P1 | 30.15 | 1 | 2.5 | X | 4 | 12 | 0 | 0 | ø 40÷60 mm | 0 | Pėsčiųjų takas | P4 | 2 | 8 | 8
8 | Iš viso: | [14 empty] | 98 | 130
Pastaba. Skaičiavimuose naudoti kelio dangos koeficientą, Q0═0,07
Aaptarnavimo koeficientas (MF – maitenance factor) 0,8