## 1 Susisiekimo dalis
Darbų kiekių žiniaraštis Nr. 1
(Deltuvos gatvė tarp Kauno ir Žiedo gatvių)
Eil. Nr. | Pavadinimas | Mato vnt. | Kiekis | Vieneto kaina be PVM, Eur | Viso, Eur (4x5)
1 | 2 | 3 | 4 | 5 | 6
1 | Paruošiamieji ir ardymo darbai
1.1. | Ašinės linijos ir kelio juostos nužymėjimas trasoje | km | 0.777
1.2. | Kelio ženklų skydų demontavimas | vnt. | 47
1.3. | Kelio ženklų atramų demontavimas | vnt. | 29
1.4. | Asfalto dangos frezavimas (hvid - 0,20 m) su pakrovimu | m2 | 7822
1.5. | Grindinio dangos išardymas (hvid - 0,12 m) su pakrovimu | m2 | 3900
1.6. | Betoninių kelio bortų ant betoninio pagrindo išardymas | m | 2142
1.7. | Betoninių vejos bortų ant betoninio pagrindo išardymas | m | 1564
1.8. | Betoninių trinkelių/plytelių dangos išardymas | m2 | 1425
1.9. | Takų asfalto dangos išardymas | m2 | 2520
1.10. | Medžių Ø23-49 cm šalinimas | vnt. | 5
1.11. | Krūmų šalinimas | m2 | 50
1.12. | Kelkraščio dangos, pagrindo ardymas, nustumiant iki 50 m, pakrovimas į autosavivarčius ir vežimas iki 20 km atstumu (į išlykį) | m3 | 1275
1.13. | Dirvožemio vid. 10 cm pašalinimas, perstumiant buldozeriu iki 50 m, pakrovimas ir vežimas iki 5 km atstumu (sandėliavimui) | m3 | 360
1.14. | Kelio ženklų skydų ir atramų (be pamatų) kt. pakrovimas ir išvežimas iki 10 km atstumu | t | 3
1.15. | Statybinio laužo (kelio bortų / betoninių plokščių / trinkelių / plytelių / akmenų grindinio / betoninių kelio ženklų pamatų / ardomos (nefrezuojamos) asfalto dangos ir kt.) pakrovimas, išvežimas ir perdavimas atliekų tvarkymo įmonei | t | 2584.7
1.16. | Statybinio laužo (nufrezuojamos asfalto dangos ir kt.) sandėliavimas, pakrovimas ir išvežimas į užsakovo nurodytą vietą, iki 10 km atstumu | t | 3450
2 | Žemės darbai
2.1. | Grunto kasimas ekskavatoriais iškasose, pakrovimas į autosavivarčius ir pervežimas iki 20 km atstumu (į išlykį) | m3 | 4734
2.2. | Grunto kasimas rankiniu būdu, pakrovimas į autosavivarčius ir pervežimas iki 20 km atstumu (į išlykį) | m3 | 249
2.3. | Žemės sankasos viršaus tankinimas mechanizuotu būdu | m3 | 4525
2.4. | Žemės sankasos viršaus tankinimas rankiniu būdu | m3 | 238
2.5. | Žemės sankasos viršaus planiravimas mechanizuotu būdu | m2 | 15082
2.6. | Žemės sankasos viršaus planiravimas rankiniu būdu | m2 | 227
2.7. | Šalčiui nejautrių medžiagų sluoksnio įrengimas h - 0,19 m (po žaliais plotais) | m3 | 339
2.8. | Grunto po dirvožemio sluoksniu supylimas | m3 | 364
2.9. | Derlingo dirvožemio atsivežimas iš sandėliavimo aikštelės iki 5 km atstumu | m3 | 360
3 | Konstrukcinio drenažo įrengimas
3.1. | Tranšėjos kasimas mechanizuotai | m3 | 240
3.2. | Tranšėjos kasimas rankiniu būdu | m3 | 60
3.3. | Tranšėjos užpylimas drenuojančiu gruntu mechanizuotai | m3 | 80
3.4. | Iškasto grunto pakrovimas ir išvežimas 20 km atstumu | m3 | 300
3.5. | Drenuojančio sluoksnio iš nesurištųjų mineralinių medžiagų mišinio įrengimas | m3 | 59
3.6. | Gofruoto PVC d=113/126 mm skersmens vamzdžio, apvilkto geosintetine medžiaga paklojimas | m | 1787
3.7. | Drenažinio vamzdžio užpylimas iš nesurištojo mišinio 11/16 įrengimas | m3 | 139
3.8. | Geostintetinės medžiagos paklojimas apgaubiant prizmę įrengimas | m2 | 894
3.9. | Drenažinio vamzdžio pajungimas į lietaus nuotekų surinkimo šulinėlį | vnt. | 86
4 | Asfalto dangos konstrukcijos Deltuvos gatvėje įrengimas
4.1. | Papildomas grunto kasimas ekskavatoriais iškasose, pakrovimas į autosavivarčius ir pervežimas iki 20 km atstumu (į išlykį) | m3 | 775
4.2. | Geotinklas iš PP 40 kN/m2 | m2 | 5167
4.3. | Neaustinė geotekstilė ≥ 150g/m2 | m2 | 5167
4.4. | Apsauginio šalčiui atsparaus sluoksnio įrengimas hmin - 0,60 m | m3 | 3100
4.5. | Skaldos pagrindo sluoksnis iš nesurištųjų mineralinių medžiagų mišinio įrengimas h - 0,20 m | m2 | 5167
4.6. | Asfalto pagrindo sluoksnio iš mišinio AC 22 PS (rišiklis 50/70) įrengimas h - 0,10 m | m2 | 5167
4.7. | Polimerais modifikuotos bituminės emulsijos C60BP4–S tolygaus sluoksnio paskleidimas | m2 | 5181
4.8. | Asfalto apatinio sluoksnio iš mišinio AC 16 AS h - 0,06 m įrengimas | m2 | 5181
4.9. | Polimerais modifikuotos bituminės emulsijos C60BP4–S tolygaus sluoksnio paskleidimas | m2 | 5181
4.10. | Asfalto viršutinio sluoksnio iš mišinio AC 11 VS h - 0,04 m įrengimas | m2 | 5181
4.11. | Išilginių / skersinių asfalto dangos siūlių apdorojimas bitumine mase | m | 985
4.12. | Sandarinimo juostos tarp asfalto dangos ir borto įrengimas | m | 1866
5 | Asfalto dangos konstrukcijos Deltuvos gatvėje sankryžos zonoje įrengimas
5.1. | Papildomas grunto kasimas ekskavatoriais iškasose, pakrovimas į autosavivarčius ir pervežimas iki 20 km atstumu (į išlykį) | m3 | 40
5.2. | Geotinklas iš PP 40 kN/m2 | m2 | 251
5.3. | Neaustinė geotekstilė ≥ 150g/m2 | m2 | 251
5.4. | Apsauginio šalčiui atsparaus sluoksnio įrengimas hmin - 0,63 m | m3 | 160
5.5. | Skaldos pagrindo sluoksnis iš nesurištųjų mineralinių medžiagų mišinio įrengimas h - 0,20 m | m2 | 251
5.6. | Asfalto pagrindo sluoksnio iš mišinio AC 22 PS (rišiklis 50/70) įrengimas h - 0,10 m | m2 | 251
5.7. | Polimerais modifikuotos bituminės emulsijos C60BP4–S tolygaus sluoksnio paskleidimas | m2 | 251
5.8. | Asfalto apatinio sluoksnio iš mišinio AC 16 AS h - 0,08 m įrengimas | m2 | 251
5.9. | Polimerais modifikuotos bituminės emulsijos C60BP4–S tolygaus sluoksnio paskleidimas | m2 | 251
5.10. | Asfalto viršutinio sluoksnio iš mišinio AC 11 VS h - 0,04 m įrengimas | m2 | 251
5.11. | Išilginių / skersinių asfalto dangos siūlių apdorojimas bitumine mase | m | 25
5.12. | Sandarinimo juostos tarp asfalto dangos ir borto įrengimas | m | 104
6 | Asfalto dangos konstrukcijos šalutinėse gatvėse ir nuovažose įrengimas
6.1. | Apsauginio šalčiui atsparaus sluoksnio įrengimas hmin - 0,37 m | m3 | 183
6.2. | Skaldos pagrindo sluoksnio iš nesurištųjų mineralinių medžiagų mišinio įrengimas h - 0,20 m | m2 | 523
6.3. | Asfalto pagrindo-dangos sluoksnio iš mišinio AC 16 PD h - 0,08 m (rišiklis 70/100) | m2 | 523
6.4. | Išilginių / skersinių asfalto dangos siūlių apdorojimas bitumine mase | m | 102
6.5. | Sandarinimo juostos tarp asfalto dangos ir borto įrengimas | m | 188
7 | Greičio mažinimo kalnelio, iškilios sankryžos įrengimas
7.1. | Polimerais modifikuotos bituminės emulsijos C60BP4–S tolygaus sluoksnio paskleidimas | m2 | 358
7.2. | Asfalto apatinio sluoksnio iš mišinio AC 16 AS h - 0,06 m įrengimas | m2 | 358
7.3. | Polimerais modifikuotos bituminės emulsijos C60BP4–S tolygaus sluoksnio paskleidimas | m2 | 358
7.4. | Asfalto viršutinio sluoksnio iš mišinio AC 11 VS h - 0,04 m įrengimas | m2 | 358
8 | Betoninių plytelių/trinkelių dangos konstrukcijos įrengimas
8.1. | Apsauginio šalčiui atsparaus sluoksnio įrengimas ties nuovažomis ir automobilių stovėjimo vietose hmin - 0,34 m | m3 | 282
8.2. | Šalčiui nejautrių medžiagų sluoksnio įrengimas h - 0,19 m | m3 | 574
8.3. | Skaldos pagrindo sluoksnio iš nesurištųjų mineralinių medžiagų mišinio įrengimas ties nuovažomis ir automobilių stovėjimo vietose h - 0,20 m | m2 | 831
8.4. | Skaldos pagrindo sluoksnio iš nesurištųjų mineralinių medžiagų mišinio įrengimas h - 0,15 m | m2 | 2877
8.5. | Pasluoksnio iš nesurištųjų mineralinių medžiagų mišinio įrengimas h - 0,03 m | m2 | 3707
8.6. | Betoninių trinkelių dangos įrengimas h - 0,08 m (pilka spalva) | m2 | 3562
8.7. | Silpnaregių vedimo paviršiaus įrengimas h - 0,08 m (geltona spalva) | m2 | 93
8.8. | Silpnaregių įspėjamojo paviršiaus įrengimas h - 0,08 m (geltona spalva) | m2 | 52
9 | Dviračių/bendro tako dangos konstrukcijos įrengimas
9.1. | Apsauginio šalčiui atsparaus sluoksnio įrengimas ties nuovažomis hmin - 0,37 m | m3 | 84
9.2. | Šalčiui nejautrių medžiagų sluoksnio įrengimas h - 0,17 m | m3 | 368
9.3. | Skaldos pagrindo sluoksnio iš nesurištųjų mineralinių medžiagų mišinio įrengimas h - 0,20 m | m2 | 2385
9.4. | Asfalto pagrindo-dangos sluoksnio iš mišinio AC 16 PD h - 0,08 m (su raudonu pigmentu) įrengimas | m2 | 2093
9.5. | Asfalto pagrindo-dangos sluoksnio iš mišinio AC 16 PD h - 0,08 m (be raudono pigmento) įrengimas | m2 | 255
9.6. | Pasluoksnio iš nesurištųjų mineralinių medžiagų mišinio įrengimas h - 0,03 m | m2 | 37
9.7. | Silpnaregių vedimo paviršiaus įrengimas h - 0,08 m (geltona spalva) | m2 | 35
9.8. | Silpnaregių įspėjamojo paviršiaus įrengimas h - 0,08 m (geltona spalva) | m2 | 2
10 | Skelto granito dangos konstrukcijos įrengimas Deltuvos gatvėje
10.1. | Papildomas grunto kasimas ekskavatoriais iškasose, pakrovimas į autosavivarčius ir pervežimas iki 20 km atstumu (į išlykį) | m3 | 1
10.2. | Geotinklas iš PP 40 kN/m2 | m2 | 8.8
10.3. | Neaustinė geotekstilė ≥ 150g/m2 | m2 | 8.8
10.4. | Apsauginio šalčiui atsparaus sluoksnio įrengimas hmin - 0,47 m | m3 | 4.5
10.5. | Skaldos pagrindo sluoksnio iš nesurištųjų mineralinių medžiagų mišinio įrengimas h - 0,20 m | m2 | 8.8
10.6. | PE plėvele | m2 | 8.8
10.7. | Betono C35/45 pagrindo sluoksnio įrengimas h - 0,15 m Armavimas polipropileno fibra 4kg/m3 Polipropileno plaušas apsaugai nuo mikro įtrūkimų 0,9kg/m3 | m2 | 8.8
10.8. | Pasluoksnio iš surištųjų mineralinių medžiagų mišinio įrengimas h - 0,03 m | m2 | 8.8
10.9. | Skelto granito dangos įrengimas h - 0,1m | m2 | 8.8
10.10. | Granitinių trinkelių dangos siūlių įrengimas greitai stingstančiu mišiniu | m2 | 8.8
11 | Betoninių bordiūrų įrengimas
11.1. | Skaldos pagrindo sluoksnio iš nesurištųjų mineralinių medžiagų mišinio įrengimas h - 0,10 m | m2 | 1161
11.2. | Betoninių gatvės bordiūrų (100.15.30 cm) ant betoninio pagrindo C20/25 įrengimas | m | 2581
11.3. | Betoninių pareinamųjų gatvės bordiūrų (100.15.30-22 cm) ant betoninio pagrindo C20/25 įrengimas | m | 4
11.4. | Betoninių įleistų (įvažiavimo) gatvės bordiūrų (100.15.22 cm) ant betoninio pagrindo C20/25 įrengimas | m | 9
11.5. | Granitinių gatvės bordiūrų (100.15.30 cm) ant betoninio pagrindo C20/25 įrengimas | m | 10
11.6. | Šviesos atšvaitų įrengimas ant betoninių gatvės bordiūrų | vnt | 40
11.7. | Betoninių vejos bordiūrų (100.8.20 cm) ant betoninio pagrindo C12/15 įrengimas | m | 3940
12 | Vertikaliojo ženklinimo įrengimas
12.1. | Kelio ženklų vienstiebių metalinių atramų (d=76,1/2,0mm) ant monolitinių betoninių pamatų pastatymas | vnt | 27
12.2. | 0 grupės kelio ženklų (411,413) skydų montavimas rankiniu būdu | vnt. | 11
12.3. | 1 grupės kelio ženklų skydų montavimas rankiniu būdu | vnt. | 83
13 | Horizontalaus ženklinimo įrengimas
13.1. | Dangos ženklinimas 1.1 balta siaura ištisine 0,12 m pločio linija (polimerinėmis medžiagomis) | m | 475
13.2. | Dangos ženklinimas 1.7 balta siaura brūkšnine 0,12 m pločio linija, kai brūkšnio ir tarpo santykis 1:1 (polimerinėmis medžiagomis) | m | 50
13.3. | Dangos ženklinimas 1.5 balta siaura brūkšnine 0,12 m pločio linija, kai brūkšnio ir tarpo santykis 1:3 (polimerinėmis medžiagomis) | m | 586
13.4. | Dangos ženklinimas 1.5 balta siaura brūkšnine 0,12 m pločio linija, kai brūkšnio ir tarpo santykis 2:6 (polimerinėmis medžiagomis) | m | 675
13.5. | Dangos ženklinimas 1.10 balta siaura dviguba 0,12 m pločio linija, kuri sudaryta iš dviejų lygiagrečių linijų – ištisinės ir brūkšninės, kai brūkšnio ir tarpo santykis 3:1 (polimerinėmis medžiagomis) | m | 13
13.6. | Dangos ženklinimas 1.12 iš baltų trikampių sudaryta linija (polimerinėmis medžiagomis) | m2 | 1.8
13.7. | Dangos ženklinimas 1.25 baltais šachmatų forma išdėstytais langeliais (polimerinėmis medžiagomis / šviesą atspindinčiais dažais) | m2 | 11.5
13.8. | Dangos ženklinimas 1.27 siaura geltona 0,12 m pločio linija žymėta zigzagais (šviesą atspindinčiais dažais) | m | 26
13.9. | Dangos ženklinimas 1.21 baltu autobuso sustojimo vietos simboliu „A“ (polimerinėmis medžiagomis) | m2 | 1.8
13.10. | Dangos ženklinimas 1.24 baltu neįgaliojo su vežimėliu simboliu (polimerinėmis medžiagomis) | m2 | 0.7
13.11. | Dangos ženklinimas 1.32 siaura geltona 0,12 m pločio linija žyminti stovėti draudžiamą teritoriją (šviesą atspindinčiais dažais) | m | 78
13.12. | Dangos ženklinimas 1.11 plačia balta ištisine 0,5 m pločio „STOP“ linija, kuri brėžiama skersai važiuojamosios dalies (polimerinėmis medžiagomis) | m | 11
13.13. | Dangos ženklinimas 1.13.1 pėsčiųjų perėja „zebras“ (polimerinėmis medžiagomis) | m | 111
13.14. | Dangos ženklinimas 1.14 dviem baltomis lygiagrečiomis linijomis, sudarytomis iš kvadratų (polimerinėmis medžiagomis) | m | 28
13.15. | Dangos ženklinimas 1.23 baltu dviračio simboliu (polimerinėmis medžiagomis) | m2 | 17
14 | Esami inžineriniai tinklai
14.1. | Šulinio angos paaukštinimas g/b žiedais | vnt. | 24
14.2. | Plaukiojančio tipo liukų pakėlimas asfaltavimo metu | vnt. | 34
14.3. | Paklotų kabelių apsauga surenkamais gaubtais, atkasant kabelius, kai surenkamo gaubto skersmuo 110 mm | m | 595
15 | Apželdinimo darbai
15.1. | Augalinio grunto paskleidimas ir vejos įrengimas | m2 | 3600
15.2. | Žemų krūmų sodinimas (lanksva) | vnt. | 60
15.3. | Medžių sodinimas (Klevas paprastasis) (diametras 18-20cm) | vnt. | 30
15.4. | Vidutinio dydžio medžių (šermukšnis) sodinimas šoninėje skiriamojoje juostoje (diametras 18-20 cm) | vnt. | 19
16 | Kiti darbai
16.1. | Mažosios architektūros, suoliukų, šiukšliadėžių ir dviračių stovų įrengimas | kompl. | 2
16.2. | Mažosios architektūros, suoliukų, šiukšliadėžių ir perono įrengimas | kompl. | 1
16.3. | Apsauginės pėsčiųjų tvorelės įrengimas | m | 6
Iš viso Žiniaraštyje Nr. 1

## 2 Elektrotechnikos dalis
Darbų kiekių žiniaraštis Nr. 2
(Deltuvos gatvė tarp Kauno ir Žiedo gatvių)
Eil. Nr. | Darbų ir išlaidų pavadinimai | Mato vnt. | Kiekis | Vieneto kaina be PVM, Eur | Viso, Eur (4x5)
1 | 2 | 3 | 4 | 5 | 6
Montavimas
1. | Kabelio tranšėjos kasimas / užkasimas mechaniniu būdu | m | 758
2. | Kabelio tranšėjos kasimas / užkasimas rankiniu būdu | m | 134
3. | Vamzdžio klojimas tranšėjoje | m | 892
4. | Vamzdžio klojimas kryptinio gręžimo būdu | m | 189
5. | Kabelio įvėrimas į vamzdį | m | 1081
6. | Kabelio klojimas atramoje | m | 648
7. | Galinės movos Al 4x25 mm2 montavimas | vnt. | 86
8. | Pakloto įrengimas | m | 892
9. | Signalinės juostos paklojimas | m | 892
10. | 5 m aukščio (virš žemės paviršiaus) atramos montavimas | kompl. | 3
11. | 6 m aukščio (virš žemės paviršiaus) atramos montavimas | kompl. | 8
12. | 8 m aukščio (virš žemės paviršiaus) atramos montavimas | kompl. | 32
13. | 8 m aukščio (virš žemės paviršiaus) atramų demontavimas kartu su pamatais | kompl. | 27
14. | Pamato montavimas 5 m atramai | vnt. | 3
15. | Pamato montavimas 6 m atramai | vnt. | 8
16. | Pamato montavimas 8 m atramai | vnt. | 32
17. | Gembės montavimas ant 5 m aukščio atramos | vnt. | 3
18. | Gembės montavimas ant 8 m aukščio atramos | vnt. | 32
19. | Tvirtinamos gembės montavimas prie atramos | vnt. | 6
20. | Esamų gembių demontavimas | vnt. | 27
21. | Šviestuvų montavimas | vnt. | 50
22. | Esamų šviestuvų demontavimas | vnt. | 27
23. | Pėsčiųjų perėjų žymėjimo žiburio montavimas | vnt. | 12
24. | Įžeminimo kontūro montavimas | kompl. | 43
25. | Apšviestumo matavimas | kompl. | 1
26. | Esamo tinklo demontavimas | kompl. | 1
Medžiagų žiniaraštis
1. | HDPE vamzdis - d75 mm (klojamas atvirai) | m | 892
2. | HDPE vamzdis - d110 mm (klojamas uždaru būdu) | m | 189
3. | Signalinė juosta | m | 892
4. | Elektros kabelis su aliuminio gyslomis 4x25 mm2 | m | 1253
5. | Elektros kabelis su varinėmis gyslomis 3x1,5 mm2 | m | 476
6. | Galinė mova kabeliui 4x25 mm2 | vnt. | 86
7. | Kontaktinė grupė JOR-99969, kurių izoliacinė korpuso dalis pagaminta iš smūgiams atsparios ir degimo nepalaikančios termoplastinės medžiagos polipropileno | vnt. | 50
8. | Gnybtynas | vnt. | 50
9. | Metalinė karšto cinkavimo 5 m aukščio atrama | vnt. | 3
10. | Pamatas 5 m atramai su guma | vnt. | 3
11. | Metalinė karšto cinkavimo 6 m aukščio atrama | vnt. | 8
12. | Pamatas 6 m atramai su guma | vnt. | 8
13. | Metalinė karšto cinkavimo 8 m aukščio atrama | vnt. | 5
14. | Pamatas 8 m atramai su guma | vnt. | 5
15. | Vienguba užmaunama gembė 2 m aukščio, 2 m ilgio, palinkimo kampas 5o | vnt. | 9
16. | Vienguba užmaunama gembė 2 m aukščio, 1 m ilgio, palinkimo kampas 5o | vnt. | 26
17. | Prie atramos tvirtinama gembė 1 m ilgio, palinkimo kampas 5o | vnt. | 6
18. | Šviestuvas 16 W LED šviesos šaltiniu | vnt. | 6
19. | Šviestuvas 51 W LED šviesos šaltiniu | vnt. | 3
20. | Šviestuvas 72 W LED šviesos šaltiniu | vnt. | 3
21. | Kryptinis šviestuvas 67 W LED šviesos šaltiniu | vnt. | 8
22. | Kryptinis šviestuvas 72 W LED šviesos šaltiniu | vnt. | 1
23. | Kryptinis šviestuvas 88 W LED šviesos šaltiniu | vnt. | 2
24. | Kryptinis šviestuvas 98 W LED šviesos šaltiniu | vnt. | 1
25. | Pėsčiųjų perėjų žymėjimo žiburys su akumuliatoriumi | vnt. | 12
26. | 30 omų įžeminimo įrengimo komplektas | kompl. | 43
Iš viso Žiniaraštyje Nr. 2

## 3 VN dalis
Darbų kiekių žiniaraštis NR. 3
(Deltuvos gatvė tarp Kauno ir Žiedo gatvių)
Eil. Nr. | Darbų ir išlaidų pavadinimai | Mato vnt. | Kiekis | Vieneto kaina be PVM, Eur | Viso, Eur (4x5)
1 | 2 | 3 | 4 | 5 | 6
Paviršinių nuotekų tinklai
1. | Paviršinių nuotekų Ø200 vamzdyno vidaus apžiūra, darant vaizdo įrašą | m | 80
2. | Gruntinio vandens lygio pažeminimas (adatiniai filtrai) | vnt. | 20
3. | Adatinių filtrų kolektorius | m | 15
4. | Siurbliai adatiniams filtrams | kompl. | 1
5. | Adatinių filtrų siurblių darbas (moto val.) | val. | 30
6. | II gr. grunto kasimas ekskavatoriais 0,65 m³ kaušu, pakrovimas į autosavivarčius, vežiojimas 10 km atstumu, sąvartoje vietoje | m³ | 120
7. | II gr. grunto kasimas ekskavatoriais 0,65 m³ kaušu, supilant vietoje | m³ | 10
8. | II gr. grunto kasimas rankiniu būdu | m³ | 1
9. | Gilesnių tranšėjų tvirtinimas, kai kasamos gilesnės tranšėjos nei 1,0 m | m³ | 120
10. | Tranšėjos dugno tankinimo tūris | m³ | 8
11. | Smėlio pagrindo po vamzdynais ir apsauginio sluoksnio aplink vamzdžių užpylimas smėliu | m³ | 36
12. | Likusios tranšėjos užpylimas iškastu gruntu sluoksniais po 30-50 cm, juos sutankinant | m³ | 76
13. | PVC/PE/PP vamzdžiai Ø200 mm ir jų įrengimas su visomis reikalingomis jungtimis, dangų ardymu, žemės darbais, vamzdžių pagrindo įrengimu 0,10 m bei jų užpylimu, gerbūvio ir dangų atstatymu | m | 80
14. | Surenkami gelžbetoniniai šuliniai Ø700 mm (gatvės trapas) Hvid.=1,5 m, (pilna komplektacija, įskaitant žemės darbus ir pagrindą po šuliniu) | m³ | 1
15. | Surenkami gelžbetoniniai šuliniai Ø700 mm (bortinis trapas) Hvid.=1,5 m, (pilna komplektacija, įskaitant žemės darbus ir pagrindą po šuliniu) | m³ | 10,0
16. | Dangčio keitimas į lietaus d700 mm groteles | kompl. | 1
17. | Dangčio keitimas į lietaus bortines groteles | kompl. | 4
18. | Vamzdynų Ø200 bandymas, praplovimas | m | 80
19. | Protarpiai D200 mm vamzdžiui | vnt. | 100
20. | Komunikacijų žymėjimui cinkuoto metalo stovai su plastikinėmis lentelėmis | vnt. | 48
21. | Protarpiai In-situ | kompl. | 1
22. | Betonas latakų įrengimui | m³ | 1
23. | Esamų šulinių landų Ø700 mm sukelimas (Hvid.=0,3 m) iki projektinio lygio | kompl. | 21
24. | Esamų vamzdynų demontavimas-injektavimas d200 mm (lietus) | m | 85
25. | Esamų vamzdynų demontavimas-injektavimas d100 mm (lietus) | m | 16
26. | Esamo trapo demontavimas, netinkmaų šulinėlių ir dangčių grąžinimas į UAB „Ukmergės vandenys“ teritoriją | kompl. | 45
Vandentiekio tinklai
1. | Gruntinio vandens lygio pažeminimas (adatiniai filtrai) | vnt. | 10
2. | Adatinių filtrų kolektorius | m | 10
3. | Siurbliai adatiniams filtrams | kompl. | 1
4. | Adatinių filtrų siurblių darbas (moto val.) | val. | 30
5. | Esamo hidranto perkėlimas | kompl. | 4
6. | PE100 RC vandentiekio vamzdis d110 mm (žiūr. Br. 010) | m | 5
7. | Esamų vamzdynų demontavimas d100 mm (vandentiekis) | m | 8
8. | Vamzdyno dezinfekcija | kompl. | 1
9. | Esamų požeminių sklendžių ir šulinių liukų sukėlimas iki projektinio lygio | kompl. | 28
Iš viso Žiniaraštyje Nr. 3

## 4 Kadastrinių matavimų dalis
Darbų kiekių žiniaraštis NR. 4
Eilės Nr. | Darbo pavadinimas, aprašymas | Mato vnt. | Kiekis | Vieneto kaina, Eur be PVM | Iš viso, Eur be PVM (4x5)
1 | 2 | 3 | 4 | 5 | 6
1. | Kontrolinių - geodezinių nuotraukų atlikimas | kompl. | 1
2. | Kadastrinių bylų parengimas (gatvės) su VĮ Registrų centras patikra | kompl. | 1
Iš viso Žiniaraštyje Nr. 4