## Lapas1
SĄNAUDŲ KIEKIŲ ŽINIARAŠTIS
I etapas
Eil. Nr. | Pavadinimas ir techninės charakteristikos | Mato vienetas | Kiekis | Vieneto kaina, Eur be PVM | Iš viso, Eur be PVM
1 | 2 | 3 | 4 | 5 | 6
1. Paruošiamieji darbai
1.1. | Ašies žymėjimas | km | 0,610
1.2. | Esamos asfalto dangos ardymas hvid=6cm | m² | 5
1.3. | Krūmų iki 10 cm skersmens kirtimas ir išvežimas 20 km atstumu | m² | 100
1.4. | Medžių iki 15 cm skersmens kirtimas, kelmų išrovimas ir išvežimas 20 km atstumu | vnt | 1
1.5. | Esamų kelio ženklų demontavimas | vnt | 2
2. Žemės darbai
2.1. | Humusingo grunto kasimas nuo kelio pakraščių supilant vietoje, kasi h=0,15m | m³ | 210
2.2. | Grunto kasimas, pakrovimas į autosavivarčius ir išvežimas 10 km atstumu | m³ | 2700
2.3. | Kelio lovio planiravimas mechanizuotai | m² | 5100
2.4. | Sankasos grunto tankinimas volais | m³ | 1500
2.5. | Pylimų, iškasų šlaitų ir pakelės plotų tvirtinimas dirvožemiu h=8cm, apsėjant žolės sėklų mišiniu | m² | 1100
3. Kelio dangos ir sankryžų įrengimas
3.1. | Asfalto pagrindo-dangos sluoksnio AC 16 PD įrengimas, kai h=8,0 cm | m² | 2570
3.2. | Žvyro pagrindo sluoksnio fr. 0/32 įrengimas, hmin=30cm | m³ | 1260
3.3. | Šalčiui nejautrių medžiagų sluoksnio įrengimas, kai hmin=37cm | m³ | 1910
3.4. | Kelkraščių viršutinio sluoksnio h=8cm įrengimas iš fr. 0/32 | m³ | 110
4. Nuovažų įrengimas
4.1. | Asfalto pagrindo-dangos sluoksnis AC 16 PD, kai h=6 cm | m² | 35
4.2. | Žvyro pagrindo sluoksnio fr. 0/32 įrengimas, hmin=20cm | m³ | 8
4.3. | Šalčiui nejautrių medžiagų sluoksnio įrengimas, kai hmin=25cm | m³ | 10
4.4. | Kelkraščių viršutinio sluoksnio h=8cm įrengimas iš fr. 0/32 | m³ | 3
4.5. | Nuovažų dangos suvedimas su esama padėtimi iš nesurištųjų mineralinių medžiagų mišinio, Hvid=20m | m² | 30
5. Akmenų grindinio dangos konstrukcijos įrengimo darbai
5.1. | 10-20 cm skersmens natūralių lauko akmenų grindinys, tarpus užpildant cementiniu skiediniu | m2 | 40
5.2. | 15 cm sluoksnio storio betono pagrindas iš C20/25 betono; | m2 | 40
5.3. | 45 cm šalčiui nejautraus medžiagų sluoksnis Ev/2 ≥100 MPa; | m2 | 40
5.4. | Betoninių gatvės bordiūrų 100.15.22 įrengimas | m | 30
5.5. | Betono pagrindo C20/25 po bortais įrengimas | m³ | 3
6. Eismo organizavimo įrenginiai
Kelio ženklų įrengimas
6.1. | Kelio ženklų vienstiebių metalinių atramų (d=76,1/2.0 mm) pastatymas, kai pamatas rengiamas iš C25/30 klasės betono | vnt. | 11
6.2. | Kelio ženklų dvistiebių metalinių atramų (d=76,1/2.0 mm) pastatymas, kai pamatas rengiamas iš C25/30 klasės betono | vnt. | 1
6.3. | Kelio ženklų skydų montavimas prie vienstiebių atramų rankiniu būdu, kai ženklo dydžio grupė 1 | vnt. | 16
6.4. | Signalinių A grupės stulpelių įrengimas | vnt | 8
7. Apsauginių kelio atitvarų įrengimas
7.1. | Kelio aptvėrimas vienpusiai atitvarais su metalinėmis sijomis ant metalinių statramsčių, kai apsauginio barjero charakteristikos N2-W5-A | m | 80
7.2. | Kelio aptvėrimo vienpusiai atitvarais su metalinėmis sijomis ant metalinių statramsčių pradinio ir galinio komponento įrengimas, kai atitvaro charakteristikos N2-W5-A (trumpas sijų nuleidimas) | m | 12
8. Kiti darbai
8.1. | Kontrolinių - geodezinių nuotraukų atlikimas ir kadastrinių bylų parengimas su VĮ Registrų centras patikra | kompl. | 1
Iš viso Žiniaraštyje
PVM 21 %
Iš viso Žiniaraštyje su PVM |  |  |  |  | 0