## Sheet1
Konkurso sąlygų 3 priedas
ŠILALĖS RAJONO SAVIVALDYBĖS KELIŲ, GATVIŲ SU ASFALTBETONIO DANGA REMONTO DARBŲ PIRKIMAS
DARBŲ ĮKAINIŲ ŽINIARAŠTIS
Eil. Nr. | Darbų pavadinimas | Mato vnt. | Preliminarus kiekis per 36 mėn. | Vieneto kaina, be PVM | Kaina, be PVM
A | B | C | D | E | F
1 | Asfalto dangų nufrezavimas | m2 | 1000
2 | Dangos valymas mechanizuotu būdu | m2 | 5000
3 | Juodų dangų paviršiaus pagruntavimas bitumine emulsija | m2 | 5000
4 | Išlyginamojo sluoksnio įrengimas iš dolomitinės skaldos fr 0/32 (su medžiagomis) | m3 | 200
5 | Išdaužų (duobių) užtaisymas asfalto dangose AC11VN mišiniu 5,0 cm storio iki 5 m2 ploto | m2 | 5000
6 | Išlyginamojo sl. iš asfaltbet. mišinio AC 11 VN įrengimas (su medžiagomis) | t | 100
7 | Ištisinės 4 cm storio dangos įrengimas, panaudojant asfaltbetonio klotuvą su automatiniu aukščio reguliavimu, iš asfaltbetonio mišinio AC 11 VN (įskaitant medžiagas) | m2 | 15000
8 | Ištisinės 6 cm storio dangos įrengimas, panaudojant asfaltbetonio klotuvą su automatiniu aukščio reguliavimu, iš asfaltbetonio mišinio AC 16 PD (įskaitant medžiagas) | m2 | 500
9 | Ištisinės 8 cm storio dangos įrengimas, panaudojant asfaltbetonio klotuvą su automatiniu aukščio reguliavimu, iš asfaltbetonio mišinio AC 16 PD (įskaitant medžiagas) | m2 | 500
10 | 6 cm storio kelkraščių iš dolomitinės skaldos įrengimas fr 0/22 ir sutankinimas vibrovolu (su medžiagomis) | m2 | 500
11 | Plyšių užtaisymas (plyšių uždengimo metodas PUM) pagal KPV DT15 5 lentelės 2.1.6(a) punktą | m | 300
12 | Plyšių užtaisymas (plyšių išfrezavimo ir sandarinimo metodas ISM) pagal KPV DT15 5 lentelės 2.1.6(c) punktą | m | 500
13 | Vienasluoksnio paviršiaus apdaro įrengimas dolomitine skaldele 5/8 ar 8/11 | m2 | 2000
14 | Sandarinimo juostos tarp asfalto dangos ir betoninių bortų įrengimas | m | 500
15 | Betoninių vejos bortų 100.8.20, sudėtų ant betoninio pagrindo, išardymas. | m | 300
16 | Betoninių kelio bortų 100.15.30, sudėtų ant betoninio pagrindo, išardymas. | m | 500
17 | Betoninių bortų BR 100.15.30 įrengimas ant betoninio pagrindo (su medžiagomis) | m | 500
18 | Betoninių bortų BR 100.15.30 įrengimas ant betoninio pagrindo (panaudojant esamus bortus) | m | 100
19 | Betoninių (lenktų) bortų BR 100.15.30 įrengimas ant betoninio pagrindo (su medžiagomis) | m | 25
20 | Betoninių (pažemintų) bortų BR 100.15.30 įrengimas ant betoninio pagrindo (su medžiagomis) | m | 100
21 | Betoninių vejos bortų 100.8.20, įrengtų ant betoninio pagrindo, remontas (panaudojant esamus bortus). | m | 100
22 | Betoninių vejos bortų 100.8.20 įrengimas ant betono pagrindo (su medžiagomis). | m | 300
23 | Šalčiui nejautraus sluoksnio įrengimas | m3 | 200
24 | 15 cm storio skaldos pagrindo sluoksnio iš nesurištojo mineralinių medžiagų mišinio 0/45 įrengimas | m2 | 600
25 | Pėsčiųjų tako (šaligatvio) dangos iš betoninių trinkelių/plytelių išardymas | m2 | 200
26 | Pėsčiųjų tako išasfaltbetonio dangos išardymas | m2 | 200
27 | Pėsčiųjų tako (šaligatvio) dangos remontas (panaudojant esamas betonines trinkeles, užpilant siūles atsijomis), naudojant atsijų pasluoksnį 3 cm. | m2 | 100
28 | Pėsčiųjų tako (šaligatvio) dangos įrengimas (panaudojant naujas pilkos spalvos betonines trinkeles 200x100x80 mm ir užpilant siūles atsijomis), naudojant atsijų pasluoksnį 3 cm | m2 | 1000
29 | Neregių vedimo sistemos įrengimas (panaudojant naujas spalvotas betonines trinkeles h = 8 cm ir užpilant siūles atsijomis), naudojant atsijų pasluoksnį 3 cm. | m2 | 25
30 | Lietaus vandens surinkimo šulinėlių grotelių aukščio sureguliavimas su asfaltbetonio danga asfaltavimo metu (panaudojant g/b šulinių paaukštinimo žiedus) | vnt. | 25
31 | Senų šulinio liukų pakeitimas naujais „plaukiojančio“ tipo ir aukščio sureguliavimas su asfaltbetonio danga asfaltavimo metu (panaudojant g/b šulinių paaukštinimo žiedus) | vnt. | 5
32 | Šulinio liuko aukščio sureguliavimas su asfaltbetonio danga asfaltavimo metu (panaudojant g/b šulinių paaukštinimo žiedus). | vnt. | 20
33 | Greičio mažinimo kalnelio įrengimas su nužymėjimu, kai plotis 4 m | m | 12
34 | Greičio mažinimo kalnelio įrengimas su nužymėjimu, kai plotis 0,9 m | m | 30
35 | II gr. grunto kasimas ekskavatoriais su 0,4 m3 kaušu, pakrovimas į autosavivarčius, vežiojimas iki 15 km ir darbas sąvartoje | m3 | 200
36 | Griovių dugno tvirtinimas, kai į griovio dugną įspaudžiama dolomito skalda fr 0/45 (darbus atlikti pagal Kelių priežiūros vadovo DT-15 3 lentelės 1.3.1.3 punktą) | m3 | 10
37 | Kelio griovių tvirtinimas lauko rieduliais ant betono pagrindo | m3 | 6
38 | Vejos įrengimas (dirvožemio storis 6 cm, apsėjant žole) | m2 | 500
39 | Paprastojo remonto aprašo parengimas | vnt. | 30
40 | Kontrolinės geodezinės nuotraukos parengimas | vnt. | 30
F stulpelio 1-39 eilučių suma
PVM (21 %), Eur
Bendra pasiūlymo kaina su PVM (bus naudojamas tik pasiūlymams palyginti ir laimėtojui nustatyti), Eur: