## Sheet1
Statinys Fabijoniškių baseinas ir sporto klubas, S. Nėries g. 45a, Vilnius
Žiniaraštis Pirties įrengimas, priepirčio apdailos įrengimas
Sąm. | Darbo | Darbų ir išlaidų aprašymai | Mato | Preliminarus kiekis | Įkainis, EUR be PVM | Preliminari kaina, EUR be PVM
eil. | kodas |  | vnt
1 | 2 | 3 | 4 | 5 | 6 | 7=4x6
1 GARINĖS PIRTIES ĮRENGIMO DARBAI
1 | R23-198 | Pirties išoriniai matmenys ~2900x4260 mm, sienų storis 80 mm, maks. aukštis su kombinuotomis lubomis iki 2600 mm. Garo vaza. Pagal unikalų projektą. EPS stirenas. | kompl. | 1
2 | N46-143 | Stogo konstrukcijos išoriniai matmenys ~2900x4260 mm, storis 80 mm, lenkimas dvipusis. Stogas pagamintas pagal unikalų projektą. EPS stirenas. | kompl. | 1
3 | R5-35 | Garinės pirties gultai 2-jų aukštų, gaminami specialiai pagal pagal unikalų projektą. EPS stirenas. | kompl. | 1
4 | N11P-0405 | Pirties sienų, stogo bei gultų montažinės medžiagos. | kompl. | 1
5 | R5-1 | Pirties sienų, stogo bei gultų montavimo darbai | kompl. | 1
6 | R5-2 | Pirties sienų, stogo bei gultų apdailos montavimo medžiagos (hdroizoliacinės, plytelių klijavimo, glaistymo medžiagos (epoksidinis glaistas)) | kompl. | 1
7 | N15P-0402 | Glazūruotos keraminės plytelės. Nominalus išmatavimas (sumontuotos) 25x25mm. Tikslus (galima paklaida) plytelės išmatavimas 23,4x23,4x6mm. | m2 | 54
8 | N15P-0402 | Pirties vidaus sienų, stogo bei gultų apdailos darbai | kompl. | 1
9 |  | Durys aliuminio stakta, tonuoto grūdinto stiklo varčia, lankstai, rankena: vertilkali, nerūdijančio plieno. | kompl. | 1
10 | N11P-0103 | Durų montavimo darbai | kompl. | 1
11 | N45-158 | Vėdinimo ir apšvietimo medžiagos: LED juosta po gultais, LED maitinimo šaltinis, garsiakalbiai Visaton, ventiliacijos vamzdžiai, difuzorius ir kt.) | kompl. | 1
12 |  | Pirties ventiliacijos, apšvietimo įrengimo darbai | kompl. | 1
13 | N15P-0402 | Administravimo išlaidos (transporto, priežiūros ir pan.) | kompl. | 1
14 | N11P-0103 | Garo generatorius elektrinis su kaitinimo elementais HYGROMATIK FlexLine FLH25-TSPA-AA10 (arba lygiavertis) (su integruotu valdymu korpuse). Galios reguliavimo diapazonas: 17,1-20,4 kW | kompl. | 1
15 |  | Automatinio praplovimo ir išleidžiamo vandens atvėsinimo sistema HyCool + HyFlush FLH15-25 (arba lygiavertė) | kompl. | 1
16 | N15P-0402 | Jjungtys kvapų pompai, ventiliatoriams, šviesai | kompl. | 1
17 | N11P-0103 | Medžiagos pirties kaitinimo įrangos prijungimui (el. kabeliai, garo tiekimo armatūra ir kt.) | kompl. | 1
18 | N45-158 | Pirties kaitinimo įrangos pajungimo ir išbandymo darbai | kompl. | 1
19 |  | Dekoratyvinė apšvietimo sistema „Žvaigždėtas dangus“ (120 besikeičiančių spalvų taškelių pirties lubose) | kompl. | 1
20 | N15P-0402 | Dekoratyvinės apšvietimo sistemos „Žvaigždėto dangaus“ montavimo darbai | kompl. | 1
21 | N11P-0103 | Automatinė kvapų tiekimo sistema su papildomomis montavimo medžiagomis | kompl. | 1
22 | N45-158 | Automatinės kvapų sistemos montavimo darbai | kompl. | 1
2 PRIEPIRČIO APDAILOS ĮRENGIMO DARBAI
1 | N15P-0402 | Priepirčio grindų įrengimas:
1.1 | N15P-0402 | Grindų pagrindų paruošimo darbai | m2 | 13.07
1.2 |  | Grindų gruntavimo darbai | m2 | 13.07
1.3 | N15P-0402 | Grindų hidroizoliavimas darbai, x2 | m2 | 13.07
1.4 | N11P-0103 | Grindų plytelių klijavimo darbai | m2 | 13.07
1.5 | N11P-0201 | Gruntas giluminis | l | 2.614
1.6 | N11P-0302 | Išlyginamasis mišinys | kg | 261.4
1.7 | N15P-0402 | Hidroizoliacija | kg | 26.14
1.8 | N15P-0402 | Plytelės | m2 | 13.07
1.9 |  | Plytelių klijai | kg | 26.14
1.10 | N15P-0402 | Plytelių glaistas | kg | 26.14
2 | N11P-0103 | Priepirčio sienų apdailos įrengimas:
2.1 | N11P-0201 | Priepirčio sienų gruntavimo darbai | m2 | 54.16
2.2 | N11P-0302 | Priepirčio sienų hidroizoliavimo darbai, x2 | m2 | 54.16
2.3 | N15P-0402 | Priepirčio sienų plytelių klijavimo darbai | m2 | 54.16
2.4 | N15P-0402 | Gruntas giluminis | l | 10.8321
2.5 |  | Hidroizoliacija | kg | 108.3208
2.6 | N15P-0402 | Plytelės | m2 | 54.16
2.7 | N11P-0103 | Plytelių klijai | kg | 108.3208
2.8 | N11P-0201 | Plytelių glaistas | kg | 108.3208
3 | N11P-0302 | Priepirčio lubų įrengimas:
3.1 | N11P-1402 | Termo medienos tašelių luboms montavimo darbai | m2 | 11.24
3.2 | N11P-1402 | Termo medienos tašeliai luboms (spygliuotis ~42x30 mm) | m | 292.24
4 | N11P-1402 | Tvirtinimo elementai | kompl. | 1
5 | N11P-1402 | Įranga ir mechanizmai | kompl. | 1
6 | N11P-1402 | Stiklo pertvara tarp dušų | m2 | 1.98
7 | N11P-1508 | Papildomos (transporto, priežiūros ir pan.) išlaidos | kompl. | 1
Bendra preliminari kaina Eur be PVM
PVM (21 proc.), Eur
Bendra preliminari kaina Eur su PVM