## Sheet2
Techninės specifikacijos priedas
NURODYTŲ PREKIŲ SĄRAŠAS IR REIKALAVIMAI
Eil. Nr. | Nurodytų prekių aprašymas | Mato vienetas | Preliminarus kiekis Preliminarios sutarties galiojimo laikotarpiu
1. | ELEKTRINIAI ĮRANKIAI*
1.1. | Kampinis šlifuoklis: | VNT | 3
Apsukų skaičius: intervale nuo ne mažiau 2800 iki ne daugiau 11000 aps./min.
Galingumas: intervale nuo ne mažiau 600 iki ne daugiau 1400 W
Disko skersmuo 125 mm
1.2. | Tiesinis šlifuoklis: | VNT | 1
Apsukų skaičius: intervale nuo ne mažiau 6000 iki ne daugiau kaip 30000 aps./min
Griebtuvas: intervale nuo ne mažiau 6 iki ne daugiau kaip 10 mm
Galingumas: nuo ne mažiau 400 iki ne daugiau 1500 W
Reguliuojamas greitis: Taip
1.3. | Prailgintuvas 380V 20m | VNT | 4
Lizdų skaičius 3 (2 x 230V 2PE 16A, 1 x 400V CEE 3PNE 16A)
Kabelio ilgis 20 m
Vijų skaičius kabelyje 5
Leidžiama kabelio apkrova, kai ritėje/kai išvyniotas 3x1,0 / 3x3,5 kW
Apsaugos klasė IP 44
1.4. | Elektrinis gręžtuvas (drėlė) | VNT | 3
Apsukų skaičius: intervale nuo ne mažiau 0 iki ne daugiau kaip 1000 aps./min.
Gręžiamos skylės skersmuo pliene: ne daugiau kaip 13mm
Griebtuvas: 1,5-13 mm beraktis,
Galingumas: : intervale nuo ne mažiau kaip 700 iki ne daugiau kaip 1000 W
1.5. | El.smūginis veržliasukis | VNT | 1
Apsukų skaičius: intevale nuo ne mažiau 600 iki ne daugiau kaip 2000 aps./min.
Maks. sukimo momentas: intervale nuo ne mažiau 600 iki ne daugiau 1000 Nm
Galingumas: intervale nuo ne mažiau 600 iki ne daugiau kaip 1000 W
Smūgių skaičius: intervale nuo ne mažiau 0 iki ne daugiau kaip 2000 sm./min.
Veržlės sukimo skersmuo: intervale nuo M12 iki M24
Tvirtinimo kvadratas: 3/4"
2. | AKUMULIATORINIAI ĮRANKIAI*
2.1. | Šlifuoklis kampinis (akumuliatorinis) 125mm | VNT | 5
Apsukų skaičius: ne mažiau 8000 iki ne daugiau 12 000 aps./min.
Disko skersmuo: 125 mm
Velenas: ne mažiau M14
Akumuliatoriaus įtampa: ne mažiau 18 V
Akumuliatoriaus talpa: ne mažiau 4,0 Ah
Tipas: Kampiniai šlifuokliai
Standartiniai priedai: 2x akumuliatoriai, įkroviklis, šoninė rankena, flanšas, raktas, lagaminas.
2.2. | Smūginis veržliasūkis | VNT | 1
Apsukų skaičius: intervale nuo nemažiau 0 iki ne daugiau kaip 2000 aps./min.
Maks. sukimo momentas: intervale nuo ne mažiau kaip 1800 iki ne daugiau kaip 2200 Nm
Veržlės sukimo skersmuo: M12-M36
Kietintos veržlės sukimo skersmuo: M10-M27
Tvirtinimo kvadratas: 3/4"
Tipas: Smūginiai veržliasukiai
Akumuliatoriaus įtampa: ne mažiau 18 V
Akumuliatoriaus talpa: ne mažiau 4,0 Ah
Standartiniai priedai: 2x akumuliatoriai, įkroviklis, lagaminas
2.3. | Akumuliatorinis siaurapjūklis | VNT | 2
Pjovimo gylis medienoje: ne mažiau kaip 135 mm
Pjūklo eiga: ne mažiau 26 mm
Judesių skaičius: intervale nuo ne mažiau 0 iki ne daugiau kaip 3500 jud./min.
Funkcionalumas: švytuoklės funkcija
Akumuliatoriaus įtampa: ne mažiau kaip 18V
Akumuliatoriaus talpa: ne mažiau 4,0 Ah
Priedai: Lagaminas, akumuliatorius, akumuliatoriaus pakrovėjas.
2.4. | Akumuliatorinis suktukas su antgalių komplektu | KOMPL. | 4
Apsukų skaičius: intervale nuo ne mažiau 400 iki ne daugiau kaip 2300 aps./min.
Gręžiamos skylės skersmuo pliene: ne daugiau kaip 13 mm
Maks. sukimo momentas: sukimo momentas: intervale nuo ne mažiau kaip 30 iki ne daugiau kaip 140 Nm
Griebtuvas: intervale nuo 1,5 iki 13 mm
Akumuliatoriaus įtampa: ne mažiau kaip 18 V
Akumuliatoriaus talpa: ne mažiau 4,0 Ah
Standartiniai priedai: 2 x akumuliatoriai, pakrovėjas, lagaminas, įvairių sukimo antgalių antgalių komplektas.
2.5. | Akumuliatorinis smūginis suktukas | VNT | 4
Apsukų skaičius: intervale nuo ne mažiau 0 iki ne daugiau kaip 3400 aps./min.
Smūgių skaičius: intervale nuo ne mažiau 0 iki ne daugiau kaip 5000 sm./min.
Varžto sukimo skersmuo: intervale nuo M4 iki M8
Veržlės sukimo skersmuo: intervale nuo M5 iki M16
Kietintos veržlės sukimo skersmuo: intervale nuo M5 iki M14
Akumuliatoriaus įtampa: ne mažiau kaip 18 V
Akumuliatoriaus talpa: ne mažiau 4,0 Ah
Standartiniai priedai: 2 x akumuliatoriai, įkroviklis, lagaminas.
3. | KOPĖČIOS IR KĖLIMO ĮRANGA*
3.1. | Grandininė talė | VNT | 1
Darbinis apkrovimas: 500 kg
Kėlimo aukštis: 3m
3.2. | Grandininė talė | VNT | 2
Darbinis apkrovimas: 1500 kg
Kėlimo aukštis: 3m
3.3. | Grandininė talė | VNT | 2
Darbinis apkrovimas: 1000 kg
Kėlimo aukštis: 3m
3.4. | Kopėčios A tipo | VNT | 6
Transportuojant: intervale nuo ne mažiau 1,6 iki ne daugiau kaip 1,8 m
Stovėjimo aukštis: intervale nuo 0,8 iki ne daugiau kaip 1m
Skersinių skaičius: intervale nuo ne mažiau kaip 3 iki ne daugiau kaip 5
Plotis: intervale nuo ne mažiau kaip 70 iki ne daugiau kaip 90 cm
3.5. | Krovinių kėlimo diržas su kilpomis | VNT | 4
Medžiaga: poliesterio (PES) austa juosta
Spalva: žalia
Atsargos koeficientas: 7:1
Leistinas darbinis apkrovimas: 1 tona
Ilgis: 1 m
Standartas: EN 1492-1
3.6. | Krovinių kėlimo diržas su kilpomis | VNT | 4
Medžiaga: poliesterio (PES) austa juosta
Spalva: Violetinė
Atsargos koeficientas: 7:1
Leistinas darbinis apkrovimas: 2 tonos
Ilgis: 2 m
Standartas: EN 1492-1
3.7. | Krovinių kėlimo diržas su kilpomis | VNT | 4
Medžiaga: poliesterio (PES) austa juosta
Spalva: Violetinė
Atsargos koeficientas: 7:1
Leistinas darbinis apkrovimas: 3 tona
Ilgis: 5 m
Standartas: EN 1492-1
4. | SUVIRINIMO ĮRANGA*
4.1. | Suvirintojo skydelis | VNT | 1
Automatinis tamsėjimas
Paskirtis: viso tipo suvirinimo darbams
UV/IR apsauga: DIN16
Turi atitikti 89/686/CEE ir EN 175 bei EN 379 normas
Užtamsėjimo laikas: ne ilgesnis nei 0,1s
4.2. | Universalus suvirinimo aparatas skirtas MIG-MAG+MMA suvirinimo tipams. | VNT | 1
Maitinimo įtampa: 400V, 50Hz
Darbo ciklas: maksimali darbinė srovė 500 A
Suvirinimo įtampa: intervale nuo ne mažiau 10 iki ne daugiau 60V
Galios koeficientas: intervale nuo 0,6 iki 0,9
Suvirinimo vielos skersmuo: nuo ne mažiau 0,6 iki ne daugiau kaip 2 mm.
Vielos padavimo greitis: intervale nuo 0,8 iki ne daugiau 30 m/min
Apsaugos klasė: ne žemesnė kaip IP23
4.3. | Suvirinimo siūlių matuoklis | VNT | 1
Kampinės siūlės aukštis: 0 - 12 ± 0,2 mm
Kampinės siūlės storis: 0 - 15 ± 0,2 mm
Plotis: 0 - 40 ± 0,3 mm.
Nupjovimo gylis: 0 - 5 ± 0,1 mm
Kampas: ≤ 150 ± 3°
Tarpo plotis: 0,5 - 5 ± 0,1 mm
4.4. | MMA suvirinimo aparato masės gnybtas | VNT | 1
300A elektrodo laikiklis (150 A 60 % ED/200 A 35 % ED).
Kabelio jungtis -16-25mm kabeliams.
Gerai izoliuotas.
4.5. | Veidrodėlis suvirinimui magnetinis | VNT | 1
Lankstus metalinis 400 - 500 mm vamzdelis
Veidrodėlis 60 x 90mm
magnetinis tvirtinimas
5. | PNEUMATINIAI ĮRANKIAI*
5.1. | Nešiojamas oro kompresorius | VNT | 1
Maksimalus darbinis slėgis: intervale nuo ne mažiau 8 iki ne daugiau 16bar
Žarnos ilgis: ne mažiau 4m
Galia: intervale nuo ne mažiau 800 iki ne daugiau 1500 W
Įtampa: 230V
5.2. | Kompresorius su 40-60L talpa | VNT | 2
Galingumas: intervale nuo ne mažiau 1 iki ne daugiau 2,3 kW
Maksimalus oro slėgis: intervale nuo ne mažiau 8 iki ne daugiau 16 bar
Našumas: intervale nuo ne mažiau 200 iki ne daugiau 300 l/min.
Resiveris: nuo ne mažiau kaip 40 iki ne daugiau kaip 60 l
Tipas: Vienfazis
5.3. | Žarna orui su suvyniojimo rite orui 17 m | VNT | 2
Maksimalus darbinis slėgis: 16bar
Žarnos ilgis: 17m
Žarnos diametras: 8x12mm
Suvyniojimo ritė su tvirtinimu prie sienos
5.4. | Pulverizatorius | VNT | 1
Bako talpa: intervale nuo ne mažiau 200 iki ne daugiau 800 ml
Oro įleidimas: 1/4"
Maksimalus darbinis slėgis: intervale nuo ne mažiau 2 iki ne daugiau 8 bar
5.5. | Pneumatinis veržliasukis 1/2" | VNT | 1
Apsukų skaičius: intervale nuo ne mažiau 8000 iki ne daugiau kaip 15000 aps./min
Tvirtinimo kvadratas: 1/2"
Oro žarnos diametras: intervale nuo ne mažiau 8 iki ne daugiau kaip 10 mm
Smūgių skaičius: intervale nuo ne mažiau 1000 iki ne daugiau kaip 2000 sm./min
Sukimo momentas: inervale nuo ne mažiau 0 iki ne daugiau kaip 1 000 Nm
6. | APŠVIETIMAS*
6.1. | Stalinė lempa su didinimo stiklu | VNT | 2
Šviestuvas gali būti naudojamas su tvirtinimu prie stalo arba sunkiu grindų stovu (abu tiekiami);
5x didinimo stiklas;
3 skirtingi spalvų režimai: šilta, natūrali ir balta šviesa
6.2. | Ant šalmo nešiojami prožektoriai | VNT | 18
Prožektorius tvirtinimas ant galvos/šalmo
Su galingu Cree LED diodu su reguliuojamu fokusavimu, kurio pagalba spindulys gali būti taškinis arba platus. Atsparumas:minimalus reikalavimas - atsparus smūgiams.
6.3. | Rankinis nešiojamas prožektorius | VNT | 18
Magnetinis laikiklis.
Guma dengtas korpusas.
Įjungimo/išjungimo mygtukas.
IP20 apsaugos klasė.
Pakraunamas
6.4. | LED šviestuvas 230V su trikoju | VNT | 9
Galingumas: intervale nuo ne mažiau 20 iki ne daugiau kaip 100 W
Šviesos kiekis: intervale nuo ne mažiau kaip 5000 iki ne daugiau kaip 8000 lm
Įtampa/dažnis: 230 V/50 Hz
Kabelio ilgis: ne trumpesnis kaip 2,5 m
Apsaugos klasė: ne žemesnė nei IP 44
Teleskopinis stovas: ne žemesnis kaip 2 m
6.5. | Pastatomas šviestuvas elektrinis | VNT | 2
Galingumas: intervale nuo ne mažiau kaip 20 iki ne daugiau kaip 100 W
Įtampa/dažnis: 220-240 V / 50Hz
Kabelio ilgis: ne mažiau kaip 3 m
Apsaugos klasė: ne žemesnė kaip IP44
Šviesos kiekis: intervale nuo ne mažiau kaip 7000 iki ne daugiau kaip 12000 lm
7. | AUTOSERVISŲ ĮRANGA*
7.1. | Hidraulinis guolių nuėmėjas 10T | VNT | 1
Guolių nuėmėjas hidraulinis 10T
Traukos jėga: 10t
Maksimalus išplėtimas: intervale ne mažiau 50 iki ne daugiau kaip 300 mm
Eiga: 50 - 80mm
7.2. | Mažos eigos hidraulinis keltuvas 10T | VNT | 1
Keliamoji galia: 10 t
Maksimalus kėlimo aukštis: intervale nuo ne mažiau 300 iki ne daugiau 400 mm
7.3. | Guolių kaitintuvas. Kiaurymė 20 – 250 mm. | VNT | 1
Kaitinamo guolio vidinis skersmuo: 20, 35, 60 mm.
Kaitinamo guolio išorinis skersmuo: 215, 225, 290 mm.
Temperatūra: 0–240 °C.
7.4. | Hidraulinis keltuvas varikliams | VNT | 1
Maksimali apkrova: 2000 kg;
Maksimalus iškėlimo aukštis: ne daugiau kaip 2500 mm;
Reguliuojamas gervės ilgis: ne daugiau kaip 1700 mm;
Hidraulinės pompos galingumas: intervale nuo ne mažiau 2 iki ne daugiau kaip 8 tonos;
Tipas: SULANKSTOMAS
Garantinis terminas: ne trumpiau kaip 24 mėn.
7.5. | Rankinė tepalo pompa (švirkštas) | VNT | 4
Užpildymas: 400 g kasete (DIN 1284). Talpa: 500 cm³.
Sujungimo sriegis: M10x1; 1/8" BSP = G 1/8" arba 1/8" NPT. Komplekte turi būti žarnelė ne trumpesnė 400 mm
8. | STATYBINĖ TECHNIKA*
8.1. | Dyzelinis elektros generatorius su transportavimo vežimėliu. | VNT | 1
Galingumas: 5000 - 6000 W
Pajungimo rozetės: 1 x 10/16A-230V+1 x 16A-400V CEE perkrovos automatas
Kuro tipas: Dyzelinas
Kuro talpa: 10 - 20 L
8.2. | Elektrinis šildytuvas(kaloriferis) | VNT | 4
Šildymo galia: intervale nuo ne mažiau 2500 iki ne daugiau kaip 5000 W
Įtampa: 400V, 50 Hz
Apsaugos klasė: ne žemesnė kaip IP24
Variklio galia: intervale nuo ne mažiau 35 iki ne daugiau kaip 50 W
Korpusas: Metalinis
Tipas: Pastatomas
8.3. | Statinių siurblys | VNT | 1
Našumas: 50 - 83 l/min
Variklio galia: 400 - 700 W
Pumpuojama terpė: Vanduo
Panardinamo vamzdžio ilgis: ne trumpesnis kaip 1,0 m
8.4. | Statybinis karutis | VNT | 2
Talpa 100 l,
keliamoji galia 200 kg,
Cinkuotas, su 1 ratu, sutvirtintas rėmas, dvigubas dugnas.
8.5. | Žarna vandeniui su rite 1/2" | VNT | 2
Vidinis žarnos skersmuo: 1/2"
Temperatūra: -5 iki 50 °C
Maksimalus darbinis slėgis: ne daugiau kaip 16 bar
Žarnos ilgis: 25 - 30 m Rėmas su ratukais
9. | PRIEDAI ĮRANKIAMS*
9.1. | Deimantinių sauso gręžimo karūnų komplektas betonui | KOMPL. | 1
Galima naudoti elektriniu gręžtuvu.
Rinkinį sudaro: Ø 28, 35, 43, 50, 68 mm
Esant poreikiui, adapteris prie el. gręžtuvo turi būti įtrauktas į komplektą.
9.2. | Spiralinių grąžtų rinkinys | KOMPL. | 6
Tekintų grąžtų rinkinys su kryžminiu užgalandimu nuo 1 iki 13 kas 0,5 mm
Gręžiamas medžiaga: Plienas, Nerūdijantis plienas
9.3. | Sriegpjovių ir sriegiklių kompektas | KOMPL. | 1
Sriegikliai: M 3-4-5-6-8-10-12-14-16-18-20-22-24 (3 žingsnių)
Sriegpjovės: M 3-4-5-6-8-10-12-14-16-18-20-22-24
Komplekte turi būti sriegpjovių ir sriegiklių laikikliai
9.4. | Karūnų komplektas metalui | KOMPL. | 1
Karūnos tinkamos plienui, nerūdijančiam plienui, spalvotiesiems metalams
Rinkinį sudaro Ø19 - Ø64mm karūnos bei laikikliai
Rinkinį turi sudaryti ne mažiau kaip 9 vnt. karūnų.
9.5. | Pakopinių grąžtų rinkinys | KOMPL. | 3
Rinkinyje yra trys grąžtai: 4-12 mm (9 pakopos), 4-20 mm (9 pakopos) ir 4-30 mm (14 pakopų)
10. | DARBŲ SAUGA*
10.1. | Laikinas aptvėrimas darbo vietai | KOMPL. | 20
Apsauginės tvoros segmentas.
Spalva: geltona
Ilgis: 1,8m
Aukštis: ne aukščiau 1,5m
Komplekte su pastatymo/atraminėmis kojomis
10.2. | Diržas apsauginis (apraišas) nuo kritimo, su virve ir kritimo amortizavimo įrenginiu | VNT. | 5
2 taškų diržai su greito atpalaidavimo cinkuoto plieno sagtimis ir reguliuojamais kojų diržais.
Lengvas, tvirtas poliamido diržas, užtikrinantis patogumą ir saugumą visą dieną. Dydis: universalus
Pilnai reguliuojamas dizainas, todėl vienas dydis tinka visiems.
Patogus atlenkiamas nugaros atraminis žiedas.
ISO 9001/2000 sertifikatas.
Komplekte: kritimo virvė su amortizaciniu įrenginiu.
10.3. | Apsauginiai akiniai, skaidrūs | VNT | 10
10.4. | Vienkartinės nitrilinės pirštinės, L dydis. | pakuotė | 2
Tinka darbui šlapioje ir tepaluotoje aplinkoje. Standartas EN374. Pakuotėje turi būti 100 vnt.
11. | RANKINIAI ĮRANKIAI*
11.1. | Vamzdinės replės KNIPEX Cobra 8701 250mm arba lygiavertis | VNT. | 8
Ilgis: 250 mm
Veržlės dydis: 46 mm
Tvirtinimo pozicijų skaičius: 25
Vamzdžio skersmuo: 50 mm
11.2. | Galvučių su antgaliais rinkinys KS Tools 1/4''; 48 vnt. arba lygiavertis | VNT. | 2
Komplektą sudaro 1/4" įrankiai:
Terkšlė su reversu ¼"
Antgalis galvutė: PZ1, PZ2, PH1, PH2, PH3, SL4, SL5,5, SL7.
Lankstus prailgintojas 150mm
11.3. | Spaustuvas 200mm | VNT. | 2
Žiotys gali būti keičiamos.
Žiočių plotis 200 mm.
T - formos rankena.
11.4. | Šešiakampių smūginių galvučių rinkinys 10 - 27 mm | KOMPL. | 1
Tvirtinimo kvadratas: 1/2"
Tipas: Šešiakampė smūginė galvutė
Galvutės: 10; 11; 12; 13; 14; 15; 16; 17; 19; 21; 22; 24; 27 mm
11.5. | Mikrometrų komplektas 0-150 mm | KOMPL. | 1
Skalės padalos vertė: 0,5 mm
Matavimo intervalas: 0-150 mm
Tikslumas: 0,01 mm Komplekte ne mažiau 5 vnt. skirtingų mikrometrų
12. | ELEKTRIKŲ/AUTOMATIKŲ ĮRANKIAI*
12.1 | Lituoklis didelės galios | VNT. | 1
Variklio tipas: Elektrinis
Naudojamoji galia: intervale nuone mažiau 180 iki ne daugiau kaip 300 W
Įtampa / dažnis: 210 - 240 V / 50 - 60 Hz / AC
12.2 | Replės kirpimo KNIPEX 78 61 125 arba lygiavertis | VNT. | 4
Maks. diametras kerpant vidutinio kietumo vielą: 0,2 – 1,6 Ø mm
Maks. diametras kerpant aukšo kietumo vielą: 1,2 mm²
12.3 | Antgalių užspaudimo replės laidų antgaliams 0.08-10 mm² | VNT. | 2
Suspaudimo geometrija: Hexagonal
Taikymas: Gilziniai antgaliai
Įzoliacijos nuėmimo funkcija: Ne
Min. skerspjūvis, mm²: 0.08
Maks. skerspjūvis, mm²: 10
12.4 | Precizinių atsuktuvų komplektas | KOMPL. | 6
Rinkinį sudaro atsuktuvų tipai: SL: 1.6x50, 2.0x50, 2.4x50, 3.0x50 ir PH00x50, PH0x50, PH1x50
12.5 | Įrankis gofravimui Klauke K 82 T izoliuotoms kabelių jungtims nuo 0,5 iki 6 mm² arba lygiavertis | VNT. | 6
Gofravimo diapazono raudona izoliacinė įvorė: 0,5 - 1,0 mm²
Presavimo diapazonas mėlynos izoliacijos įvorė: 1,5 - 2,5 mm²
Gofravimo diapazonas geltonos izoliacijos įvorė: 4,0 - 6,0 mm²
13. | BALDAI DIRBTUVĖMS*
13.1 | Daiktų saugojimo spinta | VNT. | 5
Aukštis: ne mažiau kaip 1900 mm
Plotis: ne mažiau kaip 1000 mm
Gylis: ne mažiau kaip 400 mm
Medžiaga: Plienas
Skaičius lentynos tipas: ne mažiau kaip 4
Užrakto tipas: Rakinama raktu
Apkrova lentynos tipas: ne mažiau kaip 50 kg
13.2 | Pramoninė kėdė su atlošu ir ratukais | VNT. | 5
Sėdynės aukštis: ne mažiau kaip 600 ir ne daugiau kaip 845 mm
Sėdynės gylis: ne mažiau kaip 395 mm
Sėdynės plotis: ne mažiau kaip 440 mm
Medžiaga: Audinys
Spalva: Juoda
Maksimali apkrova: ne mažiau kaip 110 kg
13.3 | Įrankių sienelė | VNT. | 5
Ilgis: ne mažiau kaip 1500mm
Plotis: ne mažiau kaip 500 mm
Angos tipas: 9x9mm
Medžiaga: Plienas
Plieno storis: ne mažiau kaip 1.2mm
13.4 | Spinta cheminėms medžiagoms | VNT. | 2
Aukštis: ne mažiau kaip 1900 mm
Plotis: ne mažiau kaip 1000 mm
Gylis: ne mažiau kaip 400 mm
Medžiaga: Plienas
Skaičius lentynos tipas: ne mažiau kaip 4
Užrakto tipas: Rakinama raktu
Apkrova lentynos tipas: ne mažiau kaip 50 kg
Spintoje turi būti natūralios ventiliacijos angos
13.5 | Darbastalis | VNT. | 5
Ilgis: ne mažiau kaip 1500mm ir ne daugiau nei 1600mm
Plotis: ne mažiau kaip 650mm ir ne daugiau kaip 750mm
Aukštis: ne mažiau kaip 850mm ir ne daugiau kaip 950mm
Stalviršio medžiaga: mediena ne mažesnio kaip 30mm storio
Stalo medžiaga: Plienas
*Prekių grupės