## DKŽ_1
Valstybinės reikšmės rajoninio kelio Nr. 1606 privažiuojamasis kelias prie Šiaulių miesto oro uosto nuo kelio Kepaliai-Gasčiūnai-Meškuičiai 2,913 km tilto per Kulpę rekonstravimas
DARBŲ KIEKIŲ ŽINIARAŠTIS NR. 1 – KONSTRUKCIJŲ DALIS
Skyrius | Eilės Nr. | Darbo pavadinimas, aprašymas | Mato vnt. | Kiekis | Vieneto kaina, Eur be PVM (pildo Teikėjas) | Iš viso, Eur be PVM
1. Paruošiamieji darbai | 1.1 | Vidutinio tankumo krūmų iškirtimas ir smulkinimas | m² | 10 |  | 0
1. Paruošiamieji darbai | 1.2 | Plieninių įlaidų L=4 m (Wx≥1400cm3/m, Ix≥29410cm4/m, fy≥320MPa) įrengimas ir ištraukimas | t | 6.9 |  | 0
1. Paruošiamieji darbai | 1.3 | Plieninių įlaidų L=6 m (Wx≥2200cm3/m, Ix≥49460cm4/m, fy≥320MPa) įrengimas ir ištraukimas | t | 4.6 |  | 0
1. Paruošiamieji darbai | 1.4 | Plieninių įlaidų L=9 m (Wx≥2840cm3/m, Ix≥64460cm4/m, fy≥320MPa) įrengimas ir ištraukimas | t | 18.3 |  | 0
1. Paruošiamieji darbai | 1.5 | Apvažiavimo kelio ir laikinos nuovažos įrengimas ir išardymas (baigus darbus) | m | 177 |  | 0
1. Paruošiamieji darbai | 1.6 | Apsauginio tento po perdanga virš vandens įrengimas ir nuėmimas | m² | 75 |  | 0 | Iš viso skyriuje 1, Eur be PVM | 0
2. Esamų konstrukcijų išardymas | 2.1 | Metalinių turėklų išardymas ir išvežimas į Užsakovo nurodytą vietą (žiūrėti žiniaraščio priedą dėl išvežimo) | m | 36 |  | 0
2. Esamų konstrukcijų išardymas | 2.2 | Metalinio vamzdžio ir jo tvirtinimo detalių išardymas ir išvežimas į Užsakovo nurodytą vietą (žiūrėti žiniaraščio priedą dėl išvežimo) | kg | 270 |  | 0
2. Esamų konstrukcijų išardymas | 2.3 | Surenkamų šalitilčių/atitvarų blokų išardymas ir išvežimas Rangovo pasirinktu atstumu | vnt. | 12 |  | 0
2. Esamų konstrukcijų išardymas | 2.4 | Asfalto dangos ant tilto ir iki pereinamųjų plokščių galo išardymas ir išvežimas Rangovo pasirinktu atstumu | m³ | 24.6 |  | 0
2. Esamų konstrukcijų išardymas | 2.5 | Grįžtamosios medžiagos (nufrezuotas asfaltas) (vieneto kaina didesnė arba lygi ≥ 9,58 Eur/m3) (sąmatoje įvertinamas su minuso ženklu) | m³ | 24.6 |  | 0
2. Esamų konstrukcijų išardymas | 2.6 | Armuoto apsauginio betono sluoksnio ant tilto ir iki pereinamųjų plokščių galo išardymas ir išvežimas Rangovo pasirinktu atstumu | m³ | 5.4 |  | 0
2. Esamų konstrukcijų išardymas | 2.7 | Hidroizoliacijos ant tilto (L=18,0 m) ir iki pereinamųjų plokščių galoišardymas ir išvežimas Rangovo pasirinktu atstumu | m² | 188 |  | 0
2. Esamų konstrukcijų išardymas | 2.8 | Išlyginamojo betono sl.ant tilto ir iki pereinamųjų plokščių galo išardymas ir išvežimas Rangovo pasirinktu atstumu | m³ | 8.7 |  | 0
2. Esamų konstrukcijų išardymas | 2.9 | Skaldos sluoksnio ant pereinamųjų plokščių išardymas ir išvežimas Rangovo pasirinktu atstumu | m³ | 17.85 |  | 0
2. Esamų konstrukcijų išardymas | 2.10 | Grįžtamosios medžiagos (išardyta skalda) (vieneto kaina didesnė arba lygi ≥ 7,5 Eur/m3) (sąmatoje įvertinamas su minuso ženklu) | m³ | 17.85 |  | 0
2. Esamų konstrukcijų išardymas | 2.11 | Pereinamųjų plokščių išardymas ir išvežimas Rangovo pasirinktu atstumu | m³ | 7.6 |  | 0
2. Esamų konstrukcijų išardymas | 2.12 | Gulekšnių išardymas ir išvežimas Rangovo pasirinktu atstumu | m³ | 4.4 |  | 0
2. Esamų konstrukcijų išardymas | 2.13 | Perdangos plokčių išardymas ir išvežimas Rangovo pasirinktu atstumu | vnt. | 24 |  | 0
2. Esamų konstrukcijų išardymas | 2.14 | Atramų rygelių ir kolonų išardymas ir išvežimas Rangovo pasirinktu atstumu | m³ | 9 |  | 0
2. Esamų konstrukcijų išardymas | 2.15 | Sustiprintos kolonos plieno plokštelėmis ir kampuočiais išardymas ir išvežimas į Užsakovo nurodytą vietą (žiūrėti žiniaraščio priedą dėl išvežimo) | kg | 288 |  | 0
2. Esamų konstrukcijų išardymas | 2.16 | Sienutės plokščių išardymas ir išvežimas Rangovo pasirinktu atstumu | m³ | 12 |  | 0
2. Esamų konstrukcijų išardymas | 2.17 | Šlaitų sustiprinimo betonu išardymas ir išvežimas Rangovo pasirinktu atstumu | m³ | 3.2 |  | 0
2. Esamų konstrukcijų išardymas | 2.18 | Esamų atrėmimo blokų išardymas ir išvežimas Rangovo pasirinktu atstumu | m³ | 1.85 |  | 0 | Iš viso skyriuje 2, Eur be PVM | 0
3. Krantinės atramos | 3.1 | Neprojektinio polio įrengimas ir laikomosios galios bandymas | vnt. | 1 |  | 0
3. Krantinės atramos | 3.2 | Gręžtinių polių įrengimas | m | 132 |  | 0
3. Krantinės atramos | 3.3 | Iš esamų polių išleistos armatūros valymas ir padengimas antikorozine danga | m² | 4 |  | 0
3. Krantinės atramos | 3.4 | Skaldos sl. po atramomis h=200 mm įrengimas | m³ | 11.7 |  | 0
3. Krantinės atramos | 3.5 | Krantinių atramų monolitinių konstrukcijų įrengimas | m³ | 45.4 |  | 0
3. Krantinės atramos | 3.6 | Armatūros gaminių sudėjimas į betonuojamas konstrukcijas | kg | 4099 |  | 0
3. Krantinės atramos | 3.7 | Išlyginamojo sluoksnio po atraminiais guoliais įrengimas | m³ | 0.02 |  | 0
3. Krantinės atramos | 3.8 | Konstrukcijų besiliečiančių su gruntu padengimas teptine hidroizoliaciaja 2 sl. | m² | 65.3 |  | 0
3. Krantinės atramos | 3.9 | Mova iš plieninio vamzdžio (Dišor=273 mm) vandens nuleidimo latakų pravedimui po PP plokštėmis įrengimas | m | 9 |  | 0
3. Krantinės atramos | 3.10 | Atramų užpylimas gerai drenuojančiu gruntu ir kelio sankasos formavimas tilto darbų ribose | m³ | 174 |  | 0
3. Krantinės atramos | 3.11 | Sutankintos skaldos pagrindo po gulekšniais įrengimas | m³ | 11 |  | 0
3. Krantinės atramos | 3.12 | Gulekšnių įrengimas | vnt. | 4 |  | 0
3. Krantinės atramos | 3.13 | Pereinamųjų plokščių įrengimas | vnt. | 14 |  | 0
3. Krantinės atramos | 3.14 | Išlyginamojo betono sluoksnio ant pereinamųjų plokščių įrengimas | m² | 66.4 |  | 0
3. Krantinės atramos | 3.15 | Armatūros gaminių sudėjimas į betonuojamas konstrukcijas | kg | 150 |  | 0
3. Krantinės atramos | 3.16 | Hidroizoliacijos ant pereinamųjų plokščių įrengimas | m² | 76 |  | 0
3. Krantinės atramos | 3.17 | Apsauginis asfaltbetonio sl. (SMA 5N h=20 mm) ant pereinamųjų plokščių įrengimas | m² | 69.28 |  | 0
3. Krantinės atramos | 3.18 | Pagrindo sluoksnio iš mišinio (0/45 h=90÷270 mm) ant pereinamųjų plokščių įrengimas | m² | 37.52 |  | 0
3. Krantinės atramos | 3.19 | Asfalto pagrindo sl. (AC 22 PN h=80 mm) ant pereinamųjų plokščių įrengimas | m² | 37.52 |  | 0
3. Krantinės atramos | 3.20 | Asfalto pagrindo sl. (AC 22 PN h=40÷165 mm) ant pereinamųjų plokščių įrengimas | m² | 26.48 |  | 0
3. Krantinės atramos | 3.21 | Sluoksnio pagruntavimas | m² | 68.8 |  | 0
3. Krantinės atramos | 3.22 | Asfalto viršutinis sl. (AC 11VN h=40 mm) ant pereinamųjų plokščių įrengimas | m² | 68.8 |  | 0
3. Krantinės atramos | 3.23 | Dangos paviršiaus šiurkštinimas skaldyta mineraline medžiaga (2/5) | m² | 68.8 |  | 0
3. Krantinės atramos | 3.24 | Krantinių atramų matomų paviršių glaistymas ir padengimas apsauginiais dažais | m² | 25.3 |  | 0
3. Krantinės atramos | 3.25 | Elastomerinių atraminių guolių įrengimas | vnt. | 10 |  | 0 | Iš viso skyriuje 3, Eur be PVM | 0
4. Tarpinės atramos | 4.1 | Nuardytų paviršių valymas | m² | 5.3 |  | 0
4. Tarpinės atramos | 4.2 | Atidengtos armatūros padengimas cementine antikorozine danga | m² | 1.9 |  | 0
4. Tarpinės atramos | 4.3 | Kolonos geometrijos atstatymas R4 remontiniu skiediniu | m³ | 0.23 |  | 0 | Iš viso skyriuje 4, Eur be PVM | 0
5. Tilto perdanga | 5.1 | G/b surenkamos perdangos sijų įrengimas | vnt. | 5 |  | 0
5. Tilto perdanga | 5.2 | Perdangos sijų lentynų ir monolitinių diafragmų įrengimas | m³ | 13.3 |  | 0
5. Tilto perdanga | 5.3 | Armatūros gaminių sudėjimas į betonuojamas konstrukcijas | kg | 1388 |  | 0
5. Tilto perdanga | 5.4 | Vandens nuleidimo šulinėlių ant tilto D400 kl. įrengimas | vnt. | 8 |  | 0
5. Tilto perdanga | 5.5 | Vandens surinkimo šulinėlių po danga įrengimas | vnt. | 4 |  | 0
5. Tilto perdanga | 5.6 | Vandens nuleidimo sistemos įrengimas | kompl. | 1 |  | 0
5. Tilto perdanga | 5.7 | Polietileninė drenažinės juostos įrengimas | m | 50 |  | 0
5. Tilto perdanga | 5.8 | Atitvarų g/b blokų įrengimas | vnt. | 10 |  | 0
5. Tilto perdanga | 5.9 | Atitvarų blokų hermetizavimas | m | 15.4 |  | 0
5. Tilto perdanga | 5.10 | Monolitinių atitvarų blokų ant krantinių atramų ir monolitinių blokų ruožų ties deformaciniais pjūviais įrengimas | m³ | 4.4 |  | 0
5. Tilto perdanga | 5.11 | Armatūros gaminių sudėjimas į betonuojamas konstrukcijas | kg | 339 |  | 0
5. Tilto perdanga | 5.12 | Išlyginamojo betono sluoksnio ant tilto perdangos įrengimas | m² | 130.9 |  | 0
5. Tilto perdanga | 5.13 | Armatūros gaminių sudėjimas į betonuojamas konstrukcijas | kg | 352 |  | 0
5. Tilto perdanga | 5.14 | Hidroizoliacijos ant tilto perdangos įrengimas | m² | 130.9 |  | 0
5. Tilto perdanga | 5.15 | Apsauginio asfaltbetonio sl. (SMA 5N h=20 mm) ant tilto perdangos įrengimas | m² | 130.9 |  | 0
5. Tilto perdanga | 5.16 | Sluoksnio pagruntavimas | m² | 130.9 |  | 0
5. Tilto perdanga | 5.17 | Asfalto apatinio sl. (AC 16 AN h=40 mm) ant tilto perdangos įrengimas | m² | 130.9 |  | 0
5. Tilto perdanga | 5.18 | Sluoksnio pagruntavimas | m² | 130.9 |  | 0
5. Tilto perdanga | 5.19 | Asfalto viršutinio sl. (AC 11 VN h=40 mm) ant tilto perdangos įrengimas | m² | 130.9 |  | 0
5. Tilto perdanga | 5.20 | Dangos paviršiaus šiurkštinimas skaldyta mineraline medžiaga (2/5) | m² | 130.9 |  | 0
5. Tilto perdanga | 5.21 | Sandarinimo juostos (tarp asfalto ir atitvarų bloko) įrengimas | m | 51.6 |  | 0
5. Tilto perdanga | 5.22 | Vienprofilinio deformacinio pjūvio su gumos intarpu įrengimas | vnt. | 2 |  | 0
5. Tilto perdanga | 5.23 | Pjūvio uždengimo ties atitvarų blokais įrengimas | kompl. | 4 |  | 0
5. Tilto perdanga | 5.24 | Apsauginių cinkuotų atitvarų ant atitvarų blokų H1-W2-A (su atšvaistais) įrengimas | m | 51.6 |  | 0
5. Tilto perdanga | 5.25 | Perdangos kraštinių sijų fasado ir apačios paviršių padengimas apsaugine danga | m² | 99 |  | 0
5. Tilto perdanga | 5.26 | G/b atitvarų horizontalių ir vertikalių paviršių padengimas elastine chemijai atsparia danga | m² | 99 |  | 0 | Iš viso skyriuje 5, Eur be PVM | 0
6. Kūgiai, prieigos prie tilto ir kiti elementai | 6.1 | Kūgių atstatymas gerai drenuojančiu gruntu sutankinant | m³ | 80 |  | 0
6. Kūgiai, prieigos prie tilto ir kiti elementai | 6.2 | Kūgių šlaitų planiravimas | m² | 424 |  | 0
6. Kūgiai, prieigos prie tilto ir kiti elementai | 6.3 | Vandens surinkimo sistemos tilto prieigose įrengimas | kompl. | 2 |  | 0
6. Kūgiai, prieigos prie tilto ir kiti elementai | 6.4 | Gatvės bortų ant betono pagrindo (kartu su žemėjančiais bortais) įrengimas | m | 11 |  | 0
6. Kūgiai, prieigos prie tilto ir kiti elementai | 6.5 | Šlaitų tvirtinimo plytelių atrėmimo blokų ant žvyro pagrindo įrengimas | m | 28 |  | 0
6. Kūgiai, prieigos prie tilto ir kiti elementai | 6.6 | Surenkamų g/b šoninių atrėmimo blokų ant žvyro pagrindo įrengimo | m | 16 |  | 0
6. Kūgiai, prieigos prie tilto ir kiti elementai | 6.7 | Betoninių plytelių ant filtracinės užtvarų geotekstilės ir žvyro pagrindo įrengimas sumonolitinant | m² | 120 |  | 0
6. Kūgiai, prieigos prie tilto ir kiti elementai | 6.8 | Bermos įrengimas | m² | 10 |  | 0
6. Kūgiai, prieigos prie tilto ir kiti elementai | 6.9 | Akmenų metinio prie plytelių atrėmimo blokų upėje įrengimas | m³ | 44 |  | 0
6. Kūgiai, prieigos prie tilto ir kiti elementai | 6.10 | Kūgio šlaitų tvirtinimo įrengimas užpilant juodžemiu ir užsėjant žole | m² | 236 |  | 0
6. Kūgiai, prieigos prie tilto ir kiti elementai | 6.11 | Akmenų ant betono pagrindo įrengimas | m³ | 2.45 |  | 0
6. Kūgiai, prieigos prie tilto ir kiti elementai | 6.12 | Upės vagos išvalymas | m² | 200 |  | 0 | Iš viso skyriuje 6, Eur be PVM | 0
7. Melioracijos drenažo žiočių perkėlimas ir atstatymas | 7.1 | Melioracijos drenažo žiočių perkėlimas ir atstatymas statybos metu | kompl. | 1 |  | 0 | Iš viso skyriuje 7, Eur be PVM | 0
[5 empty] | IŠ VISO ŽINIARAŠTYJE 1, EUR BE PVM | 0

## DKŽ_2
Valstybinės reikšmės rajoninio kelio Nr. 1606 privažiuojamasis kelias prie Šiaulių miesto oro uosto nuo kelio Kepaliai-Gasčiūnai-Meškuičiai 2,913 km tilto per Kulpę rekonstravimas
DARBŲ KIEKIŲ ŽINIARAŠTIS NR. 2 – SUSISIEKIMO DALIS
Skyrius | Eilės Nr. | Darbo pavadinimas, aprašymas | Mato vnt. | Kiekis | Vieneto kaina, Eur be PVM (pildo Teikėjas) | Iš viso, Eur be PVM
1. Paruošiamieji darbai | 1.1 | Augalinio grunto pašalinimas h=200mm (sandėliuojant vietoje). | m² | 2020 |  | 0 | Iš viso skyriuje 1, Eur be PVM | 0
2. Esamo kelio konstrukcijos išardymas | 2.1 | Kelio ženklų su upės pavadinimu ardymas (sandėliuojant vietoje). | vnt. | 2 |  | 0
2. Esamo kelio konstrukcijos išardymas | 2.2 | Kelio ženklų ardymas (vertikalinio ženklinimo) ir išvežimas į Užsakovo nurodytą vietą (žiūrėti žiniaraščio priedą dėl išvežimo) | vnt. | 4 |  | 0
2. Esamo kelio konstrukcijos išardymas | 2.3 | Kelio ženklų ardymas (draudžiamieji ženklai) ir išvežimas į Užsakovo nurodytą vietą (žiūrėti žiniaraščio priedą dėl išvežimo) | vnt. | 2 |  | 0
2. Esamo kelio konstrukcijos išardymas | 2.4 | Asfaltbetonio dangos prieigose išardymas (h=~120mm) ir išvežimas Rangovo pasirinktu atstumu | m³ | 50.8 |  | 0
2. Esamo kelio konstrukcijos išardymas | 2.5 | Grįžtamosios medžiagos (nufrezuotas asfaltas) (vieneto kaina didesnė arba lygi ≥ 9,58 Eur/m3) (sąmatoje įvertinamas su minuso ženklu) | m³ | 50.8 |  | 0
2. Esamo kelio konstrukcijos išardymas | 2.6 | Asfaltbetonio dangos prieigose išardymas (h=~40mm) ir išvežimas Rangovo pasirinktu atstumu | m³ | 5.2 |  | 0
2. Esamo kelio konstrukcijos išardymas | 2.7 | Grįžtamosios medžiagos (nufrezuotas asfaltas) (vieneto kaina didesnė arba lygi ≥ 9,58 Eur/m3) (sąmatoje įvertinamas su minuso ženklu) | m³ | 5.2 |  | 0
2. Esamo kelio konstrukcijos išardymas | 2.8 | Skaldos pagrindo išardymas (h=~500mm) ir išvežimas Rangovo pasirinktu atstumu | m³ | 207 |  | 0
2. Esamo kelio konstrukcijos išardymas | 2.9 | Grįžtamosios medžiagos (išardyta skalda) (vieneto kaina didesnė arba lygi ≥ 7,5 Eur/m3) (sąmatoje įvertinamas su minuso ženklu) | m³ | 207 |  | 0
2. Esamo kelio konstrukcijos išardymas | 2.10 | Kelio sankasos viršutinio grunto iškasimas iki silpno grunto h=~1,1m (sandėliuojant vietoje) | m³ | 630 |  | 0
2. Esamo kelio konstrukcijos išardymas | 2.11 | Kelio sankasos silpno grunto (h=~1,4m) iškasimas ir išvežimas Rangovo pasirinktu atstumu | m³ | 1058 |  | 0
2. Esamo kelio konstrukcijos išardymas | 2.12 | Kelkraščių išardymas (mišrus gruntas, h=~100 mm) ir išvežimas Rangovo pasirinktu atstumu | m³ | 20.8 |  | 0 | Iš viso skyriuje 2, Eur be PVM | 0
3. Sankasos įrengimas | 3.1 | Sankasos apačios supylimas iš esamo grunto | m³ | 630 |  | 0
3. Sankasos įrengimas | 3.2 | Sankasos viršaus supylimas iš atvežtinio gerai drenuojančio grunto | m³ | 1260 |  | 0
3. Sankasos įrengimas | 3.3 | Kūgių šlaitų planiravimas | m² | 424 |  | 0 | Iš viso skyriuje 3, Eur be PVM | 0
4. Kelio konstrukcijos įrengimas (I dangos konstrukcijos variantas) | 4.1 | Apsauginis šalčiui atsparaus grunto sluoksnio (h=480 mm) įrengimas | m³ | 262 |  | 0 | Pastaba: Teikėjas pildo pasirinktinai I arba II dangos konstrukcijos variantą
4. Kelio konstrukcijos įrengimas (I dangos konstrukcijos variantas) | 4.2 | Skaldos pagrindo sluoksnio iš nesurištojo mišinio (0/45 h=200 mm) įrengimas | m² | 490 |  | 0
4. Kelio konstrukcijos įrengimas (I dangos konstrukcijos variantas) | 4.3 | Asfalto pagrindo sl. (AC22 PN, h=80 mm) įrengimas | m² | 455 |  | 0
4. Kelio konstrukcijos įrengimas (I dangos konstrukcijos variantas) | 4.4 | Sluoksnio pagruntavimas | m² | 455 |  | 0
4. Kelio konstrukcijos įrengimas (I dangos konstrukcijos variantas) | 4.5 | Viršutinio sl. iš mišinio (AC 11 VN, h=40 mm) įrengimas | m² | 375 |  | 0
4. Kelio konstrukcijos įrengimas (I dangos konstrukcijos variantas) | 4.6 | Viršutinio sl. iš mišinio (AC 11 VN, hvid=65 mm) įrengimas | m² | 94 |  | 0
4. Kelio konstrukcijos įrengimas (I dangos konstrukcijos variantas) | 4.7 | Viršutinio sl. iš mišinio (AC 11 VN, hvid=45 mm) įrengimas | m² | 36 |  | 0
4. Kelio konstrukcijos įrengimas (I dangos konstrukcijos variantas) | 4.8 | Dangos paviršiaus šiurkštinimas skaldyta mineraline medžiaga (2/5) | m² | 505 |  | 0
4. Kelio konstrukcijos įrengimas (II dangos konstrukcijos variantas) | 4.1 | Apsauginis šalčiui atsparaus grunto sluoksnio (h=430 mm) įrengimas | m³ | 235 |  | 0
4. Kelio konstrukcijos įrengimas (II dangos konstrukcijos variantas) | 4.2 | Žvyro pagrindo sluoksnio iš nesurištojo mišinio (0/45 h=250 mm) įrengimas | m² | 490 |  | 0
4. Kelio konstrukcijos įrengimas (II dangos konstrukcijos variantas) | 4.3 | Asfalto pagrindo sl. (AC22 PN, h=80 mm) įrengimas | m² | 455 |  | 0
4. Kelio konstrukcijos įrengimas (II dangos konstrukcijos variantas) | 4.4 | Sluoksnio pagruntavimas | m² | 455 |  | 0
4. Kelio konstrukcijos įrengimas (II dangos konstrukcijos variantas) | 4.5 | Viršutinio sl. iš mišinio (AC 11 VN, h=40 mm) įrengimas | m² | 375 |  | 0
4. Kelio konstrukcijos įrengimas (II dangos konstrukcijos variantas) | 4.6 | Viršutinio sl. iš mišinio (AC 11 VN, hvid=65 mm) įrengimas | m² | 94 |  | 0
4. Kelio konstrukcijos įrengimas (II dangos konstrukcijos variantas) | 4.7 | Viršutinio sl. iš mišinio (AC 11 VN, hvid=45 mm) įrengimas | m² | 36 |  | 0
4. Kelio konstrukcijos įrengimas (II dangos konstrukcijos variantas) | 4.8 | Dangos paviršiaus šiurkštinimas skaldyta mineraline medžiaga (2/5) | m² | 505 |  | 0 | Iš viso skyriuje 4, Eur be PVM | 0
5. Kelkraščių ir griovių įrengimas | 5.1 | Kelkraščių tvirtinimas skaldažole, pridedant 15% juodžemio, h=100 mm | m² | 228 |  | 0
5. Kelkraščių ir griovių įrengimas | 5.2 | Žemės darbai | m³ | 218.2 |  | 0
5. Kelkraščių ir griovių įrengimas | 5.3 | Griovio dugno tvirtinimas skalda fr. 16/32 | m³ | 11.6 |  | 0
5. Kelkraščių ir griovių įrengimas | 5.4 | Griovio dugno tvirtinimas skalda ≥ fr. 24/45 | m³ | 3.7 |  | 0
5. Kelkraščių ir griovių įrengimas | 5.5 | Šlaitų planiravimas, užpilant juodžemiu h=100 mm ir apsėjant žole | m² | 446 |  | 0 | Iš viso skyriuje 5, Eur be PVM | 0
6. Eismo organizavimo priemonių įrengimas | 6.1 | Metalinių cinkuotų apsauginių atitvarų H1-W2-A prieigose (su atšvaistais) įrengimas | m | 103 |  | 0
6. Eismo organizavimo priemonių įrengimas | 6.2 | Atitvarų PGK elmentų įrengimas | m | 32 |  | 0
6. Eismo organizavimo priemonių įrengimas | 6.3 | A grupės signalinių stulpelių įrengimas | vnt. | 5 |  | 0 | Iš viso skyriuje 6, Eur be PVM | 0
7. Nuovažos įrengimas | 7.1 | Žemės iškasimas ir išvežimas Rangovo pasirinktu atstumu | m³ | 55 |  | 0
7. Nuovažos įrengimas | 7.2 | Sankasos supylimas (F2 šalčio jautrumo klasės gruntas) | m³ | 118 |  | 0
7. Nuovažos įrengimas | 7.3 | Apsauginio šalčiui atsparaus grunto sl. (h=460 mm) įrengimas | m³ | 10 |  | 0
7. Nuovažos įrengimas | 7.4 | Skaldos pagrindo sl. (h=200 mm) įrengimas | m² | 117.7 |  | 0
7. Nuovažos įrengimas | 7.5 | Viršutinio sl. iš mišinio (AC 16 PD, h=60 mm) įrengimas | m² | 50 |  | 0
7. Nuovažos įrengimas | 7.6 | Apsauginio šalčiui atsparaus grunto sl. (h=560 mm) įrengimas | m³ | 68 |  | 0
7. Nuovažos įrengimas | 7.7 | Žvyro dangos sl. (h=160 mm) įrengimas | m² | 93 |  | 0 | Iš viso skyriuje 7, Eur be PVM | 0
8. Baigiamieji darbai | 8.1 | Plotų rekultivacija paskleidžiant dirvožemį h=200 mm ir apsėjant žole | m² | 1000 |  | 0
8. Baigiamieji darbai | 8.2 | Kelio ženklų atstatymas (su upės pavadinimu) | vnt. | 2 |  | 0 | Iš viso skyriuje 8, Eur be PVM | 0
9. Kiti darbai | 9.1 | Išpildomoji nuotrauka (taip pat pateikti laisvos formos deklaraciją, patvirtinančią išpildomosios geodezinės nuotraukos ir parengtos kadastrinės bylos atitikimą parengtam projektui). Kadastrinių matavimų bylos parengimas ir (ar) įregistruoto kelio ruožo į kurį patenka statinys, kadastrinės bylos patikslinimas | kompl. | 1 |  | 0 | Iš viso skyriuje 9, Eur be PVM | 0
[5 empty] | IŠ VISO ŽINIARAŠTYJE 2, EUR BE PVM | 0

## santrauka
Valstybinės reikšmės rajoninio kelio Nr. 1606 privažiuojamasis kelias prie Šiaulių miesto oro uosto nuo kelio Kepaliai-Gasčiūnai-Meškuičiai 2,913 km tilto per Kulpę rekonstravimas
DARBŲ KIEKIŲ ŽINIARAŠČIŲ SANTRAUKA
Darbų kiekių žin. Nr. | Žiniaraščio pavadinimas | Vertė, EUR be PVM
1 | Konstrukcijų dalis | 0
2 | Susisiekimo dalis | 0
Vertės į pasiūlymo formą | Iš viso žiniaraščiuose (Eur be PVM): | 0
Pastaba: Rangovas statybvietės išlaidose arba laisvai pasirinktoje (-ose) darbų kiekių žiniaraščių eilutėje (-ėse) turi įsivertinti pranešimų skelbimą apie statybos pradžią, taip pat turi įsivertinti pranešimų skelbimą apie Rangovo, pagrindinių sričių vadovų (statinio projekto vykdymo priežiūros vadovo, statinio statybos vadovo, statinio statybos techninio prižiūrėtojo) pasamdymą ar paskyrimą arba jų pasikeitimą ir kitus su sutarties vykdymu susijusius dokumentus (įskaitant statybos užbaigimo akto gavimą).
Žiniaraščio priedas
Sandėliavimo medžiagos Vykdant valstybinės reikšmės kelių rekonstravimo ir (ar) remonto darbus susidarančios medžiagos, kurios nenaudojamos projekte ir nėra priskiriamos negražinamoms medžiagoms transportuojamos į AB „Via Lietuva“ nurodytas sandėliavimo vietą – AB „Kelių priežiūra“ Panevėžio kelių tarnybos Panevėžio meistrijos Karsakiškio gamybinė bazė, Kakūnų k., Karsakiškio sen., Panevėžio r. Į sandėliavimo vietas turi būti gabenami metaliniai kelio elementai (neužteršti betonu ir kt. medžiagomis (t. y. turi būti nuvalyti)) nepriklausomai nuo jų būklės: kelio ženklai, kelio ženklų atramos, apšvietimo ir kiti stulpai, apsauginiai atitvarai ir jų elementai, tiltų ir viadukų turėklai, kiti metalo gaminiai, sijos, spraustasienės, pralaidos ir kt. Kitos medžiagos, kurios gali būti panaudotos pakartotinai, gali būti gabenamos į sandėliavimo vietas tik suderinus su AB „Via Lietuva“. Į sandėliavimo vietas pristatomos medžiagos turi būti surūšiuotos į tinkamas naudoti pakartotinai ir netinkamas, o sandėliavimo vietoje iškraunamos atskirai. Medžiagų perdavimo-priėmimo akte turi būti atskirai nurodytas tinkamų panaudoti medžiagų kiekis su jų charakteristikomis (pvz. kelio ženklas, nurodant jo numerį; apšvietimo stulpo atrama, nurodant jos aukštį; kelio ženklo atrama, nurodant jos ilgį, skersmenį; apsauginio atitvaro sija, nurodant jos tipą, ilgį ir pan.). Netinkamų panaudoti medžiagų turi būti nurodytas tik perduodamas kiekis. Rangovas turi numatyti ekonomiškai pagrįstą ir optimalų medžiagų išardymo būdą. Siektina, kad kuo daugiau medžiagų būtų išardytos tvarkingai ir pristatytos mechaniškai nepažeistos bei neužterštos. Jei statybos metu medžiagos taptų netinkamomis naudoti dėl jų netinkamo išardymo, tai būtų laikoma rangovo rizika ir atsakomybė tektų rangovui.
Negrąžinamos medžiagos Darbų vykdymo metu nepanaudotos frezuoto asfalto granulės, skalda, žvyras, žvyro ir skaldos mišinys, nesurištasis mineralinių medžiagų mišinys, grindinio akmenys (neužteršti gruntu) yra laikomi negrąžinamomis medžiagomis. Jos sąmatoje turi būti nurodytos atskira (-omis) eilute (-ėmis) su minuso ženklu. Šios medžiagos lieka rangovui. Mediena (išskyrus krūmus, šakas ir kelmus) taip pat laikoma negrąžinama medžiaga, kuri lieka rangovui. Jei mediena yra menkavertė ir skirta tik utilizavimui, sąmatoje utilizavimo išlaidos vertinamos su pliuso ženklu. Jei mediena nėra menkavertė ir gali būti parduota, sąmatoje tai vertinama su minuso ženklu. Medienos būklę ir kainą vertinasi pats rangovas savarankiškai savo rizika.
Statybinės atliekos Visos medžiagos, nepatenkančios į statybinių ir (ar) negrąžinamų medžiagų sąrašą ir (ar) kurių neįmanoma panaudoti antrą kartą, kaip atliekos turi būti sutvarkomos rangovo pagal galiojančius aplinkos apsaugos reikalavimus (rangovas privalo įsivertinti visas su tvarkymu susijusias išlaidas).