## Sheet1
DARBŲ KIEKIŲ ŽINIARAŠTIS
Sudaryta pagal 2024.10 kainas
Statinių grupė 2352 Kauno rajono Piliuonos kadastro vietovės melioracijos statinių rekonstravimo techninis darbo projektas
Statinys 4 Drenažo rekonstravimas
Žiniaraštis 1 Drenažo rekonstravimas
Eil. Nr. | Darbo kodas | Darbų ir išlaidų aprašymai | Mato vnt. | Kiekis | Vnt. kaina Eur be PVM | Bendra kaina Eur be PVM (5*6)
1 | 2 | 3 | 4 | 5 | 6 | 7
Drenažo rekonstravimas
1 | MN3P-0216 | Plastik.įmovinių iki 350mm skersm.vamzdžių rinktuvų klojimas,kasant tranšėjas vienak.eksk.mineraliniuose gr.iki 2,5m gyl , kai vamzdžio vidinis skersmuo 160 mm k9=1.15 | 100m | 6.45 | 0 | 0
2 | MN3P-0216 | .Plastik.įmovinių iki 350mm skersm.vamzdžių rinktuvų klojimas,kasant tranšėjas vienak.eksk.mineraliniuose gr.iki 2,5m gyl , kai vamzdžio vidinis skersmuo 200 mm k9=1.15 | 100m | 7.78 | 0 | 0
3 | MN3P-0216 | Plastik.įmovinių iki 350mm skersm.vamzdžių rinktuvų klojimas,kasant tranšėjas vienak.eksk.mineraliniuose gr.iki 2,5m gyl, kai vamzdžio vidinis skersmuo 200 mm k9=1.15 | 100m | 0.06 | 0 | 0
4 | MN3P-0216 | Plastik.įmovinių iki 350mm skersm.vamzdžių rinktuvų klojimas,kasant tranšėjas vienak.eksk.mineraliniuose gr.iki 2,5m gyl, kai vamzdžio vidinis skersmuo 250 mm k9=1.15 | 100m | 4.93 | 0 | 0
5 | MN3P-0216 | Plastik.įmovinių iki 350mm skersm.vamzdžių rinktuvų klojimas,kasant tranšėjas vienak.eksk.mineraliniuose gr.iki 2,5m gyl, kai vamzdžio vidinis skersmuo 250 mm k9=1.15 | 100m | 0.18 | 0 | 0
6 | MN3P-0710 | Esamų drenažo sausintuvų/rinktūvų prijungimas į naujai klojamus drenažo rinktuvus k9=1.15 | vnt. | 34 | 0 | 0
7 | MN3P-0711 | Esamų drenažo rinktuvų /sausintuvų pajungimas į naujai statomus g/b kontrolinius šulinius k9=1.15 | vnt. | 4 | 0 | 0
8 | MN3P-0524 | Plastikinių požeminių drenažo šulinių montavimas ( šulinys PE ŠP-D600) k9=1.15 | vnt. | 30 | 0 | 0
9 | MN3-182 | Paviršinio vandens nuleistuvo PN-45 įrengimas vandentakoje k9=1.15 | vnt. | 3 | 0 | 0
10 | MN3P-0204 | Plastikinių drenažo vamzdžių rinktuvų klojimas,kasant tranšėjas vienakauš.ekskav.mineraliniuose gruntuose iki 2m gylyje , kai vamzdžio vidinis skersmuo 145 mm k9=1.15 | 100m | 0.09 | 0 | 0
11 | MN1P-0801 | Vandens pašalinimas iš tranšėjų ir iškasų siurbliais k9=1.15 | val. | 50 | 0 | 0
12 | MN7P-0202 | Drenažo linijų paieška vienakaušiais ekskavatoriais k9=1.15 | 100m3 | 0.5 | 0 | 0
13 | F1-2-1 | Grunto kasimas rankiniu būdu k9=1.15 | m3 | 10 | 0 | 0
14 | MN3P-0303 | Sulūžusių žiočių pakeitimas plastikinėmis žiotimis , kai žiočių skersmuo 250 mm k9=1.15 | vnt. | 1 | 0 | 0
Bendra kaina be PVM | [5 empty] | 0
PVM (tarifas) suma | [5 empty] | 0
Bendra kaina su PVM | [5 empty] | 0
Prašome užpildytus Darbų kiekių žiniaraščius pateikti excel formatu, nekeičiant juose nurodytos informacijos, nurodytų darbų apibūdinimų (techninių specifikacijų), mato vienetų ir kiekių (!). Visi įkainiai ir kainos turi būti įrašyti apvalinant dviem skaitmenimis po kablelio. Kilusius klausimus dėl Darbų kiekių žiniaraščių tiekėjas turi užduoti pirkimo dokumentų VI skyriuje nustatyta tvarka ir terminais.