## Suvestinis žiniara
Konkurso sąlygų priedas Nr. 10
SUVESTINIS ŽINIARAŠTIS
Eil. Nr. | Objektų dalių pavadinimas | Suma Eur be PVM | Pastabos
Vietinės reikšmės kelio Nr. RD0245 Veliakiemiai-Vaižgai ruožo nuo 0,00 iki 1,55 km Radviliškio r. sav., Pakalniškių sen., Veliakiemių k., kapitalinio remonto darbai
1 | Bendrosios išlaidos |  | Žiniaraštis Nr. 10a (BI)
2 | Susisiekimo dalis |  | Žiniaraštis Nr. 10b (SD)
3 | Elektrotechnikos dalis |  | Žiniaraštis Nr. 10c (ED)
4 | Viso STATYBOS DARBAI |  | Keliama į pasiūlymo raštą
5 | PVM 21 %, Eur |  | Keliama į pasiūlymo raštą
6 | IŠ viso su PVM, Eur |  | Keliama į pasiūlymo raštą
Skaičiavimai atliekami 1 ct tikslumu
Atsakingas tiekėjo atstovas:
Pastaba: Rangovas statybvietės išlaidose arba laisvai pasirinktoje (-ose) darbų kiekių žiniaraščių eilutėje (-ėse) turi įsivertinti pranešimų skelbimą apie statybos pradžią, taip pat turi įsivertinti pranešimų skelbimą apie Rangovo, pagrindinių sričių vadovų (statinio projekto vykdymo priežiūros vadovo, statinio statybos vadovo, statinio statybos techninio prižiūrėtojo) pasamdymą ar paskyrimą arba jų pasikeitimą ir kitus su sutarties vykdymu susijusius dokumentus (įskaitant statybos užbaigimo akto (-ų) gavimą ar/arba deklaracijos (-ų) pateikimą pagal statinių grupes įvertinus statinio (dalies) ekspertizės rangovo, su kuriuo Rangovas sudaro sutartį dėl deklaracijos tvirtinimo ir atsiskaitymo už suteiktą (-as) paslaugą (-as)).

## 10a (BI)
Konkurso sąlygų priedas Nr. 9a
Vietinės reikšmės kelio Nr. RD0245 Veliakiemiai-Vaižgai ruožo nuo 0,00 iki 1,55 km Radviliškio r. sav., Pakalniškių sen., Veliakiemių k., kapitalinio remonto darbai. Bendrosios išlaidos
Eil. | Darbų ir išlaidų | Mato | Kiekis | Kaina | EUR
nr. | aprašymai | vnt |  | Vieneto kaina | Iš viso | pastabos
1 | Statinių išpildomosios, kontrolinės geodezinės nuotraukos | vnt. | 1
2 | Elektroniniam statybos darbų žurnalui programinės įrangos įsigijimas, jo administravimas pagal statybos techninio reglamento „Statybos darbai. Statinio statybos priežiūra“ STR 1.06.01:2016 4 priedo reikalavimus | kompl. | 1
3 | Statinių kadastrinių matavimų bylų parengimas su VĮ Registų centro patikra | kompl. | 1
5 | Statybos užbaigimo dokumentų parengimas pagal STR 1.05.01:2017 reikalavimus ir pateikimas per IS "Infostatyba" | kompl. | 1 |  | 0
| žiniaraštyje 9a |  |  |  | 0
| Pridėtinės vertės mokestis 21.00% |  |  |  | 0
| Iš viso žiniaraštyje 9a |  |  |  | 0

## 10b (SD)
Konkurso sąlygų priedas Nr. 10b
Įkainuoti sąnaudų kiekių žiniaraščiai
Objektas: Vietinės reikšmės kelio Nr. RD0245 Veliakiemiai-Vaižgai ruožo nuo 0,00 iki 1,55 km Radviliškio r. sav., Pakalniškių sen., Veliakiemių k., kapitalinio remonto darbai. Susisiekimo dalis
Eil. | Darbų ir išlaidų | Mato | Kiekis | Kaina, Eur
Nr. | aprašymai | vnt |  | Vieneto kaina | Iš viso
1. | PARUOŠIAMIEJI DARBAI
1.1 | Ašinės linijos ir juostos nužymėjimas trasoje | km | 1.532
1.2 | Esamos g/b pralaidos d800 mm demontavimas (8,2 m3) | m | 16
1.3 | Asfaltbetonio dangos nufrezavimas freza (117 m3) | m2 | 1651
1.4 | Frezuoto asfaltbetonio drožlių pakrovimas ir transportavimas Rangovo pasirinktu atstumu | t | 287
1.5 | Esamų kelio ženklų skydų demontavimas ir išvežimas į Užsakovo nurodytą vietą | vnt. | 2
1.6 | Esamų vienstiebių kelio ženklų metalinių atramų ant monolitinių betoninių atramų demontavimas ir išvežimas į Užsakovo nurodytą vietą | vnt. | 1
1.7 | Esamų signalinių stulpelių demontavimas ir išvežimas į Užsakovo nurodytą vietą | vnt. | 4
1.8 | Esamo informacinio stendo demontavimas ir išvežimas į Užsakovo nurodytą vietą (išsaugant medžiagas) | vnt. | 1
1.9 | Statybinių atliekų pakrovimas ir išvežimas Rangovo pasirinktu atstumu | t | 20.54
Iš viso 1 skyriuje
2. | ŽEMĖS DARBAI
2.1 | Dirvožemio kasimas, pakrovimas į autosavivarčius ir išvežimas Rangovo pasirinktu atstumu sandėliavimui | m3 | 673
2.2 | Grunto kasimas mechanizuotu būdu, pakrovimas į autosavivarčius ir išvežimas Rangovo pasirinktu atstumu į išlykį | m3 | 9861
2.3 | Grunto kasimas mechanizuotu būdu, pakrovimas į autosavivarčius ir vežiojimas objekte, darbas sąvartoje (pylimams) | m3 | 35
2.4 | Sankasos planiravimas mechanizuotu būdu | m2 | 11170
2.5 | Sankasos planiravimas rankiniu būdu | m2 | 1240
2.6 | Grunto sutankinimas mechanizuotu būdu | m3 | 3758
2.7 | Plotų planiravimas mechanizuotu būdu | m2 | 6060
2.8 | Plotų planiravimas rankiniu būdu | m2 | 670
2.9 | Dirvožemio kasimas, pakrovimas į autosavivarčius ir atvežimas į statybos darbų aikštelę iš sandėliavimo vietos | m3 | 673
2.10 | Plotų ir šlaitų sutvarkymas, užpilant ≥6 cm storio augaliniu gruntu, apsėjant žolės sėklomis | m2 | 6730
Iš viso 2 skyriuje
3. | VANDENS NUVEDIMO ĮRENGIMO DARBAI
3.1 | PRALAIDŲ ĮRENGIMO DARBAI
3.1.1 | Esamo griovio sąnašų išvalymas, pakrovimas į autosavivarčius ir išvežimas Rangovo pasirinktu atstumu | m3 | 60
3.1.2 | Grunto kasimas mechanizuotu būdu, pakrovimas į autosavivarčius ir išvežimas Rangovo pasirinktu atstumu į išlykį | m3 | 40.49
3.1.3 | Grunto kasimas mechanizuotu būdu, pakrovimas į autosavivarčius ir vežiojimas objekte, darbas sąvartoje (pylimams) | m3 | 63.6
3.1.4 | Smėlio pagrindo DN1000 vamzdžių klojimui įrengimas | m3 | 4.76
3.1.5 | Neaustinės geotekstilės įrengimas | m2 | 177.76
3.1.6 | Duobių užpylimas gruntu mechanizuotų būdu | m3 | 63.6
3.1.7 | Grunto sutankinimas mechanizuotu būdu | m3 | 63.6
3.1.8 | Metalinės vandens pralaidos DN1000 įrengimas (1vnt.) | m | 17
3.1.9 | Geomembranos įrengimas | m2 | 14.8
3.1.10 | Šalčiui nejautraus sluoksnio iš nesurištojo mineralinių medžiagų mišinio įrengimas | m3 | 14.4
3.1.11 | Monolitinio betono C12/15, h=10 cm įrengimas | m3 | 2.14
3.1.12 | Monolitinio betono, h=12 cm įrengimas | m3 | 0.77
3.1.13 | Armatūra Ø6mm | kg | 15.75
3.1.14 | 15 cm storio skaldos pagrindo sluoksnio įrengimas iš nesurištojo mineralinių medžiagų mišinio (fr. 22/32) | m3 | 0.64
3.1.15 | Blokų P-1 įrengimas | m2 | 64
3.1.16 | 10 cm storio skaldos pagrindo sluoksnio įrengimas iš nesurištojo mineralinių medžiagų mišinio (fr. 22/32) | m3 | 8.85
3.1.17 | 15 cm storio skaldos pagrindo sluoksnio įrengimas iš nesurištojo mineralinių medžiagų mišinio (fr. 22/32) | m3 | 0.86
3.1.18 | Cementinis skiedinys S15 | m3 | 1.28
3.1.19 | Tašeliai impregnuoti antiseptiku | m | 122
3.2 | DRENAŽO ĮRENGIMO DARBAI
3.2.1 | Grunto kasimas mechanizuotu būdu, pakrovimas į autosavivarčius ir išvežimas Rangovo pasirinktu atstumu į išlykį | m3 | 451
3.2.2 | Drenažo tranšėjos planiravimas | m2 | 826
3.2.3 | PVC drenažo vamzdžio Ø113mm (vid.) su geotekstilės filtru paklojimas | m | 2503
3.2.4 | Drenažo pagrindas ir užpylimas smėliu (drenuojančiu sluoksniu) | m3 | 426
3.2.5 | Drenažo šulinių PVC Ø425 mm su jungiamosiomis fasoninėmis dalimis bei dugnu pastatymas | vnt. | 26
3.2.6 | Kalaus ketaus apvalus dangtis ant PVC Ø425 mm šulinio (40 t apkrovai) | vnt. | 26
3.2.7 | Smėlio pagrindo po šulinėliais įrengimas ir sutankinimas | m3 | 6.5
3.2.8 | PVC drenažo vamzdžio Ø113mm (vid.) pajungimas į esamus melioracijos šulinius | vnt. | 7
3.2.9 | PVC drenažo vamzdžio Ø113mm (vid.) ištekėjimo žiočių įrengimas | vnt. | 4
Iš viso 3 skyriuje
4. | DANGŲ KONSTRUKCIJŲ ĮRENGIMO DARBAI
4.1 | VAŽIUOJAMOSIOS DALIES ĮRENGIMO DARBAI (DK 0,1, h=0,85 m)
4.1.1 | Apsauginis šalčiui atsparus sluoksnis (h≥0,57 m) | m3 | 6355
4.1.2 | Skaldos pagrindo sluoksnis (h=0,20 m) iš nesurištojo mineralinių medžiagų mišinio fr. 0/45 | m2 | 10330
4.1.3 | Asfalto pagrindo-dangos sluoksnis (h=0,08 m) iš mišinio AC 16 PD | m2 | 6324
4.1.4 | Bituminės sandarinimo siūlės įrengimas | m | 4.5
4.1.5 | Pažvyravimas už nuovažų | m3 | 8
4.2 | NUOVAŽŲ ĮRENGIMO DARBAI (DK 0,1, h=0,85 m)
4.2.1 | Apsauginis šalčiui atsparus sluoksnis (h≥0,57 m) | m3 | 501
4.2.2 | Skaldos pagrindo sluoksnis (h=0,20 m) iš nesurištojo mineralinių medžiagų mišinio fr. 0/45 | m2 | 815
4.2.3 | Asfalto pagrindo-dangos sluoksnis (h=0,08 m) iš mišinio AC 16 PD | m2 | 500
4.2.4 | Bituminės sandarinimo siūlės įrengimas | m | 241
4.2.5 | Pažvyravimas už nuovažų | m3 | 95
4.3 | KONTEINERIŲ AIKŠTELĖS ĮRENGIMO DARBAI (h=0,45 m)
4.3.1 | Apsauginis šalčiui atsparus sluoksnis (h≥0,19 m) | m3 | 2.6
4.3.2 | Skaldos pagrindo sluoksnis (h=0,15 m) iš nesurištojo mineralinių medžiagų mišinio fr. 0/45 | m2 | 12
4.3.3 | Pasluoksnio (h=0,03 m) iš nesurištojo mineralinių medžiagų mišinio įrengimas fr. 0/5 | m2 | 12
4.3.4 | Betoninių trinkelių (h=0,08 m) 200x100mm dangos įrengimas | m2 | 12
4.4 | MOKYKLINIO TRANSPORTO SUSTOJIMO AIKŠTELĖS ĮRENGIMO DARBAI (h=0,45 m)
4.4.1 | Apsauginis šalčiui atsparus sluoksnis (h≥0,19 m) | m3 | 13.2
4.4.2 | Skaldos pagrindo sluoksnis (h=0,15 m) iš nesurištojo mineralinių medžiagų mišinio fr. 0/45 | m2 | 49.3
4.4.3 | Pasluoksnio (h=0,03 m) iš nesurištojo mineralinių medžiagų mišinio įrengimas fr. 0/5 | m2 | 49.3
4.4.4 | Betoninių trinkelių (h=0,08 m) 200x100 mm dangos įrengimas | m2 | 37.7
4.4.5 | Betoninių trinkelių (h=0,08 m) 200x100 mm dangos įrengimas (neregių įspėjamieji paviršiai) | m2 | 10
4.4.6 | Betoninių trinkelių (h=0,08 m) 200x100 mm dangos įrengimas (neregių vedimo paviršiai) | m2 | 1.6
Iš viso 4 skyriuje
6. | KELKRAŠČIŲ ĮRENGIMO DARBAI
6.1 | Kelkraščio sluoksnis (h=0,08 m) iš nesurištojo mineralinių medžiagų mišinio pridedant 30 % skaldos (fr. 0/32) | m2 | 3027
Iš viso 6 skyriuje
7. | BETONINIŲ BORDIŪRŲ ĮRENGIMO DARBAI
7.1 | Betoninių gatvės bordiūrų (1000x150x300 mm) įrengimas ant betono pagrindo | m | 26
7.2 | Betoninių vejos bordiūrų (1000x80x200 mm) įrengimas ant betono pagrindo | m | 42
7.3 | Sandūros tarp gatvės bordiūrų ir asfalto dangų užtaisymas amortizacine (sandarinimo) juosta | m | 26
Iš viso 7 skyriuje
8. | EISMO ORGANIZAVIMO ĮRENGIMO DARBAI
8.1 | KELIO ŽENKLŲ ĮRENGIMO DARBAI
8.1.1 | Kelio ženklų vienstiebių metalinių atramų (d=76 mm) ant monolitinių betoninių pamatų pastatymas | vnt. | 1
8.1.2 | Kelio ženklų skydų montavimas prie vienstiebių atramų rankiniu būdu | vnt. | 2
8.2 | APSAUGINIŲ KELIO ATITVARŲ ĮRENGIMO DARBAI
8.2.1 | Apsauginių kelio atitvarų įrengimas | m | 76
8.2.2 | Ilgų pradinių galinių komponentų (PGK) įrengimas | m | 24
8.2.3 | Trumpų pradinių galinių komponentų (PGK) įrengimas | m | 8
8.3 | SIGNALINIŲ STULPELIŲ ĮRENGIMO DARBAI
8.3.1 | A grupės signalinio stulpelio įrengimas | vnt. | 6
Iš viso 8 skyriuje
9. | KITI DARBAI
9.1 | Sudėtinio kabelių apsaugos vamzdžio D110 mm įrengimas (juos atkasant) | m | 51
9.2 | Keleivių laukimo paviljono (įskaitant pamatą) įrengimas | kompl. | 1
9.3 | Informacinio stendo įrengimas | vnt. | 1
Iš viso 9 skyriuje
10 | MELIORACIJOS TINKLŲ PERTVARKYMO DARBAI
10.1 | Drenų ieškojimas vienkaušiais 0,4 m3 k. t. ekskavatoriais | m3 | 48
10.2 | Drenažo rinktuvų iš PVC 92/80 mm skersmens polietileninių vamzdžių su geotekstilės filtru įrengimas priemolio grunte iki 2 m gylio | m | 9
10.3 | Drenažo rinktuvų iš PVC 128/113 mm skersmens polietileninių vamzdžių su geotekstilės filtru įrengimas priemolio grunte iki 2 m gylio | m | 11
10.4 | Rinktuvų iš lygių, neperforuotų, beslėgių PVC 110x3,2 mm (S klasė) vamzdžių įrengimas vienkaušiais ekskavatoriais 0,4 m3 talpos kaušais priemolio grunte iki 2 m gylio | m | 63
10.5 | Rinktuvų iš lygių, neperforuotų, beslėgių PVC 200x4,7 mm (S klasė) vamzdžių įrengimas vienkaušiais ekskavatoriais 0,4 m3 talpos kaušais priemolio grunte iki 2 m gylio | m | 14
10.6 | Esamų sausintuvų d 50 mm pajungimas | vnt. | 1
10.7 | Polietileninio paslėpto drenažo šulinio PE ŠP-40 įrengimas | vnt. | 11
10.8 | Paviršinio vandens nuleistuvo PN-42 įrengimas pakelėje | vnt. | 1
10.9 | Esamų keraminių d 75 mm drenažo rinktuvų prijungimas prie naujai projektuojamų šulinių | vnt. | 8
10.10 | Esamų keraminių d 100 mm drenažo rinktuvų prijungimas prie naujai projektuojamų šulinių | vnt. | 4
10.11 | Esamų keraminių d 175 mm drenažo rinktuvų prijungimas prie naujai projektuojamų šulinių ir rinktuvų | vnt. | 2
10.12 | PVC drenažo rinktuvų užpylimas žvyru rankiniu būdu | m3 | 3
10.13 | Vandens pašalinimas iš tranšėjų | m3 | 10
10.14 | Grunto kasimas rankiniu būdu | m3 | 5
Iš viso 10 skyriuje
| Žiniaraštyje 10b |  |  |  | 0
| Pridėtinės vertės mokestis 21.00% |  |  |  | 0
| Iš viso žiniaraštyje 10b |  |  |  | 0

## 10c (ED)
Konkurso sąlygų priedas Nr. 10c
Įkainuoti sąnaudų kiekių žiniaraščiai
Objektas: Vietinės reikšmės kelio Nr. RD0245 Veliakiemiai-Vaižgai ruožo nuo 0,00 iki 1,55 km Radviliškio r. sav., Pakalniškių sen., Veliakiemių k., kapitalinio remonto darbai. Elektrotechninė dalis
Eil. | Darbų ir išlaidų | Mato | Kiekis | Kaina, Eur
Nr. | aprašymai | vnt |  | Vieneto kaina | Iš viso
I. APŠVIETIMO MEDŽIAGOS
1.1 | Gatvės šviestuvas 24,5 W | kompl. | 18
1.2 | Pamatas atramai su apsaugine guma | kompl. | 18
1.3 | Atrama h-8,6 m, įleidžiama į pamatą | kompl. | 18
1.4 | Gembė 1,0 m/2,0 m | kompl. | 18
1.5 | Gnybtynas su 0,4 kV automatiniu išjungikliu | kompl. | 18
1.6 | Kabelis aliuminio gyslomis su XLPE izoliacija, Al 4x16 mm2 | m | 840
1.7 | Kabelis vario gyslomis su dviguba PVC izoliacija Cu 3x1,5 mm2 | m | 180
1.8 | Vamzdis d75 HDPE atviru būdu | m | 795
1.9 | Signalinė juosta vienam kabeliui | m | 795
1.10 | Galinė mova kabeliui 16 mm2 | kompl. | 40
1.11 | Įžeminimo elektrodas | vnt. | 100
1.12 | Cinkuota plieno juosta | m | 19
1.13 | Elektrodų sujungimo movos | vnt. | 81
1.14 | Kryžminė jungtis | vnt. | 19
1.15 | Plieninis antgalis | vnt. | 19
1.16 | Įkalimo galvutė | vnt. | 19
1.17 | Apšvietimo valdymo spinta | kompl. | 1
1.18 | Metalinė kabelio apsauga prie atramos | kompl. | 1
1.19 | Papildomos medžiagos | kompl. | 1
Iš viso I skyriuje
II. APŠVIETIMO DARBAI
2.1 | Gatvės šviestuvo montavimas | kompl. | 18
2.2 | Pamato atramai su apsaugine guma montavimas | kompl. | 18
2.3 | Atramos h=8,6 m montavimas | kompl. | 18
2.4 | Gembės montavimas | kompl. | 18
2.5 | Gnybtyno su 0,4kV automatiniu išjungikliu montavimas | kompl. | 18
2.6 | Kabelio vario gyslomis tiesimas konstrukcijomis | m | 180
2.7 | Tranšėjos kasimas/užkasimas | m | 795
2.8 | Vamzdžio d-75 klojimas paruoštoje tranšėjoje atviru būdu | m | 795
2.9 | Kabelio tiesimas paklotame vamzdyje | m | 795
2.10 | Kabelio tiesimas įrengtomis konstrukcijomis | m | 45
2.11 | Signalinės juostos paklojimas tranšėjoje | m | 795
2.12 | Galinė movos montavimas | kompl. | 40
2.13 | Laidų ir kabelių kai gyslos skerspjūvis iki 16 mm2 su antgaliais prijungimas | vnt. | 268
2.14 | Įžeminimo iki 30 omų įrengimas | vnt. | 18
2.15 | Įžeminimo iki 10 omų įrengimas | vnt. | 1
2.16 | Įžeminimo varžos matavimas | vnt. | 19
2.17 | Metalinės kabelio apsaugos prie atramos montavimas | kompl. | 1
2.18 | Apšvietimo valdymo spintos montavimas | kompl. | 1
2.19 | Įžeminimo įrenginių kontaktinių jungčių pereinamosios varžos matavimas | kompl. | 1
2.20 | Kabelio izoliacijos varžos matavimas | kompl. | 1
2.21 | Kabelio fazinių ir nulinio laidų grandinės varžos matavimas | kompl. | 1
2.22 | Trasos nužymėjimas | kompl. | 1
Iš viso II skyriuje
| žiniaraštyje 10c |  |  |  | 0
| Pridėtinės vertės mokestis 21.00% |  |  |  | 0
| Iš viso žiniaraštyje 10c |  |  |  | 0