## Spausdinimo variantas
D A R B Ų K I E K I Ų Ž I N I A R A Š T I S
215464.4
Sudaryta pagal 2024.10 kainas
Statinių grupė: |  | RAUDONDVARIO GIMNAZIJOS MOKSLO PASKIRTIES PASTATO (NR. 5296-8032-0016) ATGIMIMO G. 1, RAUDONDVARIO K., RAUDONDVARIO SEN., KAUNO R. SAV., REKONSTRAVIMO PROJEKTAS | [8 empty] | RAUDONDVARIO GIMNAZIJOS MOKSLO PASKIRTIES PASTATO (NR. 5296-8032-0016) ATGIMIMO G. 1, RAUDONDVARIO K., RAUDONDVARIO SEN., KAUNO R. SAV., REKONSTRAVIMO PROJEKTAS
Statinys: |  | 2 etapas | [8 empty] | 2 etapas
Žiniaraštis: |  | Vėdinimas | [8 empty] | Vėdinimas
[7 empty] | Iš viso: |  | 0
Eil. Nr. | Darbo kodas | Statybos darbų aprašymai | Mato vnt | Kiekis | Kaina, Eur |  |  | Kaina, Eur
[5 empty] | Darbas | Medžiagos, įrenginiai | Mechanizmai | Vieneto kaina | Iš viso
|  | Skyrius J1.JJ04 SISTEMA | [7 empty] | Skyrius J1.JJ04 SISTEMA
1 |  | Vėdinimo ir oro kondicionavimo agregato arba agregato blokų daugiau 1,5 t masės montavimas, naudojant maž. mech. priemones | vnt. | 1
2 |  | Oro ruošimo įrenginys Šilumokaitis: plokštelinis; Šilumos atgavimas >/80% Oro kiekis: +/-9 590 m3 /h; | kompl. | 1
3 |  | Difuzorių montavimas , kai jungties skersmuo daugiau 160 mm iki 315 mm | vnt | 28
4 |  | Difuzorių pajungimo dėžių montavimas , kai jungties skersmuo daugiau 160 mm iki 315 mm | vnt | 28
5 |  | Difuzorių pajungimo akustinė dėžė d200 su reguliavimo sklende | vnt | 28
6 |  | Oro tiekimo skirstytuvas (difuzorius) d250 | vnt | 12
7 |  | Oro šalinimo skirstytuvas (difuzorius) d250 | vnt | 16
8 |  | Difuzorių montavimas , kai jungties skersmuo iki 160 mm | vnt | 10
9 |  | Difuzorių montavimas , kai jungties skersmuo daugiau 160 mm iki 315 mm | vnt | 4
10 |  | Difuzoriai DVS/P-DVS 100 | vnt | 2
11 |  | Difuzoriai DVS/P-DVS 125 | vnt | 8
12 |  | Difuzoriai DVS/P-DVS 200 | vnt | 4
13 |  | Grotelių montavimas ortakiuose, išpjaunant angas, kai išpjaunamos angos perimetras, mm daugiau 1500 iki 2000 | vnt. | 1
14 |  | Grotelių montavimas ortakiuose, išpjaunant angas , kai išpjaunamos angos perimetras daugiau 1000 mm iki 1500 mm | vnt | 11
15 |  | Kanalinės oro tiekimo/šalinimo grotelės su reguliavimo sklende Tipas – viengubo srauto reguliavimo. 825x125(h). | vnt | 1
16 |  | Kanalinės oro tiekimo/šalinimo grotelės su reguliavimo sklende Tipas – viengubo srauto reguliavimo. 625x125(h). | vnt | 3
17 |  | Kanalinės oro tiekimo/šalinimo grotelės su reguliavimo sklende Tipas – viengubo srauto reguliavimo. 625x75(h). | vnt | 4
18 |  | Kanalinės oro tiekimo/šalinimo grotelės su reguliavimo sklende Tipas – viengubo srauto reguliavimo. 525x75(h) | vnt | 4
19 |  | Įvairių tipų plieninių štampuotų žaliuzi grotelių, kurių plotas iki 2,25 m2 šviesoje, montavimas | vnt. | 1
20 |  | Įvairių tipų plieninių štampuotų žaliuzi grotelių, kurių plotas iki 1,5 m2 šviesoje, montavimas | vnt. | 1
21 |  | Įvairių tipų plieninių štampuotų žaliuzi grotelių, kurių plotas iki 1,0m2 šviesoje, montavimas | vnt. | 6
22 |  | Lauko grotos 1800x1000(h) oro pritekėjimui. Komplektuojamos su apsauginiu tinklu, tvirtinimo ir sandarinimo elementais | vnt | 1
23 |  | Lauko grotos oro šalinimui 1600x800(h) Komplektuojamos su apsauginiu tinklu, tvirtinimo ir sandarinimo elementais | vnt | 1
24 |  | Oro pratekėjimo grotelės. Montuojamos duryse | vnt | 6
25 |  | Ugnį sulaikančių vožtuvų, kurių perimetras iki 4500 mm, montavimas | vnt. | 6
26 |  | Ugnį sulaikančių vožtuvų, kurių perimetras iki 1800 mm, montavimas | vnt. | 6
27 |  | Priešgaisrinė sklendė 600x400(h) EI30 | vnt | 2
28 |  | Priešgaisrinė sklendė 700x300(h) EI30 | vnt | 4
29 |  | Priešgaisrinė sklendė 500x300(h) EI30 | vnt. | 1
30 |  | Priešgaisrinė sklendė d100 EI30 | vnt. | 1
31 |  | Priešgaisrinė sklendė d200 EI30 | vnt | 2
32 |  | Priešgaisrinė sklendė d250 EI30 | vnt | 2
33 |  | Vožtuvų, sklendžių, užkaišų montavimas apvaliuose ortakiuose , kai jungties skersmuo iki 160 mm | vnt | 10
34 |  | Vožtuvų, sklendžių, užkaišų montavimas apvaliuose ortakiuose , kai jungties skersmuo daugiau 160 mm iki 315 mm | vnt | 6
35 |  | Oro reguliavimo sklendė d100 | vnt | 2
36 |  | Oro reguliavimo sklendė d125 | vnt | 8
37 |  | Oro reguliavimo sklendė d200 | vnt | 4
38 |  | Oro reguliavimo sklendė d250 | vnt | 2
39 |  | Ortakiai plieninių sraigtinių vamzdžių, kai skersmuo iki 160 mm | m | 70
40 |  | Ortakiai plieninių sraigtinių vamzdžių, kai skersmuo iki 315 mm | m | 92
41 |  | Cinkuoto plieno apvalus ortakis d100 | m | 8
42 |  | Cinkuoto plieno apvalus ortakis d125 | m | 12
43 |  | Cinkuoto plieno apvalus ortakis d160 | m | 50
44 |  | Cinkuoto plieno apvalus ortakis d200 | m | 28
45 |  | Cinkuoto plieno apvalus ortakis d250 | m | 54
46 |  | Cinkuoto plieno apvalus ortakis d315 | m | 10
47 |  | Fasoninės dalys | kompl. | 1
48 |  | Plieninių stačiakampių užlankinių ortakių tiesių dalių montavimas, kai ortakio perimetras daugiau 1000 mm iki 1600 mm | m | 30
49 |  | Plieninių stačiakampių užlankinių ortakių tiesių dalių montavimas, kai ortakio perimetras daugiau 1600 mm iki 2400 mm | m | 36
50 |  | Plieninių stačiakampių užlankinių ortakių tiesių dalių montavimas, kai ortakio perimetras, mm daugiau 2400 iki 3200 | m | 11
51 |  | Plieninių stačiakampių užlankinių ortakių tiesių dalių montavimas, kai ortakio perimetras daugiau 4000 mm | m | 62
52 |  | Cinkuoto plieno stačiakampis ortakis su fasoninėmis dalimis 500x300(h) | m | 30
53 |  | Cinkuoto plieno stačiakampis ortakis su fasoninėmis dalimis 600x300(h) | m | 20
54 |  | Cinkuoto plieno stačiakampis ortakis su fasoninėmis dalimis 600x400(h) | m | 7
55 |  | Cinkuoto plieno stačiakampis ortakis su fasoninėmis dalimis 700x600 | m | 11
56 |  | Cinkuoto plieno stačiakampis ortakis su fasoninėmis dalimis 700x300 | m | 40
57 |  | Cinkuoto plieno stačiakampis ortakis su fasoninėmis dalimis 800x300 | m | 16
58 |  | Cinkuoto plieno stačiakampis ortakis su fasoninėmis dalimis 1600x800 | m | 15
59 |  | Vamzdynų izoliavimas folija padengtais mineralinės vatos dembliais, kai izoliacijos storis 80 mm | m3 | 10
60 |  | Lamelių dembliai su al. fol. Paroc Pro Lamella Mat AluCoat, 3000x1000x80mm | kv.m | 129
61 |  | Plokščių ir kreivų paviršių izoliacijos padengimas lakštiniu metalu, gaminant detales | 100 m2 | 1.25
62 |  | Hermetinių liukų montavimas | vnt. | 1
63 |  | Kronšteinų montavimas po ventiliaciniais įrengimais | 100 kg | 2.5
64 |  | Vamzdžių kirtimosi su pastato konstrukcijomis vietų užtaisymas ugniai atspariomis mastikomis ( perdangose) | vnt | 10
65 |  | Ventiliacijos sistemos derinimas, kai sistemoje 31 - 50 oro tiekimo taškų | vnt | 1
|  | Iš viso už skyrių J1.JJ04 SISTEMA | [7 empty] | Iš viso už skyrių J1.JJ04 SISTEMA
|  | Skyrius J1.JJ08 SISTEMA | [7 empty] | Skyrius J1.JJ08 SISTEMA
66 |  | Vėdinimo ir oro kond. agregato arba agregato blokų daugiau 1,5 t masės montavimas, naudojant maž. mech. priemones | vnt. | 1
67 |  | Oro ruošimo įrenginys Šilumokaitis: plokštelinis Šilumos atgavimas >/80% Oro kiekis: +/-5 980 m3 /h; | kompl. | 1
68 |  | Vėdinimo ir oro kondicionavimo agregato arba agregato blokų iki 0,05 t masės montavimas rankiniu būdu | vnt. | 1
69 |  | Ozonatorius Našumas – 4 400 m3 /h | kompl. | 1
70 |  | Difuzorių montavimas , kai jungties skersmuo daugiau 160 mm iki 315 mm | vnt | 14
71 |  | Difuzorių pajungimo dėžių montavimas , kai jungties skersmuo daugiau 160 mm iki 315 mm | vnt | 14
72 |  | Difuzorių pajungimo akustinė dėžė MBL 200/250 | vnt | 14
73 |  | Oro tiekimo skirstytuvas (difuzorius) d250 | vnt | 14
74 |  | Difuzorių montavimas, kai jungties skersmuo iki 160 mm | vnt | 7
75 |  | Difuzorių montavimas , kai jungties skersmuo daugiau 160 mm iki 315 mm | vnt | 2
76 |  | Difuzoriai DVS/P-DVS 100 | vnt | 3
77 |  | Difuzoriai DVS/P-DVS 125 | vnt | 2
78 |  | Difuzoriai DVS/P-DVS 160 | vnt | 2
79 |  | Difuzoriai DVS/P-DVS 200 | vnt | 2
80 |  | Grotelių montavimas ortakiuose, išpjaunant angas | vnt | 5
81 |  | Kanalinės oro tiekimo/šalinimo grotelės su reguliavimo sklende Tipas – viengubo srauto reguliavimo. 375x75(h). | vnt | 4
82 |  | Kanalinės oro tiekimo/šalinimo grotelės su reguliavimo sklende Tipas – viengubo srauto reguliavimo. 625x125(h). | vnt | 1
83 |  | Įvairių tipų plieninių štampuotų žaliuzi grotelių, kurių plotas iki 1,0m2 šviesoje, montavimas | vnt. | 9
84 |  | Oro tiekimo/šalinimo grotelės su reguliavimo sklende Tipas – viengubo srauto reguliavimo. 300x200(h). | vnt | 9
85 |  | Grotelių montavimas ortakiuose, išpjaunant angas | vnt | 6
86 |  | Kanalinės oro tiekimo/šalinimo grotelės su reguliavimo sklende Tipas – viengubo srauto reguliavimo. 375x75(h). | vnt | 4
87 |  | Kanalinės oro tiekimo/šalinimo grotelės su reguliavimo sklende Tipas – viengubo srauto reguliavimo. 525x75(h) | vnt | 2
88 |  | Įvairių tipų plieninių štampuotų žaliuzi grotelių, kurių plotas iki 1,5 m2 šviesoje, montavimas | vnt. | 1
89 |  | Lauko grotos 1600x700h oro pritekėjimui | vnt. | 1
90 |  | Įvairių tipų plieninių štampuotų žaliuzi grotelių, kurių plotas iki 1,0m2 šviesoje, montavimas | vnt. | 1
91 |  | Lauko grotos 1200x600(h) oro šalinimui | vnt | 1
92 |  | Įvairių tipų plieninių štampuotų žaliuzi grotelių, kurių plotas iki 0,25 m2 šviesoje, montavimas | vnt. | 3
93 |  | Oro pratekėjimo grotelės. Montuojamos duryse. Spalva – kaip durys. 400x100 | vnt | 3
94 |  | Ugnį sulaikančių vožtuvų, kurių perimetras iki 4500 mm, montavimas | vnt. | 2
95 |  | Priešgaisrinė sklendė 700x400(h) EI30 | vnt | 2
96 |  | Ugnį sulaikančių vožtuvų, kurių perimetras iki 1800 mm, montavimas | vnt. | 21
97 |  | Priešgaisrinė sklendė d160 EI30 | vnt | 6
98 |  | Priešgaisrinė sklendė d125 EI30 | vnt | 3
99 |  | Priešgaisrinė sklendė d100 EI30 | vnt | 12
100 |  | Vožtuvų, sklendžių, užkaišų montavimas apvaliuose ortakiuose , kai jungties skersmuo iki 160 mm | vnt | 7
101 |  | Oro reguliavimo sklendė d100 | vnt | 3
102 |  | Oro reguliavimo sklendė d125 | vnt | 2
103 |  | Oro reguliavimo sklendė d160 | vnt | 2
104 |  | Vožtuvų, sklendžių, užkaišų montavimas apvaliuose ortakiuose, kai jungties skersmuo daugiau 160 mm iki 315 mm | vnt | 10
105 |  | Vykdymo mechanizmo montavimas, kai jo masė iki 20 kg | kompl. | 10
106 |  | Oro reguliavimo sklendė d200 Valdymas – elektrinis 230 V Komplektuojama su el. pavara 2 Nm | kompl. | 9
107 |  | Oro reguliavimo sklendė d315 Valdymas – elektrinis 230 V Komplektuojama su el. pavara 2 Nm | vnt | 1
108 |  | Vožtuvų, sklendžių, užkaišų montavimas stačiakampiuose ortakiuose , kai jungties perimetras daugiau 1600 mm iki 2400 mm | vnt | 2
109 |  | Vykdymo mechanizmo montavimas, kai jo masė iki 20 kg | kompl. | 2
110 |  | Oro reguliavimo sklendė 800x300(h) Valdymas – elektrinis 230 V Komplektuojama su el. pavara 2 Nm | vnt | 1
111 |  | Oro reguliavimo sklendė 900x300(h) Valdymas – elektrinis 230 V Komplektuojama su el. pavara 2 Nm | vnt | 1
112 |  | Vožtuvų, sklendžių, užkaišų montavimas apvaliuose ortakiuose , kai jungties skersmuo iki 160 mm | vnt | 2
113 |  | Oro reguliavimo sklendė d125 | vnt | 2
114 |  | Ortakiai plieninių sraigtinių vamzdžių, kai skersmuo iki 160 mm | m | 138
115 |  | Ortakiai plieninių sraigtinių vamzdžių, kai skersmuo iki 315 mm | m | 50
116 |  | Cinkuoto plieno apvalus ortakis d100 | m | 60
117 |  | Cinkuoto plieno apvalus ortakis d125 | m | 28
118 |  | Cinkuoto plieno apvalus ortakis d160 | m | 50
119 |  | Cinkuoto plieno apvalus ortakis d200 | m | 27
120 |  | Cinkuoto plieno apvalus ortakis d250 | m | 10
121 |  | Cinkuoto plieno apvalus ortakis d315 | m | 13
122 |  | Fasoninės dalys | kompl. | 1
123 |  | Plieninių stačiakampių užlankinių ortakių tiesių dalių montavimas , kai ortakio perimetras daugiau 1000 mm iki 1600 mm | m | 36
124 |  | Plieninių stačiakampių užlankinių ortakių tiesių dalių montavimas , kai ortakio perimetras daugiau 1600 mm iki 2400 mm | m | 99
125 |  | Plieninių stačiakampių užlankinių ortakių tiesių dalių montavimas , kai ortakio perimetras daugiau 3200 mm iki 4000 mm | m | 8
126 |  | Cinkuoto plieno stačiakampis ortakis su fasoninėmis dalimis 400x300 | m | 20
127 |  | Cinkuoto plieno stačiakampis ortakis su fasoninėmis dalimis 500x300(h) | m | 6
128 |  | Cinkuoto plieno stačiakampis ortakis su fasoninėmis dalimis 600x200 | m | 10
129 |  | Cinkuoto plieno stačiakampis ortakis su fasoninėmis dalimis 600x300(h) | m | 8
130 |  | Cinkuoto plieno stačiakampis ortakis su fasoninėmis dalimis 700x300 | m | 18
131 |  | Cinkuoto plieno stačiakampis ortakis su fasoninėmis dalimis 700x400(h) | m | 15
132 |  | Cinkuoto plieno stačiakampis ortakis su fasoninėmis dalimis 800x300 | m | 33
133 |  | Cinkuoto plieno stačiakampis ortakis su fasoninėmis dalimis 800x400 | m | 15
134 |  | Cinkuoto plieno stačiakampis ortakis su fasoninėmis dalimis 900x300 | m | 10
135 |  | Cinkuoto plieno stačiakampis ortakis su fasoninėmis dalimis 1200x600(h) | m | 8
136 |  | Vamzdynų izoliavimas folija padengtais mineralinės vatos dembliais, kai izoliacijos storis 80 mm | m3 | 10
137 |  | Lamelių dembliai su al. fol. Paroc Pro Lamella Mat AluCoat, 3000x1000x80mm | kv.m | 103
138 |  | Plokščių ir kreivų paviršių izoliacijos padengimas lakštiniu metalu, gaminant detales | 100 m2 | 1
139 |  | Hermetinių liukų montavimas | vnt. | 1
140 |  | Kronšteinų montavimas po ventiliaciniais įrengimais | 100 kg | 2.5
141 |  | Vamzdžių kirtimosi su pastato konstrukcijomis vietų užtaisymas ugniai atspariomis mastikomis ( perdangose) | vnt | 10
142 |  | Ventiliacijos sistemos derinimas, kai sistemoje 21-30 oro tiekimo taškų | vnt | 1
143 |  | Esamos vėdinimo sistemos demontavimas* kiekį tikslinti | m | 143
144 |  | Statybinių šiukšlių išvežimas 10 km atstumu automobiliais-savivarčiais, pakraunant ekskavatoriais 0,25 m3 talpos kaušais | t | 2
145 |  | Transportuojant statybines šiukšles už kiekvieną papildomą kilometrą pridėti. (Pridėti 10 km) | t | 2
|  | Iš viso už skyrių J1.JJ08 SISTEMA | [7 empty] | Iš viso už skyrių J1.JJ08 SISTEMA
|  | Skyrius J1.JJ16 sistema | [7 empty] | Skyrius J1.JJ16 sistema
146 |  | Vėdinimo ir oro kond. agregato arba agregato blokų daugiau 1,5 t masės montavimas, naudojant maž. mech. priemones | vnt. | 1
147 |  | Oro ruošimo irenginys Šilumokaitis: rotacinis Šilumos atgavimas =80% Oro kiekis: +/-1 410 m3 /h; | kompl. | 1
148 |  | Garų surinkėjo montavimas | vnt. | 3
149 |  | Recirkuliacinis gartraukis su anglies filtru 600 m3 /h | vnt | 3
150 |  | Difuzorių montavimas , kai jungties skersmuo daugiau 160 mm iki 315 mm | vnt | 6
151 |  | Difuzorių pajungimo dėžių montavimas , kai jungties skersmuo daugiau 160 mm iki 315 mm | vnt | 6
152 |  | Difuzorių pajungimo akustinė dėžė MBL 200/250 | vnt | 6
153 |  | Oro tiekimo skirstytuvas (difuzorius) d250 | vnt | 3
154 |  | Oro šalinimo skirstytuvas (difuzorius) d250 | vnt | 3
155 |  | Difuzorių montavimas , kai jungties skersmuo iki 160 mm | vnt | 10
156 |  | Difuzorių pajungimo dėžių montavimas , kai jungties skersmuo iki 160 mm | vnt | 10
157 |  | Difuzorių pajungimo akustinė dėžė MBL125/160 | vnt | 10
158 |  | Oro tiekimo skirstytuvas (difuzorius) d160 | vnt | 5
159 |  | Oro šalinimo skirstytuvas (difuzorius) d160 | vnt | 5
160 |  | Difuzorių montavimas , kai jungties skersmuo iki 160 mm | vnt | 1
161 |  | Difuzoriai DVS/P-DVS 100 | vnt. | 1
162 |  | Įvairių tipų plieninių štampuotų žaliuzi grotelių, kurių plotas iki 1,0m2 šviesoje, montavimas | vnt. | 3
163 |  | Oro pratekėjimo grotelės. Montuojamos duryse. Spalva – kaip durys. 400x100 | vnt | 1
164 |  | Lauko grotos d630 oro pritekėjimui. Komplektuojamos su apsauginiu tinklu, tvirtinimo ir sandarinimo elementais | vnt | 1
165 |  | Lauko grotos oro šalinimui d400 Komplektuojamos su apsauginiu tinklu, tvirtinimo ir sandarinimo elementais | vnt | 1
166 |  | Ugnį sulaikančių vožtuvų, kurių perimetras iki 1800 mm, montavimas | vnt. | 4
167 |  | Priešgaisrinė sklendė d200 | vnt. | 4
168 |  | Vožtuvų, sklendžių, užkaišų montavimas apvaliuose ortakiuose, kai jungties skersmuo, mm iki 160 | vnt. | 2
169 |  | Oro reguliavimo sklendė d100 | vnt | 2
170 |  | Vožtuvų, sklendžių, užkaišų montavimas apvaliuose ortakiuose, kai jungties skersmuo daugiau 315 mm iki 500 mm | vnt | 1
171 |  | Vykdymo mechanizmo montavimas, kai jo masė iki 20 kg | kompl. | 1
172 |  | Oro uždarymo sklendė d400 Valdymas – elektrinis 230V Komplektuojama su el. pavara 2 Nm | vnt | 1
173 |  | Vožtuvų, sklendžių, užkaišų montavimas apvaliuose ortakiuose , kai jungties skersmuo daugiau 315 mm iki 500 mm | vnt | 1
174 |  | Atbulinės eigos vožtuvas d400 | vnt | 1
175 |  | Triukšmo slopintuvų montavimas apvaliuose ortakiuose, kurių ilgis iki 1000 mm, o vidaus skersmuo iki 500 mm | vnt | 2
176 |  | Triukšmo slopintuvų montavimas apvaliuose ortakiuose, kurių ilgis iki 1200 mm, o vidaus skersmuo iki 500 mm | vnt | 2
177 |  | Triukšmo slopintuvas d400 Ilgis: 1200 mm Slopinančios medžiagos storis: 100 mm | vnt | 2
178 |  | Triukšmo slopintuvas d400 Ilgis: 900 mm Slopinančios medžiagos storis: 100 mm. | vnt. | 2
179 |  | Ortakiai plieninių sraigtinių vamzdžių, kai skersmuo iki 160 mm | m | 29
180 |  | Ortakiai plieninių sraigtinių vamzdžių, kai skersmuo iki 315 mm | m | 127
181 |  | Ortakiai plieninių sraigtinių vamzdžių, kai skersmuo iki 500 mm | m | 4
182 |  | Cinkuoto plieno apvalus ortakis d100 | m | 3
183 |  | Cinkuoto plieno apvalus ortakis d125 | m | 26
184 |  | Cinkuoto plieno apvalus ortakis d200 | m | 100
185 |  | Cinkuoto plieno apvalus ortakis d250 | m | 23
186 |  | Cinkuoto plieno apvalus ortakis d315 | m | 4
187 |  | Cinkuoto plieno apvalus ortakis d400 | m | 4
188 |  | Fasoninės dalys | kompl. | 1
189 |  | Vamzdynų izoliavimas folija padengtais mineralinės vatos dembliais, kai izoliacijos storis 80 mm | m3 | 2
190 |  | Lamelių dembliai su al. fol. Paroc Pro Lamella Mat AluCoat, 3000x1000x80mm | kv.m | 25.75
191 |  | Plokščių ir kreivų paviršių izoliacijos padengimas lakštiniu metalu, gaminant detales | 100 m2 | 0.25
192 |  | Hermetinių liukų montavimas | vnt. | 1
193 |  | Kronšteinų montavimas po ventiliaciniais įrengimais | 100 kg | 1
194 |  | Vamzdžių kirtimosi su pastato konstrukcijomis vietų užtaisymas ugniai atspariomis mastikomis ( perdangose) | vnt | 10
195 |  | Ventiliacijos sistemos derinimas, kai sistemoje 11 - 15 oro tiekimo taškų | vnt | 1
|  | Iš viso už skyrių J1.JJ16 sistema | [7 empty] | Iš viso už skyrių J1.JJ16 sistema
|  | Skyrius J4.JJ01 SISTEMA | [7 empty] | Skyrius J4.JJ01 SISTEMA
196 |  | Stoginio ventiliatoriaus, kurio svoris iki 0,1, montavimas, atliekant reviziją | vnt. | 2
197 |  | Stoginis ventiliatorius d560 Tipas: dūmų šalinimas Našumas – 12 000 m3 /h; 200 Pa F300, 60 min | kompl. | 2
198 |  | Vožtuvų, sklendžių, užkaišų montavimas stačiakampiuose ortakiuose , kai jungties perimetras daugiau 2400 mm iki 3200 mm | vnt | 2
199 |  | Vykdymo mechanizmo montavimas, kai jo masė iki 20 kg | kompl. | 2
200 |  | Dūmų sklendė 700x900(h) EI30 Valdymas – elektrinis 230 V Komplektuojama su el. pavara 5 Nm | vnt | 2
201 |  | Kronšteinų montavimas po ventiliaciniais įrengimais | 100 kg | 0.5
202 |  | Vamzdžių kirtimosi su pastato konstrukcijomis vietų užtaisymas ugniai atspariomis mastikomis ( perdangose) | vnt | 1
203 |  | Ventiliacijos sistemos derinimas, kai sistemoje iki 5 oro tiekimo taškų | vnt | 1
|  | Iš viso už skyrių J4.JJ01 SISTEMA | [7 empty] | Iš viso už skyrių J4.JJ01 SISTEMA
| Iš viso be PVM: | [7 empty] | 0
| PVM: | [7 empty] | 0
| Iš viso su PVM: | [7 empty] | 0