## Spausdinimo variantas
D A R B Ų K I E K I Ų Ž I N I A R A Š T I S
5335.46
Sudaryta pagal 2024.10 kainas
Statinių grupė: |  | RAUDONDVARIO GIMNAZIJOS MOKSLO PASKIRTIES PASTATO (NR. 5296-8032-0016) ATGIMIMO G. 1, RAUDONDVARIO K., RAUDONDVARIO SEN., KAUNO R. SAV., REKONSTRAVIMO PROJEKTAS | [8 empty] | RAUDONDVARIO GIMNAZIJOS MOKSLO PASKIRTIES PASTATO (NR. 5296-8032-0016) ATGIMIMO G. 1, RAUDONDVARIO K., RAUDONDVARIO SEN., KAUNO R. SAV., REKONSTRAVIMO PROJEKTAS
Statinys: |  | 2 etapas | [8 empty] | 2 etapas
Žiniaraštis: |  | Vėsinimas | [8 empty] | Vėsinimas
[7 empty] | Iš viso: |  | 0
Eil. Nr. | Darbo kodas | Statybos darbų aprašymai | Mato vnt | Kiekis | Kaina, Eur |  |  | Kaina, Eur
[5 empty] | Darbas | Medžiagos, įrenginiai | Mechanizmai | Vieneto kaina | Iš viso
|  | Skyrius H2.JF03 sistema | [7 empty] | Skyrius H2.JF03 sistema
1 |  | Vėdinimo ir oro kond. agregato arba agregato blokų daugiau 0,5 iki 1,0 t masės montavimas,naudojant maž.mech. priemones | vnt. | 1
2 |  | Šilumos siurblys. Išorinis blokas+vidinis blokas Tipas: Oras – oras Šaldymo galia: 2,0 kW Komplektuojamas su pajungimo ir automatikos priedais bei montažinėmis detalėmis, rankiniu valdymo pulteliu. | kompl. | 1
3 |  | Vandentiekio, šildymo vamzdynų iš varinių vamzdžių tiesimas, tvirtinant prie konstrukcijų ( vamzdžio išorinis skersmuo iki 22 mm) | m | 10
4 |  | Izoliuotas lankstus varinis vamzdis su fasoninėmis dalimis (skirtas vėsinimo sistemoms) 6.35, užpildytas R410A arba R32 | m | 5
5 |  | Izoliuotas lankstus varinis vamzdis su fasoninėmis dalimis (skirtas vėsinimo sistemoms) 9,52, užpildytas R410A arba R32 | m | 5
6 |  | Fasoninės dalys | kompl. | 1
7 |  | Vandentiekio ir šildymo sistemų vamzdynų hidraulinis bandymas | 100m | 0.1
8 |  | Vamzdžių kirtimosi su pastato konstrukcijomis vietų užtaisymas ugniai atspariomis mastikomis ( sienose) | vnt | 2
9 |  | Markiravimas | vnt | 1
10 |  | Ventiliacijos sistemos su oro kondicionavimu derinimas, kai sistemoje iki 5 oro tiekimo taškų | vnt. | 1
|  | Iš viso už skyrių H2.JF03 sistema | [7 empty] | Iš viso už skyrių H2.JF03 sistema
|  | Skyrius H2.JF04 sistema | [7 empty] | Skyrius H2.JF04 sistema
11 |  | Vėdinimo ir oro kond. agregato arba agregato blokų daugiau 0,5 iki 1,0 t masės montavimas,naudojant maž.mech. priemones | vnt. | 1
12 |  | Šilumos siurblys. Išorinis blokas+vidinis blokas Tipas: Oras – oras Šaldymo galia: 7,1 kW Komplektuojamas su pajungimo ir automatikos priedais bei montažinėmis detalėmis, rankiniu valdymo pulteliu. | kompl. | 1
13 |  | Vandentiekio, šildymo vamzdynų iš varinių vamzdžių tiesimas, tvirtinant prie konstrukcijų ( vamzdžio išorinis skersmuo iki 22 mm) | m | 30
14 |  | Izoliuotas lankstus varinis vamzdis su fasoninėmis dalimis (skirtas vėsinimo sistemoms) 12.70, užpildytas R410A arba R32 | m | 15
15 |  | Izoliuotas lankstus varinis vamzdis su fasoninėmis dalimis (skirtas vėsinimo sistemoms) 9,52, užpildytas R410A arba R32 | m | 15
16 |  | Fasoninės dalys | kompl. | 1
17 |  | Vandentiekio ir šildymo sistemų vamzdynų hidraulinis bandymas | 100m | 0.3
18 |  | Vamzdžių kirtimosi su pastato konstrukcijomis vietų užtaisymas ugniai atspariomis mastikomis ( sienose) | vnt | 2
19 |  | Markiravimas | vnt | 1
20 |  | Ventiliacijos sistemos su oro kondicionavimu derinimas, kai sistemoje iki 5 oro tiekimo taškų | vnt. | 1
|  | Iš viso už skyrių H2.JF04 sistema | [7 empty] | Iš viso už skyrių H2.JF04 sistema
| Iš viso be PVM: | [7 empty] | 0
| PVM: | [7 empty] | 0
| Iš viso su PVM: | [7 empty] | 0
Sudarė: