## Spausdinimo variantas
D A R B Ų K I E K I Ų Ž I N I A R A Š T I S
54414.27
Sudaryta pagal 2024.10 kainas
Statinių grupė: |  | RAUDONDVARIO GIMNAZIJOS MOKSLO PASKIRTIES PASTATO (NR. 5296-8032-0016) ATGIMIMO G. 1, RAUDONDVARIO K., RAUDONDVARIO SEN., KAUNO R. SAV., REKONSTRAVIMO PROJEKTAS | [8 empty] | RAUDONDVARIO GIMNAZIJOS MOKSLO PASKIRTIES PASTATO (NR. 5296-8032-0016) ATGIMIMO G. 1, RAUDONDVARIO K., RAUDONDVARIO SEN., KAUNO R. SAV., REKONSTRAVIMO PROJEKTAS
Statinys: |  | 2 etapas | [8 empty] | 2 etapas
Žiniaraštis: |  | Šildymas | [8 empty] | Šildymas
[7 empty] | Iš viso: |  | 0
Eil. Nr. | Darbo kodas | Statybos darbų aprašymai | Mato vnt | Kiekis | Kaina, Eur |  |  | Kaina, Eur
[5 empty] | Darbas | Medžiagos, įrenginiai | Mechanizmai | Vieneto kaina | Iš viso
|  | Skyrius Šildymas. H1.JG01 sistema | [7 empty] | Skyrius Šildymas. H1.JG01 sistema
1 |  | Plieninių šildymo radiatorių iki 1600 mm ilgio montavimas ( dviejų šildymo plokščių) | vnt. | 14
2 |  | Plieninių šildymo radiatorių iki 1600 mm ilgio montavimas ( vienos šildymo plokštės) | vnt. | 24
3 |  | Plieninis apatinio pajungimo radiatorius, pastatomas. Komplektuojamas su priedais. 22-300-1200 | vnt | 9
4 |  | Plieninis šoninio pajungimo radiatorius, pakabinamas. Komplektuojamas su priedais. 11-300-400 | vnt | 9
5 |  | Plieninis šoninio pajungimo radiatorius, pakabinamas. Komplektuojamas su priedais. 11-300-700 | vnt | 1
6 |  | Plieninis šoninio pajungimo radiatorius, pakabinamas. Komplektuojamas su priedais. 11-500-800 | vnt | 4
7 |  | Plieninis šoninio pajungimo radiatorius, pakabinamas. Komplektuojamas su priedais. 11-500-1100 | vnt | 9
8 |  | Plieninis šoninio pajungimo radiatorius, pakabinamas. Komplektuojamas su priedais. 11-500-900 | vnt | 1
9 |  | Plieninis šoninio pajungimo radiatorius, pakabinamas Komplektuojamas su priedais. 22-300-1200 | vnt | 2
10 |  | Plieninis šoninio pajungimo radiatorius, pakabinamas. Komplektuojamas su priedais. 22-300-1600 | vnt | 1
11 |  | Plieninis šoninio pajungimo radiatorius, pakabinamas. Komplektuojamas su priedais. 22-500-1600 | vnt | 1
12 |  | Plieninis šoninio pajungimo radiatorius, pakabinamas. Komplektuojamas su priedais. 22-500-900 | vnt | 1
13 |  | Reguliuojamosios armatūros priedų montavimas ( termostatiniai elementai)*mazgas H | vnt. | 38
14 |  | Reguliuojamosios armatūros priedų montavimas ( termostatiniai elementai)*, išankstinio nustatymo termostatinis vožtuvas | vnt. | 38
15 |  | Reguliuojamosios armatūros priedų montavimas ( termostatiniai elementai)*termoreguliatoriumi („galva“) | vnt. | 38
16 |  | Reguliuojamosios armatūros priedų montavimas ( termostatiniai elementai)*nuorinimo ventilis | vnt. | 38
17 |  | Elektrinių radiatorių montavimas | vnt | 1
18 |  | Rankšluosčių džiovintuvas (kopėtėlės). Tipas – elektrinis, pakabinamas ant sienos. Komplektuojamas su el. tenu, termoreguliatoriumi, tvirtinimo ir montavimo elementais, laidu ir kištuku į rozetę. Elektrinė galia 100 W | vnt | 1
19 |  | Kolektoriaus mazgo montavimas, kai mazge 2 kolektoriai po vieną elementą | vnt. | 3
20 |  | Už papildomą kolektoriaus elemento prijungimą prie normatyvo N16-114-4 pridėti | vnt. | 12
21 |  | Kolektoriai 4 ž | vnt. | 1
22 |  | Kolektoriai 5 ž | vnt. | 1
23 |  | Kolektoriai 9 ž | vnt. | 1
24 |  | Spintų kolektoriniams mazgams montavimas | vnt. | 3
25 |  | Potinkinė kolektorinė spintelė 4ž. | vnt | 1
26 |  | Potinkinė kolektorinė spintelė 5ž. | vnt | 1
27 |  | Potinkinė kolektorinė spintelė 9ž. | vnt | 1
28 |  | Balansinių ventilių įrengimas | vnt. | 9
29 |  | Automatinis balansinių ventilių komplektas su slėgio perkryčio reguliatoriumi. Su uždarymo funkcija, vandens išleidimo antgaliais, impulsiniais vamzdeliais | kompl. | 9
30 |  | 20 mm skersmens movinės uždaromosios armatūros montavimas, pjaunant sriegius ant vamzdžių galų | vnt | 19
31 |  | Rutuliniai ventiliai ilga rankenėle diam. 3/4` | vnt. | 19
32 |  | Iki 15 mm skersmens movinės uždaromosios armatūros montavimas, pjaunant sriegius ant vamzdžių galų | vnt | 2
33 |  | Rutulinis ventilis DN15 | vnt | 2
34 |  | Automatinių oro rinktuvų montavimas | vnt. | 2
35 |  | Automatinis nuorintojas 1/2` MKV 15 R/N | vnt | 2
36 |  | Šildymo vamzdynų tiesimas iš pl. vamzdžių, kurių skersmuo 15-25 mm (gaminant ruošinius objekte) | m | 340
37 |  | Nelegiruoto plieno vamzdis su išoriniu cinkavimu (presuojamas) su fasoninėmis dalimis d28x1,5 | m | 90
38 |  | Nelegiruoto plieno vamzdis su išoriniu cinkavimu (presuojamas) su fasoninėmis dalimis d22x1,5 | m | 250
39 |  | Fasoninės dalys | kompl. | 1
40 |  | Vandentiekio, šildymo ir suspausto oro vamzdynų iš plastikinių vamzdžių tiesimas ant grindų pagrindo ( vamzdžio išorinis skersmuo iki 32 mm) | m | 420
41 |  | Daugiasluoksnis vamzdis Pipelife PEX_AL_PEX 16x2, 200m | m | 420
42 |  | Apsauginiai kevalai (šarvai) 25/20mm, juodi (PE-Xa pajung.sist.) | m | 420
43 |  | Fasoninės dalys | kompl. | 1
44 |  | Vandentiekio ir šildymo sistemų vamzdynų hidraulinis bandymas | 100m | 7.6
45 |  | Vamzdynų praplovimas be dezinfekcijos | km | 0.76
46 |  | Nužymėjimas | vnt. | 10
47 |  | Vidaus vamzdynų (stovų, magistralinių ir prijungiamųjų vamzdynų) ir armatūros demontavimas , kai sąlyginis vamzdžių skersmuo iki 25 mm | 100m | 3.4
48 |  | Statybinių šiukšlių išvežimas 10 km atstumu automobiliais-savivarčiais, pakraunant ekskavatoriais 0,25 m3 talpos kaušais | t | 2
49 |  | Transportuojant statybines šiukšles už kiekvieną papildomą kilometrą pridėti. (Pridėti 10 km) | t | 2
|  | Iš viso už skyrių Šildymas. H1.JG01 sistema | [7 empty] | Iš viso už skyrių Šildymas. H1.JG01 sistema
|  | Skyrius Šildymas. H1.JG02 sistema | [7 empty] | Skyrius Šildymas. H1.JG02 sistema
50 |  | Vandeninių oro šildytuvų (kaloriferių) montavimas , kai šildytuvo galia daugiau 80 kW | vnt. | 1
51 |  | Vandeninių oro šildytuvų (kaloriferių) montavimas , kai šildytuvo galia daugiau 40 kW iki 60 kW | vnt. | 1
52 |  | Vandeninių oro šildytuvų (kaloriferių) montavimas , kai šildytuvo galia iki 40 kW | vnt. | 1
53 |  | Oro ruošimo įrenginio, vandeninės oro pašildymo sekcijos (šildytuvo) aprišimo mazgas: Šiluminė galia: >82 kW; Šilumnešis: termofikacinis vanduo 60-40 °C Tiekiamas oras šildomas iki +19 °C Komplektuojama su reguliavimo, uždarymo ir kita arma | kompl. | 1
54 |  | Oro ruošimo įrenginio, vandeninės oro pašildymo sekcijos (šildytuvo) aprišimo mazgas: Šiluminė galia: >/52 kW; Šilumnešis: termofikacinis vanduo 60-40 °C Tiekiamas oras šildomas iki +18°C Komplektuojama su reguliavimo, uždarymo ir kita armat | kompl. | 1
55 |  | Oro ruošimo įrenginio, vandeninės oro pašildymo sekcijos (šildytuvo) aprišimo mazgas: Šiluminė galia: ?4 kW; Šilumnešis: termofikacinis vanduo 60-40 °C Tiekiamas oras šildomas iki +19°C Komplektuojama su reguliavimo, uždarymo ir kita armatū | kompl. | 1
56 |  | Iki 15 mm skersmens movinės uždaromosios armatūros montavimas, pjaunant sriegius ant vamzdžių galų | vnt | 9
57 |  | Rutulinis ventilis DN15 Korpuso medžiaga –žalvaris arba bronza | vnt | 9
58 |  | Automatinių oro rinktuvų montavimas | vnt. | 6
59 |  | Automatinis nuorintojas 1/2` MKV 15 R/N | vnt | 6
60 |  | 25 mm skersmens balansinių ventilių įrengimas stovuose | vnt | 1
61 |  | 40 mm skersmens balansinių ventilių įrengimas stovuose | vnt | 1
62 |  | Iki 15 mm skersmens balansinių ventilių įrengimas stovuose | vnt | 1
63 |  | Balansinis ventilis. Korpuso medžiaga – bronza arba žalvaris. Pajungimas – srieginis. Valdymas – rankinis. Srautas – 3,53 m3 /h | vnt | 1
64 |  | Balansinis ventilis. Korpuso medžiaga – bronza arba žalvaris. Pajungimas – srieginis. Valdymas – rankinis. Srautas – 2,24 m3 /h | vnt | 1
65 |  | Balansinis ventilis. Korpuso medžiaga – bronza arba žalvaris. Pajungimas – srieginis. Valdymas – rankinis. Srautas – 0,17 m3 /h | vnt | 1
66 |  | Movinių ventilių, čiaupų, vožtuvų, filtrų, kurių d iki 50 mm, prijung. | vnt. | 3
67 |  | Mechaninis filtras DN40 | vnt | 1
68 |  | Mechaninis filtras DN32 | vnt. | 1
69 |  | Mechaninis filtras DN20 | vnt. | 1
70 |  | Šildymo vamzdynų tiesimas iš pl. vamzdžių, kurių skersmuo 32-50 mm (gaminant ruošinius objekte) | m | 205
71 |  | Nelegiruoto plieno vamzdis su išoriniu cinkavimu (presuojamas) su fasoninėmis dalimis d54x1,5 | m | 100
72 |  | Nelegiruoto plieno vamzdis su išoriniu cinkavimu (presuojamas) su fasoninėmis dalimis d42x1,5 | m | 90
73 |  | Nelegiruoto plieno vamzdis su išoriniu cinkavimu (presuojamas) su fasoninėmis dalimis d35x1,5 | m | 15
74 |  | Šildymo vamzdynų tiesimas iš pl. vamzdžių, kurių skersmuo 15-25 mm (gaminant ruošinius objekte) | m | 35
75 |  | Nelegiruoto plieno vamzdis su išoriniu cinkavimu (presuojamas) su fasoninėmis dalimis d22x1,5 | m | 35
76 |  | Fasoninės dalys | kompl. | 1
77 |  | Vamzdyno vamzdžių izoliavimas folija padengtais kevalais, kai vamzdžio išorinis skersmuo 42-54 mm | 100 m | 1.9
78 |  | Vamzdyno vamzdžių izoliavimas folija padengtais kevalais, kai vamzdžio išorinis skersmuo iki 35 mm | 100 m | 0.5
79 |  | Kevalai su al.folija, izoliac. diam. 54mm, storis 50mm | m | 100
80 |  | Kevalai su al.folija, izoliac. diam. 42mm, storis 50mm | m | 90
81 |  | Kevalai su al.folija, izoliac. diam. 35mm, storis 50mm | m | 15
82 |  | Kevalai su al.folija, izoliac. diam. 22mm, storis 30mm | m | 35
83 |  | Vandentiekio ir šildymo sistemų vamzdynų hidraulinis bandymas | 100m | 2.4
84 |  | Vamzdynų praplovimas be dezinfekcijos | km | 0.24
85 |  | Nužymėjimas | vnt. | 20
86 |  | Oro kondicionavimo sistemų užpildymas šaldymo skysčiais, kai sistemos šaldymo galia, kW daugiau 20,0* šildymui; vandens ir polipropilenglikolio mišinys 40proc, sistemos tūris 0,35m3 | vnt. | 1
|  | Iš viso už skyrių Šildymas. H1.JG02 sistema | [7 empty] | Iš viso už skyrių Šildymas. H1.JG02 sistema
| Iš viso be PVM: | [7 empty] | 0
| PVM: | [7 empty] | 0
| Iš viso su PVM: | [7 empty] | 0