## Vienkartinės 2
Pirkimas: Vienkartinės medicininės priemonės
TECHNINĖ SPECIFIKACIJA
Pirkimo dalies numeris | Pavadinimas | Mato vnt. | Kiekis | Rinkos dalyvio pasiūlymai/pastabos
1 | Specialios vienkartinės apsaugos priemonės
1.1 | Specialios vienkartinės apsaugos priemonės | vnt | 6000
1.1.1 | U formos apklotas 235 x 260 cm (±5cm), plyšys 20 x 100 cm (±5cm), skysčius sugerianti dalis ne mažiau 75 x 140 cm
1.1.2 | Medžiaga vienkartinio naudojimo
1.1.3 | Apklotas sudarytas iš ne mažiau kaip trijų sluoksnių: viršutinis iš neaustinės medžiagos – sugeria skysčius, vidurinis - iš polietileno, nepralaidus, apatinis - apsauginis neaustinės medžiagos sluoksnis
1.1.4 | Apklotas įpakuotas steriliame įpakavime, trijų lygių pakuotėje, su sterilumo kontrolės sistema, t. y. lipdukas su pakuotės sterilumo ir gamybos duomenimis
2 | Apklotai su lipnia anga
2.1 | Apklotai su lipnia anga | vnt | 7000
2.1.1 | Apklotas ne mažiau 150 cm x 180 cm
2.1.2 | Lipni anga 6 cm x 15 cm (± 1cm)
2.1.3 | Sterilus
2.1.4 | Vienkartinio naudojimo
3 | Apklotai su lipnia anga
3.1 | Apklotai su lipnia anga | vnt | 8000
3.1.1 | Apklotas ne mažiau 45-50cm x 60 cm (± 1cm)
3.1.2 | Lipni anga 6 cm x 8 cm (± 1cm)
3.1.3 | Sterilus
3.1.4 | Vienkartinio naudojimo
4 | Apklotas operacinio lauko
4.1 | Apklotas operacinio lauko | vnt | 6000
4.1.1 | Apklotas sudarytas iš ne mažiau kaip dviejų sluoksnių: viršutinis iš neaustinės medžiagos – sugeriantis skysčius, apatinis - iš polietileno, nepralaidus.
4.1.2 | Dydis 45x75cm (±2cm), su lipnia 6x8cm (±1cm) anga
4.1.3 | Apklotas įpakuotas steriliame įpakavime ir privalo turėti trijų lygių pakuotę su sterilumo kontrolės lipdukais
5 | Apklotas apatinių galūnių kraujagyslių operacijoms
5.1 | Apklotas apatinių galūnių kraujagyslių operacijoms | vnt | 4000
5.1.1 | Pagamintas iš neaustinės SMS medžiagos, apklotas turi papildomą sugeriamąjį sluoksnį kritinėje zonoje ne mažiau 50 cm x 90 cm.
5.1.2 | Apklotas ne mažiau 230 cm x 300 cm dydžio su elastinga 7cm (± 1cm) anga
5.1.3 | Apklotas turi 4 papildomus “velcro” laikiklius patogiam vamzdelių tvirtinimui, kuriuos galima užsegti ir atsegti keletą kartų.
5.1.4 | Apklotas supakuotas gamykliniame steriliame permatomame tvirto polietileno įpakavime, ne mažiau 2 lygių pakuotė su sterilumo kontrolės sistema t.y. ne mažiau 2 lipdukų su pakuotės sterilumo ir gamybos duomenimis.
5.1.5 | Privaloma transportavimo pakuotė.
6 | Apklotas galūnėms
6.1 | Apklotas galūnėms | vnt | 10000
6.1.1 | Išmatavimai: 235x300cm (±15cm) su elastine anga 7cm (±1cm), skysčius sugerianti dalis ne mažiau 50x100cm
6.1.2 | Medžiaga vienkartinio naudojimo sterili
6.1.3 | Apklotas sudarytas iš ne mažiau kaip dviejų sluoksnių: viršutinis iš neaustinės medžiagos - sugeria skysčius, vidurinis/apatinis - iš polietileno, nepralaidus, apatinis - apsauginis neaustinės medžiagos sluoksnis
6.1.4 | Elastinė anga tampriai priglunda prie galūnės
6.1.5 | Arčiausiai žaizdos esanti zona sutvirtinta
6.1.6 | Apklotas įpakuotas steriliame įpakavime, trijų lygių pakuotėje, su sterilumo kontrolės sistema, t. y. lipdukas su pakuotės sterilumo ir gamybos duomenimis
7 | Apklotas instrumentų staliukui
7.1 | Apklotas instrumentų staliukui | vnt | 8000
7.1.1 | Sudarytas iš ne mažiau 2 sluoksnių, išorinis - sugeriantis skysčius, apatinis – polietileno ar lygiavertės medžiagos
7.1.2 | Išmatavimai 150cm x 190cm (±10cm)
7.1.3 | Apklotas gamykliniame steriliame įpakavime
8 | Apklotas Mayo instrumentų staliukui sustiprintas
8.1 | Apklotas Mayo instrumentų staliukui sustiprintas | vnt | 600
8.1.1 | Dydis 80x145cm (±5cm)
8.1.2 | Pagamintas iš PE arba lygiavertės medžiagos, ne plonenės kaip 60 μm.
8.1.3 | Papildomas absorbuojantis sluoksnis ne mažesnis kaip 65cm x 85cm, pagamintas iš hidrofilinės neaustinės arba lygiavertės medžiagos ne plonesnės kaip 30 g/m².
8.1.4 | Sterili pakuotė turi atplėšimo vietos žymėjimą su laisvu nepriklijuotu kraštu
8.1.5 | Pakuotė turi turėti ne mažiau 4 nuklijuojamus lipdukus su sterilumo ir gamybos kontrolės duomenimis registracijai.
8.1.6 | Trijų lygių pakuotė: pirminė – sterili, antrinė – kartoninė skirta prekių gabenimui į opercinę, tretinė – skirta transportavimui
9 | Apklotas lipniu kraštu
9.1 | Apklotas lipniu kraštu | vnt | 9000
9.1.1 | Išmatavimai: 150x240cm (±10cm)
9.1.2 | Medžiaga vienkartinio naudojimo sterili.
9.1.3 | Apklotas sudarytas iš ne mažiau kaip trijų sluoksnių: viršutinis iš neaustinės medžiagos - sugeria skysčius, vidurinis - iš polietileno, nepralaidus, apatinis - apsauginis neaustinės medžiagos sluoksnis
9.1.4 | Apklotas įpakuotas steriliame įpakavime, trijų lygių pakuotėje, su sterilumo kontrolės sistema, t. y. lipdukas su pakuotės sterilumo ir gamybos duomenimis
10 | Apklotas operacinio lauko
10.1 | Apklotas operacinio lauko | vnt | 10000
10.1.1 | Sterilus
10.1.2 | Lipniu kraštu
10.1.3 | Dydis 75cm x 90cm (±4cm).
10.1.4 | Ne mažiau 2 sluoksnių.
11 | Apklotas operacinio lauko
11.1 | Apklotas operacinio lauko | vnt | 9000
11.1.1 | Sterilus
11.1.2 | Dydis 75cm x 90cm (±4cm).
11.1.3 | Ne mažiau 2 sluoksnių.
12 | Ginekologinis apklotų komplektas
12.1 | Ginekologinis apklotų komplektas | vnt | 600
12.1.1 | Ginekologinis rinkinys
12.1.2 | Vienkartinis.
12.1.3 | Lipnios apkloto dalys gerai limpa prie odos, o sulipusios tarpusavyje lengvai atsiskiria, nepažeidžiant apkloto.
12.1.4 | Apklotas instrumentiniam staliukui 150cm x 190 cm (± 5 cm ) - ≥ 1 vnt.
12.1.5 | Maišas Mayo tipo staliukui 80cm x 145 cm ( ± 5 cm) - ≥ 1 vnt.
12.1.6 | Paciento apklotas 275cm x 200cm (± 10 cm ) su 10cm x 15 cm (± 1 cm) lipnia anga , su integruotais kojų užvalkalais ir trikampio formos skysčių surinkimo maišu, kuris per vidurį turi tinklelį. Pagamintas iš ne mažiau dviejų sluoksnių medžiagos: viršutinis - pagamintas iš neaustinės medžiagos, sugeria skysčius, apatinis - nepralaidus pagamintas iš polietileno plėvelės ar lygiavertės medžiagos - ≥ 1 vnt.
12.1.7 | Apklotas 90cm x 75 cm (± 5 cm), pagamintas iš ne mažiau dviejų sluoksnių medžiagos: viršutinis - pagamintas iš neaustinės medžiagos, sugeria skysčius, apatinis - nepralaidus pagamintas iš polietileno plėvelės ar lygiavertės medžiagos - ≥ 1 vnt.
12.1.8 | Padidintos apsaugos chalatas - sutvirtintas priekis ir rankovės, rankovių rankogaliai su plačiu elastiniu mankietu, antistatinis, visos siūlės sujungtos ultragarsu ar kitu lygiaverčiu variantu, nepralaidžios skysčiams. Dydis XL ne trumpesnis nei 140 cm - ≥ 1 vnt.
12.1.9 | Padidintos apsaugos chalatas - sutvirtintas priekis ir rankovės, rankovių rankogaliai su plačiu elastiniu mankietu, antistatinis, visos siūlės sujungtos ultragarsu ar kitu lygiaverčiu variantu, nepralaidžios skysčiams. Dydis L ne trumpesnis nei 125 cm - ≥ 1 vnt.
12.1.10 | Tupferis apvalus iš marlės, balintos be chloro, ne mažiau 17 siūlų 50mm x 50 mm (± 5 mm ) ≥ 3 vnt.
12.1.11 | Servetėlės iš marlės, balintos be chloro, su rentgeno kontrastiniu siūlu, ne mažiau 17 siūlų, ne mažiau 12 sluoksnių 10cm x 10 cm( ± 1 cm ) ≥ 20 vnt.
12.1.12 | Indas 10cm x 20cm x 4 cm ( ± 1 cm) - ≥ 1 vnt.
12.1.13 | Polietileninis apvalkalas medicininių prietaisų laidams 15cm x 250 cm (± 1 cm) - ≥ 1vnt.
12.1.14 | Servetėlės iš neaustinės medžiagos 40cm x 20 cm (± 1 cm) - ≥ 2 vnt.
Rinkinys įpakuotas steriliame įpakavime, su sterilumo kontrolės sistema, t.y. lipdukas su pakuotės sterilumo ir gamybos duomenimis
13 | Akušerinis rinkinys gimdyvėms
13.1 | Akušerinis rinkinys gimdyvėms | vnt | 5000
13.1.1 | Neperšlampama paklodė ne mažiau 90 cm x 120 cm - ≥ 1 vnt.
13.1.2 | Apsauginis apklotas ne mažiau 75 cm x 120 cm - ≥ 1 vnt.
13.1.3 | Absorbuojantis paklotas ne mažiau 60 cm x 90 cm - ≥ 1 vnt.
13.1.4 | Absorbuojantis paklotas ne mažiau 60 cm x 60 cm - ≥ 1 vnt.
13.1.5 | Paklodė kūdikiui ne mažiau 56 cm x 75 cm - ≥ 1 vnt.
13.1.6 | Servetėlės- ne mažiau 4 vienetai; dydis ne mažiau 20 cm x 25 cm
13.1.7 | Rinkinys įpakuotas viename gamykliniame steriliame įpakavime su sterilumo kontrolės sistema
13.1.8 | Pakuotė turi turėti ne mažiau 4 nuklijuojamus lipdukus su sterilumo ir gamybos kontrolės duomenimis registracijai.
14 | Apklotų rinkinys Cezario pjūvio operacijoms
14.1 | Apklotų rinkinys Cezario pjūvio operacijoms | vnt | 1100
14.1.1 | Medžiaga vienkartinio naudojimo, sterili
14.1.2 | Pagamintas iš ne mažiau kaip 2 sluoksnių medžiagos
14.1.3 | Sudėtyje nėra latekso
14.1.4 | Paviršius neslidus, matosi padėtos adatos, siūlai ir kitos smulkios med. priemonės
14.1.5 | Apklotas Cezario pjūviui ne mažiau 230 cm x 330 cm, su integruotu skysčių surinkimo maišu, integruotais vamzdelių laikikliais ir ne mažiau 36 cm x 36 cm pjūvio plėvele – ≥ 1 vnt.
14.1.6 | Paklodė kūdikiui ne mažiau 75 cm x 120 cm – ≥ 1 vnt.
14.1.7 | Maišas Mayo staliukui padidintos apsaugos ne mažiau 78 cm x 145 cm – ≥ 1 vnt.
14.1.8 | Lipni juosta 9 cm x 50 cm (±1 cm) – ≥ 1 vnt.
14.1.9 | Servetėlės 30 cm x 34 cm (± 1 cm) – ≥ 4 vnt.
14.1.10 | Instrumentų stalelio apklotas ne mažiau 150 cm x 190 cm - ≥ 1 vnt.
14.1.11 | Produktas privalo turėti trijų lygių pakuotę
14.1.12 | Pakuotė turi turėti ne mažiau 4 nuklijuojamų lipdukų su sterilumo ir gamybos kontrolės duomenimis registracijai
15 | Paklotų rinkinys operaciniam stalui
15.1. | Paklotų rinkinys operaciniam stalui | vnt | 4000
15.1.1 | Vienkartinio naudojimo
15.1.2 | Nesterilus
15.1.3 | Tiesiamas po pacientu
15.1.4 | Pakloto dydis ne mažiau 100 x 230 cm,nepralaidus skysčiams su skysčius sugeriančia medžiaga
15.1.5 | Pagamintas iš ne mažiau 4 sluoksnių: neaustinės medžiagos, popieriaus, superabsorbuojančių polimerų, purios celiuliozės masės, popieriaus ir polietileno
15.1.6 | Paklodė paciento perkėlimui ne mažiau kaip 100 cm x 150 cm, pagaminta iš poliesterio, paklodės kėlimo galia ne mažiau 220 kg
15.1.7 | Rankų atramų dangalai 75 cm x 35 cm (± 3 cm)
15.1.8 | Velcro laikiklių 2vnt. 5 cm x 80 cm (± 2 cm)
15.1.9 | Pakloto kraštai užlydyti, nepraleidžia skysčių
16 | Apklotų rinkinys kelio sąnario artroskopijai
16.1 | Apklotų rinkinys kelio sąnario artroskopijai | vnt | 2400
16.1.1 | Apklotai sudaryti iš ne mažiau kaip trijų sluoksnių: viršutinis iš neaustinės medžiagos – sugeria skysčius, vidurinis – iš polietileno ar lygiavertės madžiagos, nepralaidus, apatinis – apsauginis neaustinės medžiagos sluoksnis.
16.1.2 | Apklotas 230cm x 320cm (cm ± 10cm) su elastinėmis angomis, integruotu skysčių surinkimo maišu ir išleidimo anga – ≥ 1 vnt.
16.1.3 | Apklotas instrumentiniam staliukui 150cm x 190 cm (± 10cm) – ≥ 2 vnt.
16.1.4 | Sutvirtintas maišas Mayo tipo staliukui 78cm x 145cm (± 5cm) – ≥ 1 vnt.
16.1.5 | Kojinė 22cm x 75 cm ( ± 1cm) – ≥ 1 vnt.
16.1.6 | Lipni juosta 9cm x 50cm (± 1cm) – ≥ 2 vnt.
16.1.7 | Servetėlės – ne mažiau 4 vnt.
16.1.8 | Rinkinys įpakuotas steriliame įpakavime, su sterilumo kontrolės sistema
16.1.9 | Produktas turi trijų lygių pakuotę
17 | Apklotų rinkinys klubo sąnario endoprotezavimui
17.1 | Apklotų rinkinys klubo sąnario endoprotezavimui | vnt | 2000
17.1.1 | Sterilūs
17.1.2 | Apklotas sudarytas iš ne mažiau kaip trijų sluoksnių: viršutinis iš neaustinės medžiagos, sugeriantis skysčius, vidurinis iš polietileno, nepralaidus, apatinis - apsauginis neaustinės medžiagos sluoksnis.
17.1.3 | Gerai matosi padėtos adatos, siūlai ir kitos smulkios medicininės priemonės
17.1.4 | Apklotai lipniais kraštais 90cm x 75 cm (± 5cm) – ≥ 3 vnt.
17.1.5 | Apklotas lipniu kraštu 182cm x 180cm (± 5cm) (apklotas turi turėti papildomą absorbuojantį sluoksnį su specialiomis angomis vamzdelių tvirtinimui.)
17.1.6 | Apklotas lipniu kraštu 150cm x 240 cm (± 5cm) – ≥ 1 vnt.
17.1.7 | U formos paklotas 230cm x 260cm (± 5cm) (plyšys 20cm x 100xcm (±1cm)) – ≥ 1 vnt.
17.1.8 | Apklotas instrumentiniam staliukui 150cm x 190 cm (± 5cm) – ≥ 1 vnt.
17.1.9 | Apklotas instrumentiniam staliukui 100cm x 150 cm (± 5cm) – ≥ 1 vnt.
17.1.10 | Apklotai 75cm x 80 cm (± 5cm) – ≥ 2 vnt.
17.1.11 | Kojinė 30cm x 120 cm (± 2cm) – ≥ 1 vnt.
17.1.12 | Elastinis bintas 12 cm x 6 m (± 2cm) – ≥ 1 vnt.
17.1.13 | Skysčių surinkimo maišas 30cm x 40 cm (± 2cm) – ≥ 1 vnt.
17.1.14 | Lipnios juostos 9cm x 50 cm (± 1cm) – ≥ 3 vnt.
17.1.15 | Popierinės servetėlės 30cm x 24 cm (± 1cm) – ≥ 4 vnt.
17.1.16 | Sutvirtintas maišas Mayo staliukui 78cm x 145cm (± 5cm) – ≥ 2 vnt.
17.1.17 | Rinkinys įpakuotas trijų lygių pakuotėje, steriliame įpakavime, su sterilumo kontrolės sistema, t.y. lipdukas su pakuotės sterilumo ir gamybos duomenimis
18 | Universalus apklotų rinkinys
18.1 | Universalus apklotų rinkinys | vnt | 19000
18.1.1 | Medžiaga vienkartinio naudojimo, sterili, pagaminta pagal zoninę sistemą - arčiausiai žaizdos esanti zona sutvirtinta, pagaminta iš ne mažiau 2 sluoksnių: viršutinis sluoksnis - iš sugeriančios neaustinės medžiagos, apatinis - iš polietileno arba neaustinės SMS medžiagos, nepralaidus.
18.1.2 | Paviršius neslidus.
18.1.3 | Klijai – hipoalergiški.
18.1.4 | Instrumentų staliuko apklotas ne mažiau 150 cm x 190 cm. - ≥ 1 vnt.
18.1.5 | Sustiprintas apklotas Mayo staliukui ne mažiau 78 cm x 140 cm - ≥ 1 vnt.
18.1.6 | Šoniniai apklotai ne mažiau 75 cm x 90 cm, papildoma absorbuojanti dalis ne mažiau 25 cm x 60 cm - ≥ 2 vnt.
18.1.7 | Kojų apklotas su lipniu kraštu ne mažiau 175 cm x 175 cm, papildoma absorbuojanti dalis ne mažiau 15 cm x 50 cm - ≥ 1 vnt.
18.1.8 | Galvos apklotas su lipniu kraštu ne mažiau 150 cm x 240 cm, papildoma absorbuojanti dalis ne mažiau 25 cm x 50 cm - ≥ 1 vnt.
18.1.9 | Kojų ir galvos apklotai turi papildomą “velcro” laikiklį patogiam vamzdelių tvirtinimui, kurį galima užsegti ir atsegti keletą kartų, arba lipni juosta 9 x 50 cm (±2 cm) - ≥ 1 vnt.
18.1.10 | Ne mažiau 2 lygių pakuotė su sterilumo kontrolės sistema t.y. ne mažiau 2 lipdukų su pakuotės sterilumo ir gamybos duomenimis.
18.1.11 | Privaloma transportavimo pakuotė.
19 | Operacinio lauko plėvelė
19.1 | Operacinio lauko plėvelė | vnt | 200
19.1.1 | Sterili, lipni, antibakterinė incizinė plėvelė, dengta jodo turinčia veikliąja medžiaga
19.1.2 | Elastinga, prisitaikanti prie įvairių kūno linijų
19.1.3 | Neatsiklijuoja ilgų intervencijų metu
19.1.4 | Ne mažiau 20 cm x 15 cm
20 | Operacinio lauko plėvelė
20.1 | Operacinio lauko plėvelė | vnt | 200
20.1.1 | Sterili, lipni, antibakterinė incizinė plėvelė, dengta jodo turinčia veikliąja medžiaga
20.1.2 | Elastinga, prisitaikanti prie įvairių kūno linijų
20.1.3 | Neatsiklijuoja ilgų intervencijų metu
20.1.4 | Ne mažiau 44 cm x 30 cm
21 | Operacinio lauko plėvelė
21.1 | Operacinio lauko plėvelė | vnt | 200
21.1.1 | Sterili, lipni, antibakterinė incizinė plėvelė, dengta jodo turinčia veikliąja medžiaga
21.1.2 | Elastinga, prisitaikanti prie įvairių kūno linijų
21.1.3 | Neatsiklijuoja ilgų intervencijų metu
21.1.4 | Ne mažiau 45 cm x 65 cm
22 | Operacinio lauko plėvelė
22.1 | Operacinio lauko plėvelė | vnt | 5000
22.1.1 | 55 cm x 45 cm (± 2cm), lipni dalis 45 cm x 48 cm (± 2cm)
22.1.2 | Vienkartinio naudojimo, sterili
22.1.3 | Elastinė, permatoma, lipni poliesterio ar pliuretano, ar lygiavertės medžiagos
22.1.4 | Nealergizuoja odos, plėvelės kraštai lipnūs, neatsiklijuoja ilgų operacijų metu
22.1.5 | Plėvelė turi 2 nelimpančius kraštus
23 | Antimikrobinė operacinio lauko plėvelė
23.1 | Antimikrobinė operacinio lauko plėvelė | vnt | 2000
23.1.1 | Vienkartinio naudojimo, sterili.
23.1.2 | Antimikrobinė
23.1.3 | Elastinga, permatoma, padengta hipoalerginiais klijais
23.1.4 | Nealergizuoja odos, turi du nelimpančius kraštus
23.1.5 | Lipnios dalies dydis 50-60 cm x 90 cm (± 5 cm)
24 | Vienkartinės antklodės paciento šildymui
24.1 | Vienkartinės antklodės paciento šildymui | vnt | 200
24.1.1. | Vienkartinės
24.1.2 | Be latekso
24.1.3 | Pagamintos iš neaustinės medžiagos
24.1.4 | Skirta viso kūno šildymui
24.1.5 | Išmatavimai 225x135cm (±2cm)
24.1.6 | Tinkamos naudoti su ligoninėje turimu šildomą orą pučiančiu aparatu MISTRAL AIR
24.1.7 | Antklodės viršutinis sluoksnis spalviškai skiriasi nuo apatinio
24.1.8 | Su specialia lipnia juostele šonuose papildomam tvirtinimui
25 | Antklodė
25.1 | Antklodė | vnt | 250
25.1.1 | Skirta paguldyti ar apkloti nukentėjusį
25.1.2 | Ne mažesnė kaip 130cm x 200 cm
25.1.3 | Auksinės-sidabrinės spalvos
25.1.4 | Antklodė yra apsauginė priemonė nuo karščio ir šalčio įvykus nelaimei
26 | Užvalkalai čiužiniams
26.1 | Užvalkalai čiužiniams | vnt | 30700
26.1.1 | Vienkartiniai
26.1.2 | Polietileniniai ar lygiavertės medžiagos, nepralaidžios skysčiams medžiagos
26.1.3 | Su guma
26.1.4 | 25cm (± 5cm) x 90 cm-100cm x 210 cm (± 5cm)
27 | Kvapų neutralizatorius
27.1 | Kvapų neutralizatorius | vnt | 1000
27.1.1 | 250ml-500ml aerozolis
27.1.2 | Skirtingai nuo įprastų gaiviklių, kvapus ne maskuoja, o juos naikina
27.1.3 | Sudėtyje esantys natūralios kilmės enzimai (fermentai) pagreitina nemalonaus kvapo molekulių suirimą, palikdami gaivų ir švelnų kvapą
27.1.4 | Skirtas nemaloniems kvapams naikinti esantiems ore ar ant kietų bei tekstilinių paviršių
27.1.5 | Padeda kontroliuoti ir naikinti nemalonius kvapus asmenims, turintiems stomą
28 | Hemostatinė medžiaga
28.1 | Hemostatinė medžiaga | vnt | 100
28.1.1 | Retas tinklas 5cm x 7,5 cm(±1 cm) - hemostatikas iš oksoduotos regeneruotos celiuliozės
28.1.2 | Visiškai stabdo kraujavimą per 2-4 min.
28.1.3 | Kraujavimo stabdymo mechanizmas yra fizikinis – pH < 4,0
28.1.4 | Pakuotėje ne mažiau 10 vnt.
29 | Hemostatinės kempinėlės
29.1 | Hemostatinės kempinėlės | vnt | 1000
29.1.1 | Vienkartinės
29.1.2 | Sterilios
29.1.3 | Dydis 70mm (±5mm) x 50mm x 10 mm (±1mm)
30 | Hemostatinės kempinėlės
30.1 | Hemostatinės kempinėlės | vnt | 300
30.1.1 | Vienkartinės
30.1.2 | Sterilios
30.1.3 | Dydis 10mm x 10mm x 10 mm (±1mm)
31 | Troakarų kepurėlės
31.1 | Troakarų kepurėlės | vnt | 40
31.1.1 | Tinkamos ligoninės turimiems firmos „Olympus“ trokarams
31.1.2 | Dydžiai nuo 5,5mm iki 11mm (± 0,5mm) bus perkami pagal poreikį pasirinktinai užsakymo metu
32 | Troakarų kepurėlės
32.1 | Troakarų kepurėlės | vnt | 40
32.1.1 | Tinkamos ligoninės turimiems firmos „Karl Storz“ trokarams
32.1.2 | Dydžiai nuo 5,5mm iki 13mm (± 0,5mm) bus perkami pagal poreikį pasirinktinai užsakymo metu
33 | Kojinė artroskopinėms operacijoms
33.1 | Kojinė artroskopinėms operacijoms | vnt | 1800
33.1.1 | 22 cm x 75cm (± 5cm)
33.1.2 | Vienkartinio naudojimo
33.1.3 | Ne mažiau 2-jų sluoksnių: išorinis- skysčiams atspari medžiaga, vidinis - prakaitą sugerianti medžiaga
33.1.4 | Supakuota steriliame įpakavime po vieną.
33.1.5 | Turi sterilumo kontrolės sistemą t.y. kontrolinį lipduką, kurį galima įklijuoti į ligos istoriją.
33.2 | Kojinė artroskopinėms operacijoms | vnt | 500
33.2.1 | 75 cm x 120cm (± 5cm)
33.2.2 | Vienkartinio naudojimo
33.2.3 | Ne mažiau 2-jų sluoksnių: išorinis- skysčiams atspari medžiaga, vidinis - prakaitą sugerianti medžiaga
33.2.4 | Supakuota steriliame įpakavime po vieną.
33.2.5 | Turi sterilumo kontrolės sistemą t.y. kontrolinį lipduką, kurį galima įklijuoti į ligos istoriją.
34 | Nosies tamponai
34.1 | Nosies tamponai | vnt | 800
34.1.1 | Išsiplečiantys epistaksiniai nosies tamponai, 75mm (±5 mm)
34.1.2 | Skirti medialinės ar užpakalinės nosies srities kraujavimo stabdymui
34.1.3 | Pooperaciniam naudojimui
34.1.4 | Pagaminti iš PVA arba lygiavertės medžiagos
34.1.5 | Tiesios formos
34.1.6 | Apsauginio siūlo ilgis 15cm (±2 cm)
34.2 | Nosies tamponai | vnt | 1500
34.2.1 | Išsiplečiantys epistaksiniai nosies tamponai, 80mm (±2 mm)
34.2.2 | Skirti medialinės ar užpakalinės nosies srities kraujavimo stabdymui
34.2.3 | Pooperaciniam naudojimui,
34.2.4 | Pagaminti iš PVA arba lygiavertės medžiagos
34.2.5 | Tiesios formos,
34.2.6 | Apsauginio siūlo ilgis 15cm (±2 cm)
34.3 | Nosies tamponai | vnt | 400
34.3.1 | Išsiplečiantys epistaksiniai nosies tamponai, 100mm (±5 mm)
34.3.2 | Skirti medialinės ar užpakalinės nosies srities kraujavimo stabdymui
34.3.3 | Pooperaciniam naudojimui
34.3.4 | Pagaminti iš PVA arba lygiavertės medžiagos
34.3.5 | Tiesios formos,
34.3.6 | Apsauginio siūlo ilgis 15cm (±2 cm)
35 | Chirurginio pjūvio užsiuvimo priemonė
35.1 | Chirurginio pjūvio užsiuvimo priemonė Pjūviams iki 4 cm užsiūti | vnt | 1000
35.1.1 | Sterili, pagaminta iš prilimpančio prie odos pagrindo, nealergizuojančio odos
35.1.2 | Neatlimpančio pacientui naudojantis dušu
35.1.3 | Su integruotais poliuretaniniais ir hidrokoloidiniais pjūvio suglaudimo bei fiksavimo elementais, neinvazinė (be odos perforavimo, paliekanti mažesnius randus)
35.1.4. | Įgalinanti stipresnį fiksavimą nei chirurginiais siūlais, sumažinanti minkštųjų audinių perfuziją siūlės vietoje
35.1.5 | Priemonė turi būti karpoma, kad pilnai atitiktų pjūvio dydį.
35.1.6 | Sterilus įpakavimas
35.2 | Chirurginio pjūvio užsiuvimo priemonė Pjūviams iki 8 cm užsiūti | vnt | 1000
35.2.1 | Sterili, pagaminta iš prilimpančio prie odos pagrindo, nealergizuojančio odos
35.2.2 | Neatlimpančio pacientui naudojantis dušu
35.2.3 | Su integruotais poliuretaniniais ir hidrokoloidiniais pjūvio suglaudimo bei fiksavimo elementais, neinvazinė (be odos perforavimo, paliekanti mažesnius randus)
35.2.4 | Įgalinanti stipresnį fiksavimą nei chirurginiais siūlais, sumažinanti minkštųjų audinių perfuziją siūlės vietoje
35.2.5 | Priemonė turi būti karpoma, kad pilnai atitiktų pjūvio dydį.
35.2.6 | Sterilus įpakavimas
35.3 | Chirurginio pjūvio užsiuvimo priemonė Pjūviams iki 16 cm užsiūti | vnt | 1000
35.3.1 | Sterili, pagaminta iš prilimpančio prie odos pagrindo, nealergizuojančio odos
35.3.2 | Neatlimpančio pacientui naudojantis dušu
35.3.3 | Su integruotais poliuretaniniais ir hidrokoloidiniais pjūvio suglaudimo bei fiksavimo elementais, neinvazinė (be odos perforavimo, paliekanti mažesnius randus)
35.3.4 | Įgalinanti stipresnį fiksavimą nei chirurginiais siūlais, sumažinanti minkštųjų audinių perfuziją siūlės vietoje
35.3.5 | Priemonė turi būti karpoma, kad pilnai atitiktų pjūvio dydį.
35.3.6 | Sterilus įpakavimas
35.4 | Chirurginio pjūvio užsiuvimo priemonė Pjūviams iki 24 cm užsiūti | vnt | 400
35.4.1 | Sterili, pagaminta iš prilimpančio prie odos pagrindo, nealergizuojančio odos
35.4.2 | Neatlimpančio pacientui naudojantis dušu
35.4.3 | Su integruotais poliuretaniniais ir hidrokoloidiniais pjūvio suglaudimo bei fiksavimo elementais, neinvazinė (be odos perforavimo, paliekanti mažesnius randus)
35.4.4 | Įgalinanti stipresnį fiksavimą nei chirurginiais siūlais, sumažinanti minkštųjų audinių perfuziją siūlės vietoje
35.4.5 | Priemonė turi būti karpoma, kad pilnai atitiktų pjūvio dydį.
35.4.6 | Sterilus įpakavimas
36 | Odos siuvimo aparatai su kabučių išėmėjais
36.1 | Odos siuvimo aparatai su kabučių išėmėjais | vnt | 3400
36.1.1 | Pistoleto tipo rankena arba lygiaverčio tipo, užtaisyta 35 kabutėmis ( ± 3 kabutės)
36.1.2 | Kabutės dydis 6,9mm x 3,9mm (± 1mm)
36.1.3 | Kartu su aparatu pateikiamas ir kabučių išėmėjas
37 | Operacinės šviestuvų rankenos
37.1 | Operacinės šviestuvų rankenos | vnt | 6000
37.1.1 | Operacinės šviestuvų rankenos
37.1.2 | Vienkartinės
37.1.3 | Universalios
37.1.4 | Ilgis 120mm (±7 mm)
37.1.5 | Sterilios
37.1.6 | Šviesos šaltinio reguliavimas operacijos metu
38 | Kero arba lygiaverčio tipo drenai
38.1 | Kero arba lygiaverčio tipo drenai | vnt | 60
38.1.1 | Kero arba lygiaverčio tipo drenas, tulžies latakų drenažui CH9 - CH10
39 | Drenavimo priemonės
39.1 | Drenas ,,Redon" tipo | vnt | 50
39.1.1 | Dydis CH14
39.1.2 | Sterilioje pakuotėje
39.2 | Drenas ,,Redon" tipo | vnt | 1000
39.2.1 | Dydis CH16
39.2.2 | Sterilioje pakuotėje
40 | T formos silikoninis drenas
40.1 | T formos silikoninis drenas | vnt | 400
40.1.1 | Sterilus
40.1.2 | Vienkartinio naudojimo
40.1.3 | Pagamintas iš silikono ar lygiavertės medžiagos
40.1.4 | Išmatavimai 80cm x 5cm x 80cm (±1cm)
40.1.5 | Dydžiai CH9, CH10, CH12, CH14, CH16 bus perkami pagal poreikį, nurodant užsakymo metu
41 | Gleivių atsiurbėjai
41.1 | Gleivių atsiurbėjai | vnt | 2000
41.1.1 | Gleivių atsiurbėjai su rezervuaru bronchoskopijoms
41.1.2 | Vienkartiniai
41.1.3 | CH10 40 cm (± 1cm)
42 | Žemo vakumo sistema žaizdų drenavimui
42.1 | Žemo vakumo sistema žaizdų drenavimui | vnt | 40
42.1.1 | Sistemą sudaro 50ml gofruotas plastikinis indas, komplektuojamas su Redon tipo drenu ir adata CH8
42.1.2 | Redon drenas su skylutėm distaliniame gale, geresnei sekreto evakuacijai
42.1.3 | Buteliukas sandarus, viduje vakuumas
42.1.4 | Sterilus įpakavimas
43 | Ventiliacinis vamzdelis T-formos
43.1 | Ventiliacinis vamzdelis T-formos | vnt | 20
43.1.1 | Silikoninis ar lygiavertės medžiagos ilgalaikis ventiliacijos vamzdelis, sterilioje pakuotėje po ≥ 1 vnt.
43.1.2 | Ilgis 5,5 mm, vidinis skersmuo 1,14 mm, vidinis flanšas 7,5mm, galima paklaida (±0,01 mm)
44 | Kišenė instrumentams
44.1 | Kišenė instrumentams | vnt | 400
44.1.1. | Sterili, vienkartinė
44.1.2 | Dviejų kišenių
44.1.3 | Klijuojama
44.1.4 | Dydis 30-40cm x 50cm (±1 cm)
45 | Šlapimo surinkejas valandinei diurezijai matuoti
45.1 | Šlapimo surinkejas valandinei diurezijai matuoti | vnt | 600
45.1.1 | Šlapimo surinkėjai su valandiniu šlapimo diurezės matuokliu
45.1.2 | Sterili uždara sistema valandinei diurezei matuoti su 4 matavimo kameromis (iki 50 ml, nuo 50 ml iki 200 ml, nuo 200 ml iki 350 ml, nuo 350 ml iki 500 ml)
45.1.3 | Su ventiliacine anga ir hidrofobiniu filtru
45.1.4 | Su 2 litrų šlapimo surinkimo maišu be adatos
45.1.5 | Su šlapimo paėmimo mėginio jungtimi
45.1.6 | Su dviejų kanalų vamzdeliu 120 – 150 cm
45.1.7 | By-pass sistema neleidžia persipildyti
45.1.8 | Keli pakabinimo variantai (plastikiniai dirželiai, virvutė ar pakaba)
45.1.9 | Šlapimo nuleidimo kranelis ir prapjova kraneliui užkišti
46 | Adapteris nefrostomos kateriui prijungti
46.1 | Adapteris nefrostomos kateriui prijungti | vnt | 500
46.1.1 | Adapteris nefrostomos prie katerio prijungti šlapimo surinkimo maišelį CH8- CH10
46.1.2 | Vienkartinis
46.1.3 | Vienas galas prisisuka prie nefrostominio kateterio galo, kitas prisijungia prie šlapimo surinkimo maišelio
47 | Išmatų rinktuvas
47.1 | Plokštelė išmatų rinktuvui | vnt | 100
47.1.1 | Formuojama rankomis arba lygiavertis formavimas atitinkantis formavimą rankomis
47.1.2 | Bus perkamos lygios ir išgaubtos pagal poreikį
47.1.3 | Plokštelės dydis 22-33/45mm (±5mm)
47.2 | Maišeliai | vnt | 100
47.2.1 | Maišeliai atviri, su dvigubu užsegimu, su filtru
47.2.2 | Maišelio dydis 45 mm (±5mm)
48 | Išmatų rinktuvas
48.1 | Plokštelė išmatų rinktuvui | vnt | 500
48.1.1 | Formuojama rankomis arba lygiavertis formavimas atitinkantis formavimą rankomis
48.1.2 | Bus perkamos lygios ir išgaubtos pagal poreikį
48.1.3 | Plokštelės dydis 33-45/57mm (±5mm)
48.2 | Maišeliai | vnt | 400
48.2.1 | Maišeliai atviri, su dvigubu užsegimu, su filtru
48.2.2 | Maišelio dydis 57 mm (±5mm)
49 | Laparoskopiniai audinių išėmimo maišeliai
49.1 | Laparoskopiniai audinių išėmimo maišeliai | vnt | 800
49.1.1 | Sterilus
49.1.2 | Susideda iš maišelio, kuris užmautas ant savo formą išlaikančios vielos, padedančios išlaikyti maišelio atvirą padėtį.
49.1.3 | Be jokios papildomos manipuliacijos.
49.1.4 | Maišelis yra išdėstytas plastikiniame vamzdelyje, bet nėra prie jo pritvirtintas, todėl neblokuoja trokaro ir leidžia juo naudotis po maišelio išskleidimo.
49.1.5 | Maišelis gali likti kūno ertmėje ir chirurginės procedūros metu, gali būti pakartotinai uždaromas ir atidaromas užpildant kelis kartus, o procedūrai pasibaigus pašalinamas.
49.1.6 | Dydis 400ml (±2ml)
49.1.7 | Tinkantys 10mm trokarui
49.1.8 | Spalvinė koduotė skirtingiems dydžiams arba maišelio talpa nurodyta ant pakuotės
49.1.9 | Supakuotas po 1vnt.
50 | Laparoskopiniai audinių išėmimo maišeliai
50.1 | Laparoskopiniai audinių išėmimo maišeliai | vnt | 200
50.1.1 | Sterilus
50.1.2 | Susideda iš maišelio, kuris užmautas ant savo formą išlaikančios vielos, padedančios išlaikyti maišelio atvirą padėtį.
50.1.3 | Be jokios papildomos manipuliacijos.
50.1.4 | Maišelis yra išdėstytas plastikiniame vamzdelyje, bet nėra prie jo pritvirtintas, todėl neblokuoja trokaro ir leidžia juo naudotis po maišelio išskleidimo.
50.1.5 | Maišelis gali likti kūno ertmėje ir chirurginės procedūros metu, gali būti pakartotinai uždaromas ir atidaromas užpildant kelis kartus, o procedūrai pasibaigus pašalinamas.
50.1.6 | Dydis 500ml (±2ml)
50.1.7 | Tinkantys 10mm trokarui
50.1.8 | Spalvinė koduotė skirtingiems dydžiams arba maišelio talpa nurodyta ant pakuotės
50.1.9 | Supakuotas po 1vnt.
51 | Laparoskopiniai audinių išėmimo maišeliai
51.1 | Laparoskopiniai audinių išėmimo maišeliai | vnt | 210
51.1.1 | Sterilus
51.1.2 | Susideda iš maišelio, kuris užmautas ant savo formą išlaikančios vielos, padedančios išlaikyti maišelio atvirą padėtį.
51.1.3 | Be jokios papildomos manipuliacijos.
51.1.4 | Maišelis yra išdėstytas plastikiniame vamzdelyje, bet nėra prie jo pritvirtintas, todėl neblokuoja trokaro ir leidžia juo naudotis po maišelio išskleidimo.
51.1.5 | Maišelis gali likti kūno ertmėje ir chirurginės procedūros metu, gali būti pakartotinai uždaromas ir atidaromas užpildant kelis kartus, o procedūrai pasibaigus pašalinamas.
51.1.6 | Dydis 800ml (±5ml)
51.1.7 | Tinkantys 10mm trokarui
51.1.8 | Spalvinė koduotė skirtingiems dydžiams arba maišelio talpa nurodyta ant pakuotės
51.1.9 | Supakuotas ne po 1vnt.
52 | Laparoskopiniai audinių išėmimo maišeliai
52.1 | Laparoskopiniai audinių išėmimo maišeliai | vnt | 1500
52.1.1 | Sterilus
52.1.2 | Susideda iš maišelio, kuris užmautas ant savo formą išlaikančios vielos, padedančios išlaikyti maišelio atvirą padėtį.
52.1.3 | Be jokios papildomos manipuliacijos.
52.1.4 | Maišelis yra išdėstytas plastikiniame vamzdelyje, bet nėra prie jo pritvirtintas, todėl neblokuoja trokaro ir leidžia juo naudotis po maišelio išskleidimo.
52.1.5 | Maišelis gali likti kūno ertmėje ir chirurginės procedūros metu, gali būti pakartotinai uždaromas ir atidaromas užpildant kelis kartus, o procedūrai pasibaigus pašalinamas.
52.1.6 | Dydis 200ml (±5ml)
52.1.7 | Tinkantys 10mm trokarui
52.1.8 | Spalvinė koduotė skirtingiems dydžiams arba maišelio talpa nurodyta ant pakuotės
52.1.9 | Supakuotas po 1vnt.
53 | Biologinių skysčių siurbimo sistema
53.1 | Biologinių skysčių siurbimo sistema | vnt | 60
53.1.1 | Daugkartinio naudojimo skaidraus plastiko medžiagos 2-3 litrų indas. Arba pateikti lygiavertį daugartinio naudojimo indą ir jam tinkančias visas sudėtines dalis procedūrai atlikti.
53.1.2 | 2 - 3 litrų talpos daugkartinio naudojimo skaidraus atsparaus plastiko ar lygiavertės medžiagos indas su skysčio kiekio matavimo skale. Sugraduotas kas 100 ml
53.1.3 | Sertifikuotas kaip matavimo indas (pateikti patvirtinančius dokumentus, kad indas sertifikuotas kaip matavimo indas)
53.1.4 | Atsparus smūgiams
53.1.5 | Indas komplektuojamas su daugkartine L formos jungtimi
53.1.6 | L formos kampinės jungtys ir indai gali būti dezinfekuojami automatinėse plovimo mašinose (ne mažiau 95°C) ir sterilizuojama (ne mažiau 121°C)
53.1.7 | Turi būti galimybė sujungti indus į vientisą skysčių surinkimo sistemą
53.2 | Vienkartinis 2-3 litrų skysčių surinkimo maišas su granulėmis | vnt | 10000
53.2.1 | Vienkartinis 2-3 litrų skysčių surinkimo maišas su granulėmis
53.2.2 | Pagamintas iš tvirto polietileno ar lygiavertės medžiagos
53.2.3 | Sudėtyje nėra PVC
53.2.4 | Maišas neturi vakuumo jungties (apsaugoja vakuumo sistemą)
53.2.5 | Kiekevienas maišas savo viduje turi kombinuotą hidrofobinį ir antibakterinį filtrą, kad siurbiami skysčiai nepatektų į centrinę vakuumo sistemą
53.2.6 | Ant maišo yra jungtis mėginių indelio prijungimui
53.2.7 | Atskira tvirtinimo jungtis skysčių matavimo indui ir rankena maišo išėmimui
53.2.8 | Maišo viduje turi būti sandariai supakuotos granulės paverčiančios skystį geliu
53.2.9 | Ant maišo turi būti nurodyta talpa
53.2.10 | Pritaikytas naudoti kartu su daugkartinio naudojimo indu
53.3 | Jungiamoji žarnelė | vnt | 1000
53.3.1 | Vienkartinė
53.3.2 | Jungiamoji žarnelė skirta sujungti vienkartinius skysčių surinkimo maišus į vientisą skysčių surinkimo sistemą
53.3.3 | Pritaikyta naudoti su nurodytais vienkartiniais surinkimo maišais
53.4 | T formos jungtis daugkartinio naudojimo plastikiniams indams | vnt | 200
53.4.1 | T formos daugkartinio naudojimo jungtis, įstatoma į nurodytus indus ir leidžianti juos sujungti į vientisą vakuumo sistemą
53.4.2 | Jungtis gali būti dezinfekuojama ir plaunama automatinėse plovimo mašinose (ne mažiau 95°C) ir sterilizuojama (ne mažiau 121°C)
53.5 | Vežimėlis | vnt | 10
53.5.1 | Turi ne mažiau 3 laikiklius, skirtus daugkartinio naudojimo nurodytiems plastiko indam įstatyti
53.5.2 | Aukštis 55-120 cm su ratukais
54 | Stiklinėlė
54.1 | Stiklinėlė | vnt | 9000
54.1.1 | Vienkartinė 200ml (± 50 ml)
54.1.2 | Atspari dūžiui, maistinė
55 | Patanatominiai indai
55.1 | Indas patanatominis | vnt | 2000
55.1.1 | 1 ltr. (± 100 ml) talpos su sandariu dangteliu
55.1.2 | Pagamintas iš polistireno ar lygiavertės medžiagos.
55.1.3 | Tinkamas sudėti ir transportuoti chirurginius/anatominius audinių pavyzdžius
55.2 | Indas patanatominis | vnt | 700
55.2.1 | 3 ltr. (± 500 ml) talpos su sandariu dangteliu
55.2.2 | Pagamintas iš polistireno ar lygiavertės medžiagos.
55.2.3 | Tinkamas sudėti ir transportuoti chirurginius/anatominius audinių pavyzdžius
56 | Indelis išmatų tyrimui
56.1 | Indelis išmatų tyrimui | vnt | 10000
56.1.1 | 30-60ml
56.1.2 | Sterilus
56.1.3 | Etiketė pacientoduomenis užrašyti
57 | Indas šlapimui
57.1 | Indas šlapimui | vnt | 46000
57.1.1 | 120-150ml su užsukamu dangteliu
57.1.2 | Sterilus
57.1.3 | Etiketė paciento duomenims užrašyti
58 | Indas šlapimui
58.1 | Indas šlapimui | vnt | 50000
58.1.1 | 60ml (±10ml) su užsukamu dangteliu
58.1.2 | Sterilus
58.1.3 | Etiketė paciento duomenims užrašyti
59 | Vakuuminė žaizdų drenavimo sistema
59.1 | Vakuuminė žaizdų drenavimo sistema | vnt | 300
59.1.1 | Žemo slėgio vakuminio žaizdos drenažo sistema su jungiančiu vamzdeliu ir varijuojančiu konektoriumi (Ch6-Ch18), su konteineriu.
59.1.2 | Dydis 150 - 200ml
59.1.3 | Suspaudžiamos armonikėlės tipo
60 | Vakuuminė žaizdų drenavimo sistema
60.1 | Vakuuminė žaizdų drenavimo sistema | vnt | 1000
60.1.1 | Aukšto slėgio vakuminio žaizdos drenažo sistema su jungiančiu vamzdeliu ir varijuojančiu konektoriumi (Ch6-Ch18), su konteineriu.
60.1.2 | Dydis 600ml (±100ml)
60.1.3 | Suspaudžiamos armonikėlės tipo
61 | Vakuuminė žaizdų drenavimo sistema
61.1 | Vakuuminė žaizdų drenavimo sistema | vnt | 600
61.1.1 | Aukšto slėgio vakuminio žaizdos drenažo sistema su jungiančiu vamzdeliu ir varijuojančiu konektoriumi (Ch6-Ch18), su konteineriu.
61.1.2 | Dydis 300ml (±100ml)
61.1.3 | Suspaudžiamos armonikėlės tipo
62 | Priemonės aparatui ,,Avance CS2''
62.1 | Priemonės aparatui ,,Avance CS2'' | vnt | 200
62.1.1 | Vandens ,,gaudyklės''
62.2 | Priemonės aparatui ,,Avance CS2'' | vnt | 5
62.2.1 | Įkvėpimo ir iškvėpimo tėkmės jutikliai
63 | Sistema pleuros drenavimui
63.1 | Sistema pleuros drenavimui | vnt | 150
63.1.1 | Daugkartinė
63.1.2 | 2 litrų stiklinė talpa su 38mm (± 1mm) diametro kakleliu
63.2 | Krūtininio drenažo sistema stiklinei talpai | vnt | 150
63.2.1 | Pritaikyta 38mm (± 1mm) skersmens stiklinei talpai
63.2.2 | Skaidri, diametras 6 - 7mm
63.2.3 | Ilgis 150cm (±5cm)
64 | Uždara sistema žarnyno praplovimui
64.1 | Uždara sistema žarnyno praplovimui | vnt | 60
64.1.1 | Maišelis 2 litrų (±100ml) talpos, kūginiu konektoriumi, išleidimo kamštelis
64.1.2 | Maišelis tvirtinamas prie lovos
64.1.3 | Sujungimo žarnelė 150cm (±5cm) ilgio, su užspaudėju
64.1.4 | Rektalinis kateteris (su balionu)
64.1.5 | 60ml švirkštas (Luer Lock, 3 dalių).
64.1.6 | Sterilus, supakuota vienoje pakuotėje
65 | Absorbentas
65.1 | Absorbentas | kg | 4300
65.1.2 | Pagamintas iš 2 mm - 5 mm dydžio granulių
65.1.3 | 1kg absorbento absorbuoja daugiau nei 120 litrų anglies dvideginio
65.1.4 | Absorbente 13 - 17% vandens/drėgmės
65.1.5 | Supakuotas ne daugiau kaip po 4,5 kg
65.1.6 | Spalvų indikatorius: baltas keičiasi į violetinį
65.1.7 | Sudėtyje nėra kalio hidroksido, bario hidroksido, kvarco
66 | Kasetė užpildyta CO2 absorbentu
66.1. | Kasetė užpildyta CO2 absorbentu | vnt | 100
66.1.1 | CO2 absorbentu užpildytos kasetės
66.1.2 | Vienkartinės kasetės po 1kg (±20 g)
66.1.3 | Užpildytos sferinės formos granulių absorbentu
66.1.4 | Skirtos GE aparatams Avance CS2
67 | Absorberio filtrai anestezijos aparatui
67.1 | Absorberio filtrai anestezijos aparatui | vnt | 200
67.1.1 | Absorbento filtrai, skirti anestezijos aparatui,,Siesta Dameca''
68 | Dangalas rentgeno aparatui
68.1 | Dangalas rentgeno aparatui | vnt | 600
68.1.1 | Dangalas rentgeno aparatui
68.1.2 | Medžiaga vienkartinio naudojimo, sterili
68.1.3 | Sudėtyje nėra latekso
68.1.4 | Pagaminta iš ne plonesnės kaip 50μ polietileno plėvelės
68.1.5 | Su elastingu apsiuvu aplinkui
68.1.6 | Maišas 90 cm ( ±5 cm) skersmens.
68.1.7 | Ne mažiau 2 lygių pakuotė su sterilumo kontrolės sistema t.y. ne mažiau 2 lipdukų su pakuotės sterilumo ir gamybos duomenimis
68.1.8 | Privaloma transportavimo pakuotė
69 | Vamzdelio apvalkalas (rankovė)
69.1 | Vamzdelio apvalkalas (rankovė) | vnt | 5000
69.1.1 | Polietileninis, sterilus, vienkartinis, su lipnia juostele fiksavimui
69.1.2 | Vamzdelio apvalkalo optikos jungtis baigiasi trikampio forma, teleskopiškai sulankstyta
69.1.3 | Dydis ne mažiau 13 cm x 240 cm
70 | Dantų priežiūros priemonė
70.1 | Dantų priežiūros priemonė | vnt | 2500
70.1.1 | Su silikonine galvute
70.1.2 | Vienkartinė. Gaminio sudėtyje nėra latekso.
70.1.3 | Kliniškai švari. Skirta sunkios būklės ligoniams
70.1.4 | Be šerelių, todėl gali būti naudojamas pacientams turintiems jautrias dantenas arba neturintiems dantų. Tinka liežuvio apnašoms šalinti
70.1.5 | Tvirtinasi prie standartinės (gleivių ir skysčių) atsiurbimo sistemos. Su galimybe atsiurbti.
70.1.6 | Supakuota po 1vnt.
71 | Šepetėlis dantų
71.1 | Šepetėlis dantų | vnt | 3000
71.1.1 | Dantų šepetėlis su užpildoma kapsule ir galimybe atsiurbti
71.1.2 | Vienkartinis, kliniškai švarus, gaminio sudėtyje nėra latekso
71.1.3 | Skirtas sunkios būklės ligonių burnos higienos priežiūrai
71.1.4 | Šepetėlis su atrauminiais šereliais, kurie su korpusu vientisi, išlydyti iš tos pačios medžiagos
71.1.5 | Turi būti speciali jungtis kapsulei pritvirtinti ir užpildyti.
71.1.6 | Kapsulė gali būti užpildoma burnos skalavimo ar kitu skysčiu
71.1.7 | Šepetėlis turi tvirtintis prie standartinės (gleivių ir skysčių) atsiurbimo sistemos
Supakuota po 1 komplektą
72 | Užvalkalai kamerai
72.1 | Užvalkalai kamerai | vnt | 15000
72.1.1 | Polietileniniai ar lygiavertės medžiagos, neperšlampantys, sterilūs, vienkartiniai, su lipnia juostele fiksavimui
72.1.2 | Vamzdelio apvalkalo optikos jungtis baigiasi trikampio forma, punktyrinė linija ženklina nuplėšiamą kraštelį, per kurį įmaunama endoskopinė optika, teleskopiškai sulankstyta
72.1.3 | Išmatavimai: 15cm (±1cm) x 240-250cm.
73 | Testas H.Pylori
73.1 | Testas H.Pylori | vnt | 3200
73.1.1 | Testas skirtas Helicobacter Pylori ureazės fermento nustatymui skrandžio gleivinės biopsijos mėginiuose
73.1.2 | Tyrimo rezultatas gaunamas po 5 – 60 min.
74 | Medicininė timpa vaikams
74.1 | Medicininė timpa vaikams | vnt | 20
74.1.2 | Varžtis vaikams
74.1.3 | Ilgis ne mažiau 400 mm
74.1.4 | Plaunamas rankiniu arba automatiniu būdu, 50 - 60ºC
74.1.5 | Su piešinukais
75 | Spaustukai virkštelei
75.1 | Spaustukai virkštelei | vnt | 6500
75.1.1 | Vienkartiniai, sterilūs, supakuoti po vieną
75.1.2 | Plastikiniai, ilgis 55mm (±5mm)
76 | Rinkinys apsaugojimui prieš optikos rasojimą
76.1. | Rinkinys apsaugojimui prieš optikos rasojimą | vnt | 250
76.1.1 | Skirtas apsaugoti nuo rasojimo endoskopinės kameros optikos paviršius
76.1.2 | Pašalina miglos pasidengimą ir leidžia nepertraukti procedūros
76.1.3 | Komplektą sudaro: 1 fl. skysčio apsaugančio nuo rasojimo ir lipni kempinėlė, kurią galima saugiai priklijuoti sterilioje zonoje
76.1.4 | Kempinėlė yra rentgenokontrastinė, be latekso, sterili, vienkartinio naudojimo.
77 | Akinukai fototerapijai naujagimiams
77.1 | Akinukai fototerapijai naujagimiams | vnt | 400
77.1.1 | Tinka galvos apimčiai 32 cm - 38cm
77.1.2 | Be latekso. Su ,,velcro'' tipo užsegimu
78 | Anoskopas
78.1 | Anoskopas | vnt | 200
78.1.1 | Vienkartinis
78.1.2 | Plastikinis, su į anoskopą integruotu šviesos šaltiniu
78.1.3 | Darbinis kanalas 96mm (± 5mm) ilgio
78.1.4 | Diametras 23mm (± 2mm)
78.2 | Anoskopas | vnt | 200
78.2.1 | Vienkartinis
78.2.2 | Plastikinis, su į anoskopą integruotu šviesos šaltiniu
78.2.3 | Darbinis kanalas 103 mm (± 5mm)
78.2.4 | Diametras 18mm (± 2mm)
78.3 | Anoskopas | vnt | 200
78.3.1 | Vienkartinis
78.3.2 | Plastikinis, su į anoskopą integruotu šviesos šaltiniu
78.3.3 | Darbinis kanalas 90 mm (± 2mm)
78.3.4 | Diametras 18mm (±2mm)
79 | Antgaliai OtoRead aparatui
79.1 | Antgaliai OtoRead aparatui | vnt | 1400
79.1.1 | Naujagimiams
79.1.2 | Raudoni, 4mm (±0,1mm), gofruoti.
80 | Antgaliai alkotesteriui
80.1 | Antgaliai alkotesteriui | vnt | 5000
80.1.1 | Antgaliai alkotesteriui Drager Alcotest 6810
81 | Antgalis priekinės vitrektomijos aparatui "Infinity"
81.1 | Antgalis priekinės vitrektomijos aparatui "Infinity" | vnt | 30
81.1.1 | Priekinės vitrektomo antgalis, skirtas naudoti su Alcon Infiniti fakoemulsifikacijos aparatu.
81.1.2 | Kirpimo greičio diapazonas ne siauresnis nei 10 - 800 kirpimų per minutę.
82 | Antgalis zondo
82.1 | Antgalis zondo | vnt | 5000
82.1.1 | Antgaliai zondo naudojami naujagimių klausos patikrai OAE metodu
82.1.2 | Tinkami EroScan modeliui
83 | Ausų kamšteliai
83.1 | Ausų kamšteliai | vnt | 10000
83.1.1 | Ausų kamšteliai, vienkartiniai, apsaugantys nuo triukšmo.
83.1.2 | Pagaminta iš poliuretano putos arba lygiavertės medžiagos, minkšti
83.1.3 | Dydis: 6-12mm (± 1mm)
83.1.4 | Sumažina triukšmo lygį 30-35dB
83.1.5 | Individualioje dėžutėje arba pakuotėje po 2 vnt.
84 | Dispenseris vaistams
84.1 | Dispenseris vaistams | vnt | 1500
84.1.1 | Vaistų dalinimo dėžutė/dėklas, 4-5 skyrių. Su uždarymo mechanizmu, apsauga dėl vaistų iškritimo
84.1.2 | Dėžutė/dėklas statoma į vaistų dalinimo dėklą
85 | Dangalas davikliams sterilus
85.1 | Dangalas davikliams sterilus | vnt | 800
85.1.1 | Matmenys 10 cm x 122 cm ( ±1cm)
85.1.2 | Kartu pakuotėje yra sterilus gelis ne mažiau 20g pakuotėje ir tvirtinimo detalės
86 | Skarifikatoriai
86.1 | Skarifikatoriai | vnt | 8000
86.1.1 | Sterilūs, skirti alerginiams mėginiams atlikti
86.1.2 | Supakuoti po vieną
86.1.3 | Plieniniai
86.1.4 | Sterilizuoti gamma spinduliuote
87 | Bronchoskopų kanalų valymo šepetėlis
87.1 | Bronchoskopų kanalų valymo šepetėlis | vnt | 500
87.1.1 | Vienkartinis
87.1.2 | Šepetėlis skirtas endoskopų valymui, kurių vidinės dalies diametras 2,0mm -3,2mm
87.1.3 | Darbinis ilgis 950cm-1150cm
87.1.4 | Dviejų darbinių galų, su šereliais
87.1.5 | Vienas darbinis galas skirtas instrumento kanalo ir siurbimo kanalo vidui valyti, antras darbinis galas skirtas siurbimo vožtuvo, oro/vandens vožtuvo, biopsijos vožtuvo vidinėms dalims ir angoms valyti
87.1.6 | Supakuota po 1vnt.
88 | Higieniniai įklotai į basonus
88.1 | Higieniniai įklotai į basonus | vnt | 400
88.1.1 | Higieniniai įklotai į basonus vienkartiniai
88.1.2 | Sugeriančio pado pagalba skystis per keletą minučių virsta geliu
88.1.3 | Pado sugeriamumas ne mažesnis nei 450ml
88.1.4 | Higieninis įdėklas turi užtraukimo virveles arba lygiavertę įdėklo uždarymo/užtraukimo sistemą
89 | Gelis kontaktinis veloergometrijos elektrodams
89.1 | Gelis kontaktinis veloergometrijos elektrodams | vnt | 30
89.1.1 | Didelio laidumo
89.1.2 | Purškiamas skystis flakonuose po 250ml (±50ml)
90 | EKG gelis
90.1 | EKG gelis | fl. | 1200
90.1.1 | 260ml (± 50ml)
91 | Gelis echoskopijoms
91.1 | Gelis echoskopijoms | vnt | 2000
91.1.1 | Dydis 20 g (±2g)
91.1.2 | Sterilus, naudojamas operacinėje
91.1.3 | Gelis turi būti supakuotas dviguboje, sterilumą užtikrinančioje pakuotėje t.y. gelio maišelis supakuotas į papildomą popieriaus-plastiko pakuotę ar lygiavertę pakuotę
92 | Lubrikantas (gelis) sterilus
92.1 | Lubrikantas (gelis) sterilus | vnt | 29000
92.1.1 | Lubrikantas (gelis) sterilus, 5 g (±0,1g)
93 | Lubrikantas (gelis) sterilus
93.1 | Lubrikantas (gelis) sterilus | vnt | 1000
93.1.1 | Lubrikantas (gelis) sterilus, 42g (±1g)
94 | Gaubteliai ginekologiniai
94.1 | Gaubteliai ginekologiniai | vnt | 4000
94.1.1 | Vienkartiniai
94.1.2 | Tai apsauga ginekologiniams davikliams atliekant echoskopijos tyrimus
94.1.3 | Ilgis ne mažiau 170mm, diametras 31-34mm, plotis 52 mm (± 2mm)
95 | Kempinėlės vienkartinės anglies pluošto elektrodams
95.1 | Kempinėlės vienkartinės anglies pluošto elektrodams | vnt | 200
95.1.1 | Drėgnos kempinėlės guminiams anglies pluošto elektrodams
95.1.2 | 6cm x 8 cm (±1 cm)
95.2 | Kempinėlės vienkartinės anglies pluošto elektrodams | vnt | 100
95.2.1 | Drėgnos kempinėlės guminiams anglies pluošto elektrodams
95.2.2 | 8cm x 12 cm (±1 cm)
96 | Tracheostominio vamzdelio juostelė
96.1 | Tracheostominio vamzdelio juostelė | vnt | 1000
96.1.1 | Skirta tracheostominio vamzdelio fiksavimui norimoje padėtyje
96.1.2 | Pagamintas iš medžiagos, kuri nedirgina kaklo odos
96.1.3 | Su velcro tipo užsegimais, perneriant per tracheostominio vamzdelio tvirtinimui skirtas angas
96.1.4 | Su praplatėjimu nugarinėje pusėje, turi būti galimybė reguliuoti juostelės ilgį
97 | Kamšteliai su filtru, paimti vaistams iš butelio
97.1 | Kamšteliai su filtru, paimti vaistams iš butelio | vnt | 100000
97.1.1 | Smeigtukas su ventiliaciniu filtru, skirtas daugkartiniam skysčių ištraukimui iš flakono guminiu kamščiu
97.1.2 | Sterilus, vienkartinis su integruotu vožtuvu ir vėdinimo filtru
97.1.3 | Adatkočio ilgis 2cm (±2mm), smailas
97.1.4 | Integruotas antibakterinis oro filtras ne didesnis nei 3 µm
97.1.5 | Pagamintas iš plastiko, be latekso, be PVC, be DEHP
97.1.6 | Supakuota po 1 vnt. Ant įpakavimo pažymėtas galiojimo laikas
98 | Kamšteliai lašinėms ir kateteriams
98.1 | Kamšteliai lašinėms ir kateteriams | vnt | 55000
98.1.1 | Kamšteliai lašinėms ir kateteriams, sterilūs
99 | Kamšteliai Foley tipo kateteriui
99.1 | Kamšteliai Foley tipo kateteriui | vnt | 1200
99.1.1 | Vienkartiniai, sterilūs
99.1.2 | Kamšteliai Foley tipo kateterio galui užkimšti vietoje šlapimo maišelio
100 | Kandikliai gastrofibroskopijoms
100.1 | Kandikliai gastrofibroskopijoms | vnt | 4100
100.1.1 | Daugkartinio naudojimo, autoklavuojami.
100.1.2 | Vidinis diametras 28mm, išorinis 30mm.