## santrauka
Valstybinės reikšmės rajoninio kelio Nr. 2505 Leipalingis–Kapčiamiestis–Kauknoris ruožo nuo 18,1 iki 28,1 km paprastojo remonto darbų atlikimas
DARBŲ KIEKIŲ ŽINIARAŠČIŲ SANTRAUKA
Darbų kiekių žin. Nr. | Žiniaraščio pavadinimas | Vertė, EUR be PVM
1 | Susiekimo dalis | 0
2 | Statinio konstrukcinė dalis (Tiltas per Niedą) | 0
3 | Statinio konstrukcinė dalis (Tiltas per Kalvį) | 0
Vertės į pasiūlymo formą | Iš viso žiniaraščiuose (Eur be PVM): | 0
Pastaba: Rangovas statybvietės išlaidose arba laisvai pasirinktoje (-ose) darbų kiekių žiniaraščių eilutėje (-ėse) turi įsivertinti visus su sutarties vykdymu susijusius dokumentus (įskaitant deklaracijos apie statybos užbaigimą parengimą ir perdavimą užsakovui).
Žiniaraščio priedas
Vykdant valstybinės reikšmės kelių rekonstravimo/remonto darbus: 1. darbų metu nuardyti kelio elementai (toliau – medžiagos), įvertinus jų būklę, turi būti maksimaliai panaudojami pakartotinai tame pačiame projekte; 2. susidarančios medžiagos, kurios nenaudojamos projekte ir nėra priskiriamos negražinamoms medžiagoms transportuojamos į AB „Via Lietuva“ nurodytas sandėliavimo vietą (-as), parenkant optimaliausią atstumą: 1) AB „Kelių priežiūra“ Ukmergės kelių tarnybos Širvintų meistrija, Zibalų g. 55, Širvintos. 2) AB „Kelių priežiūra“ Panevėžio kelių tarnybos Panevėžio meistrijos Karsakiškio gamybinė bazė, Kakūnų k., Karsakiškio sen., Panevėžio r. 3) AB „Kelių priežiūra“ Kretingos kelių tarnybos Plungės meistrija, Stoties g. 11a, Plungė. 4) AB „Kelių priežiūra“ Kėdainių kelių tarnybos Kėdainių meistrija, Birutės g. 4, Kėdainiai. 5) AB „Kelių priežiūra“ Marijampolės kelių tarnybos Marijampolės meistrija, Gamyklų g. 12, Marijampolė. 6) AB „Kelių priežiūra“ Trakų kelių tarnybos Vievio meistrija, Statybininkų g. 16, Vievis. Į sandėliavimo vietas turi būti gabenami metaliniai kelio elementai (neužteršti betonu ir kt. medžiagomis (t. y. turi būti nuvalyti)) nepriklausomai nuo jų būklės: kelio ženklai, kelio ženklų atramos, apšvietimo ir kiti stulpai, apsauginiai atitvarai ir jų elementai, tiltų ir viadukų turėklai, kiti metalo gaminiai, sijos, spraustasienės, pralaidos ir kt. Kitos medžiagos, kurios gali būti panaudotos pakartotinai, gali būti gabenamos į sandėliavimo vietas tik suderinus su AB „Via Lietuva“. Į sandėliavimo vietas pristatomos medžiagos turi būti surūšiuotos į tinkamas naudoti pakartotinai ir netinkamas, o sandėliavimo vietoje iškraunamos atskirai. Medžiagų perdavimo-priėmimo akte turi būti atskirai nurodytas tinkamų panaudoti medžiagų kiekis su jų charakteristikomis (pvz. kelio ženklas, nurodant jo numerį; apšvietimo stulpo atrama, nurodant jos aukštį; kelio ženklo atrama, nurodant jos ilgį, skersmenį; apsauginio atitvaro sija, nurodant jos tipą, ilgį ir pan.). Netinkamų panaudoti medžiagų turi būti nurodytas tik perduodamas kiekis. Paslaugos teikėjas turi numatyti ekonomiškai pagrįstą ir optimalų medžiagų išardymo būdą. Siektina, kad kuo daugiau medžiagų būtų išardytos tvarkingai ir pristatytos mechaniškai nepažeistos bei neužterštos. Jei statybos metu medžiagos taptų netinkamomis naudoti dėl jų netinkamo išardymo, tai būtų laikoma rangovo rizika ir atsakomybė tektų rangovui.
Negražinamos medžiagos Projekte turi būti nurodyta, kad darbų vykdymo metu nepanaudotos frezuoto asfalto granulės, skalda, žvyras, žvyro ir skaldos mišinys, nesurištasis mineralinių medžiagų mišinys, grindinio akmenys (neužteršti gruntu), mediena yra laikomi negražinamomis medžiagomis. Jos sąmatoje turi būti nurodytos atskira (-omis) eilute (- ėmis) su minuso ženklu. Šios medžiagos lieka rangovui.
Statybinės atliekos Visos medžiagos, nepatenkančios į statybinių ir (ar) negražinamų medžiagų sąrašą ir (ar) kurių neįmanoma panaudoti antrą kartą, kaip atliekos turi būti sutvarkomos rangovo pagal galiojančius aplinkos apsaugos reikalavimus (paslaugos teikėjas privalo įsivertinti visas su tvarkymu susijusias išlaidas). 9.4 papunkčio informacija turi būti pateikta projektinėje dokumentacijoje, prie suvestinio darbų kiekių žiniaraščio.

## DKŽ_S
Valstybinės reikšmės rajoninio kelio Nr. 2505 Leipalingis–Kapčiamiestis–Kauknoris ruožo nuo 18,1 iki 28,1 km paprastojo remonto darbų atlikimas
Eilės Nr. | Paslaugos elemento kodas | Paslaugos pavadinimas | Sąmatos elemento kodas | Sąmatos elemento pavadinimas | Darbų aprašymas (nuoroda į projekto sąnaudų kiekių žiniaraštį) | Mato vnt. | Kiekis | Vieneto kaina, Eur be PVM (pildo Teikėjas) | Iš viso, Eur be PVM
1.1 | PD-36 | Laikinų priemonių įrengimas statybvietėje | PD-36.5 | Kitų laikinų priemonių įrengimas ir išardymas | Statybvietės aptvėrimo įrengimas ir išardymas | KOMPL | 1 |  | 0 | Iš viso skyriuje 1, Eur be PVM | 0
2.1 | PD-03 | Medžių iki 16 cm pašalinimas | PD-03.1 | Medžių iki 16 cm pašalinimas | Medžių kirtimas <16 cm storio, kelmų rovimas ir smulkinimas statybos vietoje, medienos paruošimas ir išvežimas rangovo pasirinktu atstumu | VNT | 15 |  | 0
2.2 | PD-04 | Medžių nuo 16 iki 24 cm pašalinimas | PD-04.1 | Medžių nuo 16 iki 24 cm pašalinimas | Medžių kirtimas 16-24 cm storio, kelmų rovimas ir smulkinimas statybos vietoje, medienos paruošimas ir išvežimas rangovo pasirinktu atstumu | VNT | 19 |  | 0
2.3 | PD-05 | Medžių nuo 24 iki 32 cm pašalinimas | PD-05.1 | Medžių nuo 24 iki 32 cm pašalinimas | Medžių kirtimas 24-32 cm storio, kelmų rovimas ir smulkinimas statybos vietoje, medienos paruošimas ir išvežimas rangovo pasirinktu atstumu | VNT | 14 |  | 0
2.4 | PD-06 | Medžių virš 32 cm pašalinimas | PD-06.1 | Medžių virš 32 cm pašalinimas | Medžių kirtimas >32 cm storio, kelmų rovimas ir smulkinimas statybos vietoje, medienos paruošimas ir išvežimas rangovo pasirinktu atstumu | VNT | 27 |  | 0
2.5 | PD-07 | Krūmų pašalinimas | PD-07.1 | Krūmų pašalinimas | Tankių krūmų kirtimas, sugrėbimas į krūvas ir smulkinimas statybos vietoje | HA | 0.006 |  | 0
2.6 | PD-24 | Esamų kelio ženklų skydų demontavimas ir išvežimas į užsakovo nurodytą vietą | PD-24.1 | Kelio ženklų ant vienstiebių atramų metalinių skydų išardymas | Kelio ženklų ant vienstiebių atramų metalinių skydų išardymas | VNT | 64 |  | 0
2.7 | PD-25 | Esamų vienstiebių kelio ženklų metalinių atramų ant monolitinių betoninių atramų išardymas ir išvežimas į užsakovo nurodytą vietą | PD-25.1 | Kelio ženklų vienstiebių metalinių atramų išardymas | Kelio ženklų vienstiebių metalinių atramų išardymas | VNT | 52 |  | 0
2.8 | PD-24 | Esamų kelio ženklų skydų demontavimas ir išvežimas į užsakovo nurodytą vietą | PD-24.1 | Kelio ženklų ant dvistiebių atramų metalinių skydų išardymas | Kelio ženklų ant dvistiebių atramų metalinių skydų išardymas | VNT | 13 |  | 0
2.9 | PD-26 | Esamų daugiastiebių kelio ženklų metalinių atramų ant monolitinių betoninių atramų išardymas ir išvežimas į užsakovo nurodytą vietą | PD-26.1 | Kelio ženklų dvistiebių metalinių atramų išardymas | Kelio ženklų dvistiebių metalinių atramų išardymas | VNT | 10 |  | 0
2.10 | PD-21 | Esamų apsauginių atitvarų išardymas ir išvežimas į užsakovo nurodytą vietą | PD-21.1 | Esamų kelio atitvarų išardymas | Esamų atitvarų išardymas ir išvežimas į statytojo saugojimo aikštelę | M | 81 |  | 0
2.11 | PD-30 | Esamų metalinių konstrukcijų išardymas į Užsakovo nurodytą vietą | PD-30.1 | Esamų metalinių konstrukcijų išardymas į Užsakovo nurodytą vietą | Išardytų metalo gaminių pakrovimas mechanizuotai į savivarčius ir išvežimas į statytojo saugojimo aikštelę - Kėdainių kelių tarnyba, Birutės g. 4, Kėdainiai | T | 2.06 |  | 0
2.12 | PD-23 | Esamų signalinių stulpelių išardymas ir išvežimas į užsakovo nurodytą vietą | PD-23.1 | Esamų signalinių stulpelių išardymas ir išvežimas į užsakovo nurodytą vietą | Plastmasinių signalinių stulpelių išardymas | VNT | 83 |  | 0
2.13 | PD-29 | Esamų g/b konstrukcijų išardymas (pralaidos ir k.t.) ir išvežimas rangovo pasirinktu atstumu | PD-29.1 | Esamų g/b konstrukcijų išardymas ir išvežimas rangovo pasirinktu atstumu | Gelžbetoninių pralaidų išardymas, laužo pakrovimas mechanizuotai į savivarčius ir išvežimas iki 60 km atstumu | M3 | 6,8 |  | 0
2.14 | PD-08 | Asfaltbetonio dangos nufrezavimas arba išlaužimas | PD-08.1 | Asfaltbetonio dangos nufrezavimas arba išlaužimas | Asfalto dangos frezavimas, išvežimas iki 1 km atstumu ir suvertimas į krūvas | M2 | 51317.6 |  | 0
2.15 | PD-40 | Negrąžinamos medžiagos | PD-40.1 | Negrąžinamos medžiagos (nufrezuotas asfaltas) | Frezuoto asfalto granulės (-11,20 Eur/m³) | M3 | 3079.1 |  | 0 | Iš viso skyriuje 2, Eur be PVM | 0
3.1 | ZS-01 | Dirvožemio pašalinimas, išvežimas į laikiną sandėliavimo aikštelę rangovo pasirinktu atstumu | ZS-01.1 | Dirvožemio pašalinimas, išvežimas į laikiną sandėliavimo aikštelę rangovo pasirinktu atstumu | Dirvožemio pašalinimas ir sustūmimas į krūvas buldozeriu iki 50 m atstumu. Į krūvas sustumto dirvožemio pakrovimas į savivarčius ir išvežimas į sandėliavimo aikšteles | M3 | 7790 |  | 0
3.2 | ZS-05 | Grunto kasimas, pakrovimas ir išvežimas rangovo pasirinktu atstumu (perteklinio) | ZS-05.1 | Grunto kasimas, pakrovimas ir išvežimas rangovo pasirinktu atstumu (perteklinio) | Grunto kasimas ekskavatoriais, pakrovimas į savivarčius ir išvežimas į išlykį | M3 | 23390 |  | 0
3.3 | ZS-07 | Žemės sankasos planiravimas ir tankinimas | ZS-07.1 | Žemės sankasos viršaus planiravimas mechanizuotu būdu | Žemės sankasos viršaus planiravimas mechanizuotu būdu Žemės sankasos viršaus tankinimas mechanizuotu būdu, h≥0,30m | M2 | 39769 |  | 0
3.4 | ZS-07 | Žemės sankasos planiravimas ir tankinimas | ZS-07.1 | Šlaitų ir griovio dugno planiravimas mechanizuotu būdu | Šlaitų ir griovio dugno planiravimas mechanizuotu būdu | M2 | 55570 |  | 0
3.5 | ZS-07 | Žemės sankasos planiravimas ir tankinimas | ZS-07.1 | Šlaitų ir griovio dugno planiravimas rankiniu būdu | Šlaitų ir griovio dugno planiravimas rankiniu būdu | M2 | 6175 |  | 0
3.6 | ZS-17 | Šlaitų ir griovio dugno sutvirtinimas, žole apželdininant dirvožemio sluoksnį | ZS-17.1 | Šlaitų ir griovio dugno sutvirtinimas, žole apželdininant dirvožemio sluoksnį | Šlaitų ir teritorijų šalia padengimas dirvožemiu ir apsėjimas žolės sėklomis, h=0,10 m | M2 | 61745 |  | 0
3.7 | ZS-03 | Dirvožemio pašalinimas ir išvežimas rangovo pasirinktu atstumu (perteklinio) | ZS-03.1 | Dirvožemio pašalinimas ir išvežimas rangovo pasirinktu atstumu (perteklinio) | Perteklinio dirvožemio išvežimas į išlykį ar paskleidimas | M3 | 1615 |  | 0
3.8 | ZS-05 | Grunto kasimas, pakrovimas ir išvežimas rangovo pasirinktu atstumu (perteklinio) | ZS-05.1 | Grunto kasimas, pakrovimas ir išvežimas rangovo pasirinktu atstumu (perteklinio) | Grunto kasimas mechanizuotai, pakrovimas į savivarčius ir išvežimas į išlykį (rangovo pasirinktu atstumu), darbas sąvartoje | M3 | 1428 |  | 0
3.8 | ZS-04 | Grunto kasimas, pakrovimas ir išvežimas rangovo pasirinktu atstumu į sandėliavimo aikštelę | ZS-04.1 | Grunto kasimas, pakrovimas ir išvežimas rangovo pasirinktu atstumu į sandėliavimo aikštelę | Grunto kasimas mechanizuotai, pakrovimas į savivarčius ir išvežimas į laikino sandėliavimo vietą (rangovo pasirinktu atstumu), darbas sąvartoje | M3 | 1200 |  | 0
3.9 | ZS-06 | Žemės sankasos įrengimas, panaudojant esamą gruntą iš iškasų | ZS-06.1 | Žemės sankasos įrengimas, panaudojant esamą gruntą iš iškasų | Sankasos (pylimų, pakopų) įrengimas iš vietinio grunto, atvežant iš sandėliavimo vietos, grunto sutankinimas; | M3 | 1200 |  | 0
3.10 | ZS-16 | Armuojančių geosintetinių medžiagų įrengimas | ZS-16.1 | Geotinklo 40/40 kN/m stiprumo įrengimas | Geotinklo 40/40 kN/m stiprumo įrengimas (perdengimai nevertinti) | M2 | 75108 |  | 0 | Iš viso skyriuje 3, Eur be PVM | 0
4.1 | VN-01 | Grunto kasimas, pakrovimas ir išvežimas rangovo pasirinktu atstumu į sandėliavimo aikštelę | VN-01.1 | Grunto kasimas, pakrovimas ir išvežimas rangovo pasirinktu atstumu į sandėliavimo aikštelę | Grunto kasimas ekskavatoriais, pakrovimas į savivarčius, išvežimas | M3 | 103 |  | 0
4.2 | VP-01 | Apvalios pralaidos įrengimas | VP-01.2 | d=1000 m pralaidos įrengimas | Metalinių pralaidų Ø1000 mm įrengimas (vamzdžius jungiant apkabomis) | M | 17.17 |  | 0
4.3 | VP-01 | Apvalios pralaidos įrengimas | VP-01.1 | Pralaidos pagrindo iš skaldos įrengimas | Skaldos pagrindo sluoksnio po pralaida įrengimas, h=0,15 m | M2 | 28 |  | 0
4.4 | VP-01 | Apvalios pralaidos įrengimas | VP-01.1 | Pralaidos pagrindo iš smėlio įrengimas | Smėlio sluoksnio įrengimas, h=0,15 m | M2 | 26.6 |  | 0
4.5 | VP-01 | Apvalios pralaidos įrengimas | VP-01.1 | Pralaidos pagrindo iš šalčiui atsparaus grunto įrengimas | Šalčiui atsparaus grunto užpylimas po pralaidų antgaliais | M2 | 11.7 |  | 0
4.6 | ZS-14 | Atskiriamųjų geosintetinių medžiagų įrengimas | ZS-14.1 | Geotekstilės dengiamo ploto įrengimas | Geotekstilės dengiamo ploto įrengimas | M2 | 152 |  | 0
4.7 | ZS-14 | Atskiriamųjų geosintetinių medžiagų įrengimas | ZS-14.1 | Geomembranos dengiamo ploto įrengimas | Geomembranos dengiamo ploto įrengimas | M2 | 15 |  | 0
4.8 | ZS-17 | Įtekėjimo ir ištekėjimo antgalių, šlaitų, griovių įrengimas iš betoninių blokų | ZS-17.2 | Įtekėjimo ir ištekėjimo antgalių, šlaitų, griovių įrengimas iš betoninių blokų | Įtekėjimo ir ištekėjimo antgalių, šlaitų, griovių įrengimas iš betoninių blokų P-1 (490x490x10 mm) | M2 | 60 |  | 0
4.9 | VP-01 | Apvalios pralaidos įrengimas | VP-01.1 | Pralaidos pagrindo iš skaldos įrengimas | Skaldos pagrindo h=0,10 m įrengimas | M2 | 70 |  | 0
4.10 | VN-03 | Grunto kasimas ir sandėliavimas vietoje (supilant šalia tranšėjos) | VN-03.1 | Grunto kasimas ir sandėliavimas vietoje (supilant šalia tranšėjos) | Tranšėjos iškasimas mechanizuotu būdu, supilant vietoje, | M3 | 103 |  | 0
4.11 | VN-04 | Statinių užpylimas esamu ir atvežtiniu gruntu | VN-04.1 | Statinių užpylimas esamu ir atvežtiniu gruntu | Tranšėjų užpylimas sankasai tinkamu gruntu | M3 | 62 |  | 0
4.12 | VP-01 | Apvalios pralaidos įrengimas | VP-01.3 | Įrengtos pralaidos užpylimas tankinant | Užpilo grunto užpylimas aplink pralaidą | M3 | 45 |  | 0
4.13 | VP-01 | Apvalios pralaidos įrengimas | VP-01.2 | d=400 m pralaidos įrengimas | Plastikinių pralaidų Ø400 mm rengimas | M | 128 |  | 0
4.14 | VP-01 | Apvalios pralaidos įrengimas | VP-01.4 | Pralaidos antgalių įrengimas | Betoninių antgalių įrengimas | VNT | 10 |  | 0
4.15 | VP-01 | Apvalios pralaidos įrengimas | VP-01.1 | Pralaidos pagrindo iš smėlio įrengimas | Smėlio sluoksnio įrengimas, h=0,15 m | M2 | 80 |  | 0
4.16 | ZS-14 | Atskiriamųjų geosintetinių medžiagų įrengimas | ZS-14.1 | Geotekstilės ≥150 g/m2 įrengimas | Geotekstilės ≥150 g/m2 įrengimas | M2 | 795 |  | 0
4.17 | VP-01 | Apvalios pralaidos įrengimas | VP-01.2 | d=400 m pralaidos įrengimas | Plastikinių pralaidų Ø400 mm rengimas | M | 711 |  | 0
4.18 | VP-01 | Apvalios pralaidos įrengimas | VP-01.4 | Pralaidos antgalių įrengimas | Betoninių antgalių įrengimas | VNT | 74 |  | 0
4.19 | VP-01 | Apvalios pralaidos įrengimas | VP-01.1 | Pralaidos pagrindo iš smėlio įrengimas | Smėlio sluoksnio įrengimas, h=0,15 m | M2 | 52 |  | 0
4.20 | ZS-14 | Atskiriamųjų geosintetinių medžiagų įrengimas | ZS-14.1 | Geotekstilės ≥150 g/m2 įrengimas | Geotekstilės ≥150 g/m2 įrengimas | M2 | 3589 |  | 0
4.21 | VP-03 | Esamų pralaidų išvalymas | VP-03.1 | Plastikinių pralaidų Ø600 mm išvalymas | Plastikinių pralaidų Ø600 mm išvalymas | M | 28 |  | 0
4.22 | VP-03 | Esamų pralaidų išvalymas | VP-03.1 | Plastikinių pralaidų Ø800 mm išvalymas | Plastikinių pralaidų Ø800 mm išvalymas | M | 30 |  | 0
4.23 | VP-03 | Esamų pralaidų išvalymas | VP-03.1 | Plastikinių pralaidų Ø1000 mm išvalymas | Plastikinių pralaidų Ø1000 mm išvalymas | M | 51 |  | 0 | Iš viso skyriuje 4, Eur be PVM | 0
5.1 | ZS-19 | Griovių tvirtinimas nesurištuoju mišiniu | ZS-19.1 | Griovių tvirtinimas skalda fr. (16/22, 16/32. 22/32 | Griovių tvirtinimas skalda fr. (16/22, 16/32. 22/32), h=0,10 m | M2 | 14100 |  | 0
5.2 | ZS-19 | Griovių tvirtinimas nesurištuoju mišiniu | ZS-19.1 | Griovių tvirtinimas skalda fr. (22/45 arba didesnis) | Griovių tvirtinimas skalda fr. (22/45 arba didesnis), h=0,15 m | M2 | 4087 |  | 0
5.3 | ZS-19 | Griovių tvirtinimas nesurištuoju mišiniu | ZS-19.1 | Griovio tvirtinimas šiurkščia danga (10-20 cm akmens grindiniu) | Griovio tvirtinimas šiurkščia danga (10-20 cm akmens grindiniu); h= 0,20 m | M2 | 125 |  | 0
5.4 | ZS-19 | Griovių tvirtinimas nesurištuoju mišiniu | ZS-19.1 | Griovio tvirtinimas žvyro mišinio sluoksniu po akmens grindiniu | Griovio tvirtinimas žvyro mišinio sluoksniu po akmens grindiniu h= 0,20 | M2 | 145 |  | 0
5.5 | ZS-21 | Greitviečių grioviuose įrengimas (betoniniai latakai) | ZS-21.1 | Greitviečių grioviuose įrengimas (betoniniai latakai) | Griovio tvirtinimas betoniniu lataku 400x500x240 | M | 600 |  | 0
5.6 | KK-10 | Dangos sluoksnio be rišiklių iš nesurištojo mišinio įrengimas | KK-10.1 | Žvyro mišinio įrengimas žemiau betoninio latako | Žvyro mišinio įrengimas žemiau betoninio latako 400x500x240 | M2 | 480 |  | 0 | Iš viso skyriuje 5, Eur be PVM | 0
6.1 | KK-02 | Šalčiui nejautrių medžiagų sluoksnio įrengimas | KK-02.1 | Šalčiui nejautrių medžiagų sluoksnio įrengima kelio konstrukcijoje | Šalčiui nejautraus sluoksnio įrengimas, h≥0,41 m | M3 | 17800 |  | 0
6.2 | KK-03 | Skaldos pagrindo sluoksnio įrengimas | KK-03.1 | Skaldos išlyginamojo sluoksnio įrengimas kelio konstrukcijoje | Skaldos pagrindo sluoksnio iš nesurištų mineralinių medžiagų mišinio 0/45 įrengimas, h ≈0,12-0,50 m | M2 | 75453 |  | 0
6.3 | KK-06 | Asfalto pagrindo sluoksnio įrengimas | KK-06.1 | Asfalto AC 22 PN pagrindo sluoksnio įrengimas kelio konstrukcijoje | Asfalto pagrindo sluoksnio įrengimas iš mišinio AC 22 PN, h=0,1 m , įskaitant pagruntavimą panaudojant bituminę emulsiją C60BP4-S 200 g/m² | M2 | 60844 |  | 0
6.4 | KK-09 | Asfalto viršutinio dangos sluoksnio įrengimas | KK-09.1 | Asfalto AC 11 VN viršutinio sluoksnio įrengimas kelio konstrukcijoje | Viršutinio sluoksnio iš asfalto AC 11 VN įrengimas, h=0,04 m | M2 | 51146 |  | 0
6.5 | KK-09 | Asfalto viršutinio dangos sluoksnio įrengimas | KK-09.1 | Asfalto SMA 8 TM viršutinio sluoksnio įrengimas kelio konstrukcijoje | Viršutinio sluoksnio iš asfalto SMA 8 TM įrengimas, h=0,035 m | M2 | 8890 |  | 0
6.6 | KK-07 | Asfalto išlyginamojo sluoksnio įrengimas | KK-07.1 | Asfalto AC 16 PS išlyginamojo sluoksnio įrengimas kelio konstrukcijoje | Išlyginamojo sluoksnio iš asfalto AC 16 PS įrengimas, h≈0,045 m | T | 87.5 |  | 0 | Iš viso skyriuje 6, Eur be PVM | 0
7.1 | KK-11 | Kelkraščio viršutinio sluoksnio įrengimas | KK-11.1 | Kelkraščio viršutinio sluoksnio įrengimas | Kelkraščio viršutinio sluoksnio įrengimas iš nesurištų mineralinių medžiagų 11/22 su 15% dirvožemio apsėjant veja, h=0,1 m | M2 | 14601 |  | 0 | Iš viso skyriuje 7, Eur be PVM | 0
8.1 | KK-02 | Šalčiui nejautrių medžiagų sluoksnio įrengimas | KK-02.1 | Šalčiui nejautrių medžiagų sluoksnio įrengimas sankryžose | Šalčiui nejautraus sluoksnio įrengimas, h≥0,46 m | M3 | 343 |  | 0
8.2 | KK-03 | Skaldos pagrindo sluoksnio įrengimas | KK-03.1 | Skaldos pagrindo sluoksnio įrengimas sankryžose | Skaldos pagrindo sluoksnio iš nesurištų mineralinių medžiagų mišinio 0/45 įrengimas, h=0,20 m | M2 | 842 |  | 0
8.3 | KK-09.1 | Asfalto viršutinio sluoksnio įrengimas | KK-09.1 | Asfalto AC 11 VN viršutinio sluoksnio įrengimas sankryžose | Viršutinis sluoksnis iš asfalto AC 11 VN įrengimas, h=0,04 m | M2 | 442 |  | 0
8.4 | KK-09.1 | Asfalto viršutinio sluoksnio įrengimas | KK-09.1 | Asfalto SMA 8 TM viršutinio sluoksnio įrengimas sankryžose | Viršutinis sluoksnis iš asfalto SMA 8 TM įrengimas, h=0,035 m | M2 | 249 |  | 0
8.5 | KK-06 | Asfalto pagrindo sluoksnio įrengimas | KK-06.1 | Asfalto AC 22 PN pagrindo sluoksnio įrengimas sankryžose | Asfalto pagrindo sluoksnio įrengimas iš mišinio AC 22 PN, h=0,1 m įskaitant pagruntavimą panaudojant bituminę emulsiją | M2 | 599 |  | 0
8.6 | N-13 | Dangų suvedimas | N-13.1 | Sankryžų suvedimas su esama danga, pažvyruojant | Sankryžų suvedimas su esama danga, pažvyruojant, hvid-0,30 m | M2 | 120 |  | 0
8.7 | N-13 | Dangų suvedimas | N-13.1 | Suvedimas su esama asfalto danga sankryžose ir siūlių užpurškimas | Suvedimas su esama asfalto danga sankryžose, hvid-0,10 kartu su skersinių siūlių užpurškimu polimerais modifikuotu bitumu | M2 | 30 |  | 0 | Iš viso skyriuje 8, Eur be PVM | 0
9.1 | N-14 | Netipinių nuovažų įrengimas | N-14.6 | Šalčiui nejautrių medžiagų sluoksnio įrengimas | Šalčiui nejautraus sluoksnio įrengimas, h≥0,52 m | M3 | 2676 |  | 0
9.2 | N-14 | Netipinių nuovažų įrengimas | N-14.7 | Skaldos pagrindo sluoksnio įrengimas | Skaldos pagrindo sluoksnio iš nesurištų mineralinių medžiagų mišinio 0/45 įrengimas, h=0,20 m | M2 | 4911 |  | 0
9.3 | N-14 | Netipinių nuovažų įrengimas | N-14.9 | Asfalto AC 16 PD pagrindo sluoksnio įrengimas | Asfalto pagrindo sluoksnio iš AC 16 PD (70/100) įrengimas, h=0,08 m | M2 | 3302 |  | 0
9.4 | N-13 | Dangų suvedimas | N-13.1 | Nuovažų suvedimas su esama danga, pažvyruojant, hvid-0,30 m | Nuovažų suvedimas su esama danga, pažvyruojant, hvid-0,30 m | M2 | 40 |  | 0
9.5 | N-13 | Dangų suvedimas | N-13.1 | Suvedimas su esama asfalto danga nuovažose, kartu su skersinių siūlių užpurškimu | Suvedimas su esama asfalto danga nuovažose, hvid-0,10, kartu su skersinių siūlių užpurškimu | M2 | 824 |  | 0 | Iš viso skyriuje 9, Eur be PVM | 0
10.1 | SS-10 | Bordiūro įrengimas | SS-10.1 | Betoninių bordiūrų ant betono pagrindo įrengimas su asfalto užsandarinimo juostos įrengimu | Betoninių gatvės bordiūrų ant betono pagrindo įrengimas Asfalto užsandarinimo bituminės juostos įrengimas, h=0,04 m | M | 884 |  | 0
10.2 | SS-10 | Bordiūro įrengimas | SS-10.1 | Granitinių bordiūrų ant betono pagrindo įrengimas kartu su užsandarinimo juostos įrengimu | Granitinių gatvės bordiūrų ant betono pagrindo įrengimas Asfalto užsandarinimo bituminės juostos įrengimas, h=0,04 m | M | 79 |  | 0
10.3 | SS-12 | Įspėjamųjų ir vedimo paviršių įrengimas | SS-12.1 | Įspėjamųjų ir vedimo paviršių įrengimas | Taktilinių paviršių įrengimas h =0,08 | M2 | 6 |  | 0
10.4 | PS-27 | Trinkelių dangos perklojimas | PS-27.1 | Trinkelių dangos perklojimas | Esamo šaligatvio ir betoninių trinkelių perklojimas | M2 | 25 |  | 0
10.5 | SS-01 | Trinkelių dangos įrengimas | SS-01.1 | Trinkelių dangos Įrengimas | Granitinių trinkelių dangos įrengimas nuogrindose, h = 0,1 m | M2 | 48 |  | 0
10.6 | SS-03 | Betono pagrindo po trinkelėmis įrengimas | SS-03.1 | Betono pagrindo po trinkelėmis įrengimas | Betono mišinio pasluoksnio įrengimas nuogrindose, h = 0,04 m | M2 | 51 |  | 0
10.7 | SS-03 | Betono pagrindo po trinkelėmis įrengimas | SS-03.1 | Betono pagrindo po trinkelėmis įrengimas | Betono pagrindo sluoksnio įrengimas; h-0,20 m | M2 | 51 |  | 0 | Iš viso skyriuje 10, Eur be PVM | 0
11.1 | EO-6 | Vertikalaus ženklinimo įrengimas | EO-6.1 | Kelio ženklų vienstiebių metalinių atramų (d=76,1/2,0 mm) pastatymas | Kelio ženklų vienstiebių metalinių atramų (d=76,1/2,0 mm) pastatymas | VNT | 102 |  | 0
11.2 | EO-6 | Vertikalaus ženklinimo įrengimas | EO-6.1 | Kelio ženklų skydų ant vienstiebių metalinių atramų sumontavimas pastatymas | Kelio ženklų skydų ant vienstiebių metalinių atramų sumontavimas pastatymas | VNT | 168 |  | 0
11.3 | EO-6 | Vertikalaus ženklinimo įrengimas | EO-6.1 | Kelio ženklų dvistiebių metalinių atramų (d=76,1/2,0 mm) pastatymas pastatymas | Kelio ženklų dvistiebių metalinių atramų (d=76,1/2,0 mm) pastatymas pastatymas | VNT | 12 |  | 0
11.4 | EO-6 | Vertikalaus ženklinimo įrengimas | EO-6.1 | Kelio ženklų skydų ant dvistiebių metalinių atramų sumontavimas pastatymas | Kelio ženklų skydų ant dvistiebių metalinių atramų sumontavimas pastatymas | VNT | 14 |  | 0
11.5 | EO-11 | Signalinių stulpelių įrengimas | EO-11.1 | Signalinių stulpelių pastatymas (A tipo) | Signalinių stulpelių pastatymas (A tipo) | VNT | 626 |  | 0
11.6 | EO-5 | Horizontalaus ženklinimo įrengimas | EO-5.1 | 1.1 tipo horizontalaus ženklinimo įrengimas | Ženklinimo tipas 1.1 (linijos plotis 0,12 m) siaura ištisinė linija (iš polimerinių medžiagų) | M2 | 753 |  | 0
11.7 | EO-5 | Horizontalaus ženklinimo įrengimas | EO-5.1 | 1.5 horizontalaus ženklinimo įrengima, kai brūkšnio ir tarp santykis 2m/6m | Ženklinimo tipas 1.5 (linijos plotis 0.12 m) siaura brūkšninė linija, kai brūkšnio ir tarp santykis 2m/6m (iš polimerinių medžiagų) | M2 | 119 |  | 0
11.8 | EO-5 | Horizontalaus ženklinimo įrengimas | EO-5.1 | 1.5 horizontalaus ženklinimo įrengima, kai brūkšnio ir tarp santykis 3m/9m | Ženklinimo tipas 1.5 (linijos plotis 0.12 m) siaura brūkšninė linija, kai brūkšnio ir tarp santykis 3m/9m (iš polimerinių medžiagų) | M2 | 220 |  | 0
11.9 | EO-5 | Horizontalaus ženklinimo įrengimas | EO-5.1 | 1.6 horizontalaus ženklinimo įrengima, kai brūkšnio ir tarp santykis 3m/1m | Ženklinimo tipas 1.6 (linijos plotis 0.12 m) siaura brūkšninė linija, kai brūkšnio ir tarp santykis 3m/1m (iš polimerinių medžiagų) | M2 | 17 |  | 0
11.10 | EO-5 | Horizontalaus ženklinimo įrengimas | EO-5.1 | 1.6 horizontalaus ženklinimo įrengima, kai brūkšnio ir tarp santykis 6m/2m | Ženklinimo tipas 1.6 (linijos plotis 0.12 m) siaura brūkšninė linija, kai brūkšnio ir tarp santykis 6m/2m (iš polimerinių medžiagų) | M2 | 12 |  | 0
11.11 | EO-5 | Horizontalaus ženklinimo įrengimas | EO-5.1 | 1.7 horizontalaus ženklinimo įrengima, kai brūkšnio ir tarp santykis 1m/1m | Ženklinimo tipas 1.7 (linijos plotis 0.12 m) siaura brūkšninė linija, kai brūkšnio ir tarp santykis 1m/1m (iš polimerinių medžiagų) | M2 | 76 |  | 0
11.12 | EO-5 | Horizontalaus ženklinimo įrengimas | EO-5.1 | 1.12 horizontalaus ženklinimo įrengimas | Ženklinimo tipas 1.12 iš trikampių sudaryta linija (iš polimerinių medžiagų) | M2 | 18 |  | 0
11.13 | EO-5 | Horizontalaus ženklinimo įrengimas | EO-5.1 | Ženklinimo tipas 1.18 trikampis (iš polimerinių medžiagų) | Ženklinimo tipas 1.18 trikampis (iš polimerinių medžiagų) | M2 | 6 |  | 0 | Iš viso skyriuje 11, Eur be PVM | 0
12.1 | EO-4 | Apsauginių kelio atitvarų sistemos įrengimas | EO-4.1 | Apsauginių kelio atitvarų perstatymas | Esamo atitvaro perstatymas | KM | 0.081 |  | 0
12.2 | EO-4 | Apsauginių kelio atitvarų sistemos įrengimas | EO-4.1 | Apsauginių kelio atitvarų sistemos įrengimas | Naujų atitvarų įrengimas H1W2 | KM | 0.297 |  | 0 | Iš viso skyriuje 12, Eur be PVM | 0
13.1 | EO-12 | Iškilios greičio valdymo priemonės įrengimas | EO-12.1 | Iškilios greičio valdymo priemonės įrengimas | Asfalto dangos pagruntavimas bitumine emulsija - 53 m2 Asfalto apatinio sluoksnio įrengimas iš mišinio AC 22 AS, h=0,10 m - 53 m2 Asfalto dangos pagruntavimas bitumine emulsija - 66 m2 Viršutinis sluoksnis iš asfalto AC 11 VN įrengimas, h=0,04 m - 66 m2 Ženklinimo tipas 1.25 Šachmatų tvarka išdėstyti langeliai (iš polimerinių medžiagų) - 6 m2 | VNT | 1 |  | 0 | Iš viso skyriuje 13, Eur be PVM | 0
14.1 | ID | Išpildomosios dokumentacijos parengimas | ID.1 | Statinio Išpildomosios dokumentacijos parengimas ir kadastrinės bylos tikslinimas/atnaujinimas | Statinio Išpildomosios dokumentacijos parengimas ir kadastrinės bylos tikslinimas/atnaujinimas | KOMPL | 1 |  | 0
14.2 | TD-23 | Laiptų įrengimas | TD-23.1 | Laiptų įrengimas | Laiptų pakopos (1000x300x140 mm) ant betono pasluoksnio ir skaldos pagrindo h-0,20m įrengimas | KOMPL | 1 |  | 0 | Iš viso skyriuje 14, Eur be PVM | 0
[8 empty] | IŠ VISO ŽINIARAŠTYJE 1, EUR BE PVM | 0

## DKŽ_SK_Tiltas per Niedą
Valstybinės reikšmės rajoninio kelio Nr. 2505 Leipalingis–Kapčiamiestis–Kauknoris ruožo nuo 18,1 iki 28,1 km paprastojo remonto darbų atlikimas
Eilės Nr. | Paslaugos elemento kodas | Paslaugos pavadinimas | Sąmatos elemento kodas | Sąmatos elemento pavadinimas | Darbų aprašymas (nuoroda į projekto sąnaudų kiekių žiniaraštį) | Mato vnt. | Kiekis | Vieneto kaina, Eur be PVM (pildo Teikėjas) | Iš viso, Eur be PVM
1.1 | PD-29 | Esamų g/b konstrukcijų išardymas (pralaidos ir k.t.) ir išvežimas rangovo pasirinktu atstumu | PD-29.1 | Esamų g/b konstrukcijų išardymas (pralaidos ir k.t.) ir išvežimas rangovo pasirinktu atstumu | g/b konstrukcijų išardymas ir išvežimas | M3 | 16 |  | 0
1.2 | PD-08 | Asfaltbetonio dangos nufrezavimas arba išlaužimas | PD-08.1 | Asfaltbetonio dangos nufrezavimas arba išlaužimas | Asfaltbetonio ardymas ir išvežimas | M2 | 186 |  | 0
1.3 | PD-40 | Negrąžinamos medžiagos | PD-40.1 | Negrąžinamos medžiagos (nufrezuotas asfaltas) | Frezuoto asfalto granulės (-11,20 Eur/m³) | M3 | 18,6 |  | 0
1.4 | PD-37 | Hidroizoliacijos sluoksnio ardymas ir išvežimas rangovo pasirinktu atstumu | PD-37.1 | Hidroizoliacijos sluoksnio ardymas ir išvežimas rangovo pasirinktu atstumu | Hidroizoliacijos ardymas ir išvežimas | M2 | 186 |  | 0
1.5 | PD-30 | Esamų metalinių konstrukcijų išardymas ir išvežimas rangovo pasirinktu atstumu į Užsakovo nurodytą vietą | PD-30.1 | Esamų metalinių konstrukcijų išardymas į Užsakovo nurodytą vietą | Plieninių elementų išardymas ir išvežimas | T | 1.38 |  | 0 | Iš viso skyriuje 1, Eur be PVM | 0
2.1 | TD-28 | G/b elementų pažaidų tvarkymas | TD-28.1 | G/b elementų pažaidų tvarkymas | G/b elementų pažaidų tvarkymas | M2 | 5 |  | 0
2.2 | TD-28 | G/b elementų pažaidų tvarkymas | TD-28.1 | Paviršiaus valymas aukšto slėgio vandens srove | Paviršiaus valymas aukšto slėgio vandens srove | M2 | 25 |  | 0 | Iš viso skyriuje 2, Eur be PVM | 0
3.1 | TD-28 | G/b elementų pažaidų tvarkymas | TD-28.1 | Sijų remontas | Sijų remontas | M2 | 4 |  | 0
3.2 | TD-28 | G/b elementų pažaidų tvarkymas | TD-28.1 | Paviršiaus valymas aukšto slėgio vandens srove | Paviršiaus valymas aukšto slėgio vandens srove | M2 | 170 |  | 0
3.3 | TD-10 | Perdangos (monolitinės) įrengimas | TD-10.3 | Perdangos betonavimas | Sijos lentynu perbetonavimas | M3 | 0.38 |  | 0 | Iš viso skyriuje 3, Eur be PVM | 0
4.1 | PD-13 | Betoninių plytelių/trinkelių dangų išardymas ir išvežimas rangovo pasirinktu atstumu | PD-13.1 | Betoninių plytelių/trinkelių dangų išardymas ir išvežimas rangovo pasirinktu atstumu | Kūgių šlaitų tvirtinimų betoninių plytelių išvalymas, pažeistas plyteles pakeičiant naujomis | M2 | 15 |  | 0
4.2 | N-14 | Netipinių nuovažų įrengimas | N-14.3 | žemės sankasos planiravimas ir tankinimas | Šlaitų planeravimas | M2 | 500 |  | 0
4.3 | PS-16 | Šlaitų ir griovio dugno sutvirtinimas, žole apželdininant dirvožemio sluoksnį | PS-16.1 | Šlaitų ir griovio dugno sutvirtinimas, žole apželdininant dirvožemio sluoksnį | Šlaitų apsėjimas žole | M2 | 500 |  | 0
4.4 | ZS-05 | Grunto kasimas, pakrovimas ir išvežimas rangovo pasirinktu atstumu (perteklinio) | ZS-05.1 | Grunto kasimas, pakrovimas ir išvežimas rangovo pasirinktu atstumu (perteklinio) | Upės dugno valymas | M3 | 20 |  | 0 | Iš viso skyriuje 4, Eur be PVM | 0
5.1 | TD-18 | Deformacinių pjūvių įrengimas | TD-18.1 | Deformacinių pjūvių įrengimas | Deformacinių pjūvių įrengimas | M | 14 |  | 0
5.2 | TD-7 | Šalitilčių įrengimas | TD-7.1 | Šalitilčio bloko įrengimas | Turėklinių blokų montavimas, Mmax = 1.8 t | M | 46 |  | 0
5.3 | TD-7 | Šalitilčių įrengimas | TD-7.1 | Šalitilčio bloko įrengimas | Surenkamų šalitilčio plokščių įrengimas, Mmax=2.2 t | M | 46 |  | 0
5.4 | TD-30 | G/b elementų padengimas apsauginiu sluoksniu | TD-30.1 | G/b elementų padengimas apsauginiu sluoksniu | Dažymas apsauginiais betono dažais | M2 | 171 |  | 0
5.5 | TD-17 | Betono išlyginamojo sluoksnio įrengimas | TD-17.1 | Betono išlyginamojo sluoksnio įrengimas | išlyginamasis betono C20/25 XC2 XF2 sluoksnis tvid=150 mm | M3 | 34.5 |  | 0
5.6 | TD-16 | Hidroizoliacijos sluoksnio įrengimas | TD-16.1 | Hidroizoliacijos sluoksnio įrengimas | hidroizoliacijos 2 sl. įrengimas | M2 | 230 |  | 0
5.7 | TD-13 | Asfalto apsauginio sluoksnio įrengimas | TD-13.1 | Asfalto SMA 8 S apsauginio sluoksnio įrengimas | asfalto sluoksnis iš mišinio SMA 8 S, h=20 mm, įskaitant pagruntavimą panaudojant bituminę emulsiją | M2 | 230 |  | 0
5.8 | TD-12 | Asfalto apatinio sluoksnio įrengimas | TD-12.1 | Asfalto AC 16 ASapatinio sluoksnio įrengimas | asfaltbetonio danga – apatinis sluoksnis AC 16 AS, h=40 mm, įskaitant pagruntavimą panaudojant bituminę emulsiją | M2 | 230 |  | 0
5.9 | TD-15 | Asfalto viršutinio sluoksnio įrengimas | TD-15.1 | Asfalto SMA 8 S viršutinio sluoksnio įrengimas | asfaltbetonio danga – viršutinis sluoksnis SMA 8 S, h=40 mm įskaitant pašiurkštinimą pagal ĮT ASFALTAS 24 | M2 | 230 |  | 0
5.10 | TD-14 | Podanginės drenažinės juostos įrengimas | TD-14.1 | Podanginės drenažinės juostos įrengimas | Sandarinimo juosta tarp betoninių konstrukcijų ir asfaltbetonio | M | 43 |  | 0
5.11 | TD-17 | Betono išlyginamojo sluoksnio įrengimas | TD-17.1 | Betono išlyginamojo sluoksnio įrengimas | Išlyginamasis betono C20/25 XC2 XF2 sluoksnis, tvid=127 mm | M3 | 7.3 |  | 0
5.12 | TD-16 | Hidroizoliacijos sluoksnio įrengimas | TD-16.1 | Hidroizoliacijos sluoksnio įrengimas | Hidroizoliacijos sluoksnis | M2 | 57 |  | 0
5.13 | TD-12 | Asfalto apsauginio sluoksnio įrengimas | TD-13.1 | Asfalto SMA 8 S apsauginio sluoksnio įrengimas | asfalto sluoksnis iš mišinio SMA 8 S, h=20 mm, įskaitant pagruntavimą panaudojant bituminę emulsiją | M2 | 57 |  | 0
5.14 | TD-16 | Apsauginis šalčiui atsparus sluoksnis | TD-16.1 | Apsauginis šalčiui atsparus sluoksnis | Apsauginis šalčiui atsparus sluoksnis tvid=177 mm | M2 | 57 |  | 0
5.15 | TD-13 | Asfalto apsauginio sluoksnio įrengimas | TD-13.1 | Asfalto apsauginio sluoksnio įrengimas | Skaldos sluoksnis virš pereinamųjų plokščių hvid=200 mm | M2 | 57 |  | 0
5.16 | TD-12 | Asfalto apatinio sluoksnio įrengimas | TD-12.1 | Asfalto pagrindo sluoksnio įrengimas | Asfalto sluoksnis iš mišinio AC22PS, hvid=100 mm, įskaitant pagruntavimą panaudojant bituminę emulsiją | M2 | 57 |  | 0
5.17 | TD-12 | Asfalto apatinio sluoksnio įrengimas | TD-12.1 | Asfalto apatinio sluoksnio įrengimas | Asfalto sluoksnis iš mišinio AC16AS, h=60 mm įskaitant pagruntavimą panaudojant bituminę emulsiją | M2 | 57 |  | 0
5.18 | TD-15 | Asfalto viršutinio sluoksnio įrengimas | TD-15.1 | Asfalto viršutinio sluoksnio įrengimas | Asfalto sluoksnis iš mišinio SMA8S, h=40 mm, įskaitant pašiurkštinimą pagal ĮT ASFALTAS 24 | M2 | 57 |  | 0
5.19 | TD-14 | Podanginės drenažinės juostos įrengimas | TD-14.1 | Podanginės drenažinės juostos įrengimas | Drenažinė juosta | M | 46 |  | 0
5.20 | TD-24 | Vandens nuleidimo sistemos įrengimas | TD-24.1 | Lietaus surinkimo šulinėlių ant perdangos įrengimas | Vandens surinkimo šulinėliai ant perdangos, D=160mm (kl. D400) | VNT | 6 |  | 0
5.21 | TD-24 | Vandens nuleidimo sistemos įrengimas | TD-24.1 | Lietaus surinkimo šulinėlių po danga įrengimas | Vandens surinkimo šulinėliai po danga | VNT | 2 |  | 0
5.22 | IT-03 | Nuotekų tinklas, vandentiekio tinklo įrengimas | IT-03.4 | Vamzdžių įrengimas | PP lietvamzdžių įrengimas D160-D200 tvirtinant kas 1,2 m | M | 30 |  | 0
5.23 | VN-05 | Lietaus nuotekų vamzdyno d=.... įrengimas | VN-05.2 | Vamzdynų bandymų atlikimas | Savitakinių lietaus nuotekų vamzdynų hidraulinis bandymas | M | 30 |  | 0
5.24 | TD-26 | Turėklo įrengimas | TD-26.1 | Turėklo įrengimas | Cinkuotų plieninių turėklų ant perdangos ir atramų įrengimas | M | 46 |  | 0 | Iš viso skyriuje 5, Eur be PVM | 0
6.1 | TD-24 | Vandens nuleidimo sistemos įrengimas | TD-24.2 | Surenkamų gelžbetoninių vandens nuvedimo latakų įrengimas patiltėje | Surenkamų gelžbetoninių vandens nuvedimo latakų įrengimas patiltėje | M | 5.6 |  | 0
6.2 | TD-24 | Vandens nuleidimo sistemos įrengimas | TD-24.2 | Surenkami gelžbetoniniai išbėgimo antgaliai | Surenkami gelžbetoniniai išbėgimo antgaliai | VNT | 2 |  | 0 | Iš viso skyriuje 6, Eur be PVM | 0
7.1 | TD-25 | Apsauginių kelio atitvarų sistemos įrengimas | TD-25.1 | Apsauginių kelio atitvarų sistemos įrengimas | Plieniniai apsauginiai atitvarai: H2-W2-A | M | 11.75 |  | 0 | Iš viso skyriuje 7, Eur be PVM | 0
[8 empty] | IŠ VISO ŽINIARAŠTYJE 2, EUR BE PVM | 0

## DKŽ_SK_Tiltas per Kalvį
Valstybinės reikšmės rajoninio kelio Nr. 2505 Leipalingis–Kapčiamiestis–Kauknoris ruožo nuo 18,1 iki 28,1 km paprastojo remonto darbų atlikimas
Eilės Nr. | Paslaugos elemento kodas | Paslaugos pavadinimas | Sąmatos elemento kodas | Sąmatos elemento pavadinimas | Darbų aprašymas (nuoroda į projekto sąnaudų kiekių žiniaraštį) | Mato vnt. | Kiekis | Vieneto kaina, Eur be PVM (pildo Teikėjas) | Iš viso, Eur be PVM
1.1 | PD-29 | Esamų g/b konstrukcijų išardymas (pralaidos ir k.t.) ir išvežimas rangovo pasirinktu atstumu | PD-29.1 | Esamų g/b konstrukcijų išardymas (pralaidos ir k.t.) ir išvežimas rangovo pasirinktu atstumu | G/b konstrukcijų išardymas ir išvežimas | M3 | 2.9 |  | 0
1.2 | PD-08 | Asfaltbetonio dangos nufrezavimas arba išlaužimas | PD-08.1 | Asfaltbetonio dangos nufrezavimas arba išlaužimas | Asfaltbetonio ardymas ir išvežimas | M2 | 80 |  | 0
1.3 | PD-40 | Negrąžinamos medžiagos | PD-40.1 | Negrąžinamos medžiagos (nufrezuotas asfaltas) | Frezuoto asfalto granulės (-11,20 Eur/m³) | M3 | 8 |  | 0
1.4 | PD-37 | Hidroizoliacijos sluoksnio ardymas ir išvežimas rangovo pasirinktu atstumu | PD-37.1 | Hidroizoliacijos sluoksnio ardymas ir išvežimas rangovo pasirinktu atstumu | Hidroizoliacijos ardymas ir išvežimas | M2 | 33.33 |  | 0
1.5 | PD-30 | Esamų metalinių konstrukcijų išardymas ir išvežimas rangovo pasirinktu atstumu į Užsakovo nurodytą vietą | PD-30.1 | Esamų metalinių konstrukcijų išardymas į Užsakovo nurodytą vietą | Plieninių elementų išardymas ir išvežimas | T | 0.12 |  | 0
1.6 | ZS-04 | Grunto kasimas, pakrovimas ir išvežimas rangovo pasirinktu atstumu į sandėliavimo aikštelę | ZS-04.1 | Grunto kasimas, pakrovimas ir išvežimas rangovo pasirinktu atstumu į sandėliavimo aikštelę | Grunto kasimas ir sandėliavimas vietoje | M3 | 105 |  | 0 | Iš viso skyriuje 1, Eur be PVM | 0
2.1 | N-14 | Netipinių nuovažų įrengimas | N-14.2 | Žemės sankasos įrengimas, panaudojant esamą gruntą iš iškasų | Žemės darbai | M3 | 100 |  | 0
2.2 | AU-17 | Bordiūro įrengimas | AU-17.1 | Bordiūro įrengimas | Gatvės bortai 300x150x1000 | M | 8 |  | 0
2.3 | N-14 | Netipinių nuovažų įrengimas | N-14.3 | žemės sankasos planiravimas ir tankinimas | Šlaitų planiravimas | M2 | 64 |  | 0 | Iš viso skyriuje 2, Eur be PVM | 0
3.1 | TD-28 | G/b elementų pažaidų tvarkymas | TD-28.1 | Atskilusio/atšokusio betono nudaužymas | Atskilusio/atšokusio betono nudaužymas | M2 | 30.1 |  | 0
3.2 | TD-28 | G/b elementų pažaidų tvarkymas | TD-28.1 | Paviršiaus valymas aukšto slėgio srove | Paviršiaus valymas aukšto slėgio srove | M2 | 4.45 |  | 0
3.3 | TD-28 | G/b elementų pažaidų tvarkymas | TD-28.1 | Matomos armatūros smėliavimas ir padengimas antikorozine danga | Matomos armatūros smėliavimas ir padengimas antikorozine danga | M2 | 1.11 |  | 0
3.4 | TD-28 | G/b elementų pažaidų tvarkymas | TD-28.1 | Betoninio paviršiaus atstatymas remontiniais R4 mišiniais | Betoninio paviršiaus atstatymas remontiniais R4 mišiniais | M2 | 30.1 |  | 0
3.5 | TD-30 | G/b elementų padengimas apsauginiu sluoksniu | TD-30.1 | G/b elementų padengimas apsauginiu sluoksniu | Glaistymas ir dažymas apsauginiais betono dažais | M2 | 30.1 |  | 0 | Iš viso skyriuje 3, Eur be PVM | 0
4.1 | TD-28 | G/b elementų pažaidų tvarkymas | TD-28.1 | Atskilusio/atšokusio betono nudaužymas | Atskilusio/atšokusio betono nudaužymas | M2 | 53.12 |  | 0
4.2 | TD-28 | G/b elementų pažaidų tvarkymas | TD-28.1 | Paviršiaus valymas aukšto slėgio srove | Paviršiaus valymas aukšto slėgio srove | M2 | 8 |  | 0
4.3 | TD-28 | G/b elementų pažaidų tvarkymas | TD-28.1 | Matomos armatūros smėliavimas ir padengimas antikorozine danga | Matomos armatūros smėliavimas ir padengimas antikorozine danga | M2 | 2 |  | 0
4.4 | TD-28 | G/b elementų pažaidų tvarkymas | TD-28.1 | Betoninio paviršiaus atstatymas remontiniais R4 mišiniais | Betoninio paviršiaus atstatymas remontiniais R4 mišiniais | M2 | 53.12 |  | 0
4.5 | TD-30 | G/b elementų padengimas apsauginiu sluoksniu | TD-30.1 | G/b elementų padengimas apsauginiu sluoksniu | Glaistymas ir dažymas apsauginiais betono dažais | M2 | 53.12 |  | 0
4.6 | TD-9 | Atramų įrengimas | TD-9.1 | Krantinių atramų įrengimas | Sparnų remontas. Betono nuardymas | M3 | 2.3 |  | 0
4.7 | TD-9 | Atramų įrengimas | TD-9.1 | Krantinių atramų įrengimas | Sparnų remontas. Monolitinis betonas C35/45 XC2 XF2 | M3 | 5.2 |  | 0
4.8 | TD-9 | Atramų įrengimas | TD-9.1 | Krantinių atramų įrengimas | Sparnų remontas. Lizdų gręžimas, Ø12, L=150 mm | VNT. | 252 |  | 0
4.9 | TD-9 | Atramų įrengimas | TD-9.1 | Krantinių atramų įrengimas | Sparnų remontas. Armatūra B500B | kg. | 414 |  | 0 | Iš viso skyriuje 4, Eur be PVM | 0
5.1 | TD-31 | Kitų elementų įrengimas | TD-31.1 | Kitų elementų įrengimas | Atitvarinių blokų įrengimas. Lizdų gręžimas, Ø16, L=150 mm | VNT. | 120 |  | 0
5.2 | TD-31 | Kitų elementų įrengimas | TD-31.1 | Kitų elementų įrengimas | Atitvarinių blokų įrengimas. Monolitinis betonas C35/45 XC2 XF2 | M3 | 2.5 |  | 0
5.3 | TD-31 | Kitų elementų įrengimas | TD-31.1 | Kitų elementų įrengimas | Atitvarinių blokų įrengimas. Armatūra B500B | KG. | 320 |  | 0
5.4 | TD-31 | Kitų elementų įrengimas | TD-31.1 | Kitų elementų įrengimas | Atitvarinių blokų įrengimas. Dažymas apsauginiais betono dažais | M2 | 13.4 |  | 0
5.5 | TD-17 | Betono išlyginamojo sluoksnio įrengimas | TD-17.1 | Betono išlyginamojo sluoksnio įrengimas | išlyginamasis betono C25/30 XC2 sluoksnis tvid=150 mm | M3 | 6.18 |  | 0
5.6 | TD-16 | Hidroizoliacijos sluoksnio įrengimas | TD-16.1 | Hidroizoliacijos sluoksnio įrengimas | hidroizoliacijos 2 sl. įrengimas | M2 | 58 |  | 0
5.7 | TD-13 | Asfalto apsauginio sluoksnio įrengimas | TD-13.1 | Asfalto SMA 8 S apsauginio sluoksnio įrengimas | asfalto sluoksnis iš mišinio SMA 8S, h=20 mm, įskaitant pagruntavimą panaudojant bituminę emulsiją | M2 | 46 |  | 0
5.8 | TD-12 | Asfalto apatinio sluoksnio įrengimas | TD-12.1 | Asfalto AC 16 AS apatinio sluoksnio įrengimas | asfaltbetonio danga – apatinis sluoksnis AC 16 AS, h=40 mm, įskaitant pagruntavimą panaudojant bituminę emulsiją | M2 | 46 |  | 0
5.9 | TD-15 | Asfalto viršutinio sluoksnio įrengimas | TD-15.1 | Asfalto SMA 8 S viršutinio sluoksnio įrengimas | asfaltbetonio danga – viršutinis sluoksnis SMA 8S, h=40 mm įskaitant pašiurkštinimą pagal ĮT ASFALTAS 24 | M2 | 46 |  | 0 | Iš viso skyriuje 5, Eur be PVM | 0
6.1 | TD-14 | Podanginės drenažinės juostos įrengimas | TD-14.1 | Podanginės drenažinės juostos įrengimas | Drenažinės juostos įrengimas | M | 6.89 |  | 0
6.2 | IT-03 | Nuotekų tinklas, vandentiekio tinklo įrengimas | IT-03.4 | Vamzdžių įrengimas | PP lietvamzdžių įrengimas vandens nuvedimui | M | 7.5 |  | 0 | Iš viso skyriuje 6, Eur be PVM | 0
7.1 | TD-25 | Apsauginės tvorelės/turėklų įrengimas | TD-25.1 | Apsauginių kelio atitvarų sistemos įrengimas | Plieniniai apsauginiai atitvarai: H2-W2-A | M | 15.74 |  | 0
7.2 | TD-24 | Vandens nuleidimo sistemos įrengimas | TD-24.2 | Vandens nuvedimo betoninių latakų įrengimas | Surenkami gelžbetoniniai išbėgimo antgaliai | VNT | 2 |  | 0 | Iš viso skyriuje 7, Eur be PVM | 0
[8 empty] | IŠ VISO ŽINIARAŠTYJE 3, EUR BE PVM | 0